## 扉-1 招标工程量清单扉页
|  | 拜泉县省级现代农业产业园（杂粮）项目 |  |  | 工程
招 标 工 程 量 清 单
招 标 人： |  |  | 造价咨询人：
| （单位盖章） |  |  | (单位资质专用章)
法定代表人 或其授权人： |  |  | 法定代表人 或其授权人：
| (签字或盖章) |  |  | (签字或盖章)
编 制 人： |  |  | 复 核 人：
| (造价人员签字盖专用章) |  |  | (造价工程师签字盖专用章)
编 制 时 间： | 年 月 日 |  | 复 核 时 间： | 年 月 日
扉-1

## 表-08 分部分项工程和单价措施项目清单与计价表
分部分项工程和单价措施项目清单与计价表
工程名称：拜泉县省级现代农业产业园（杂粮）项目 |  |  |  | 标段：拜泉县省级现代农业产业园（杂粮）项目 |  |  |  |  | 第 1 页 共 3 页
序号 | 项目编码 | 项目名称 | 项目特征描述 |  | 计量单位 | 工程量 | 金额（元）
[7 empty] | 综合单价 | 综合合价 |  | 其中：暂估价
整个项目
1 | 040101001001 | 挖一般土方 | 挖土方 1.土壤类别:一、二类土 2.挖土深度:0.6m |  | m3 | 2357
2 | 040103002001 | 余方弃置 | 余方弃置: 1.10t自卸汽车运土 2.运距1KM以内 |  | m3 | 2357
3 | 041001001001 | 拆除路面 | 拆除原有混凝土面层 1.厚度：20cm 2.板凿碎外运、运距自行考虑 |  | m2 | 435
4 | 040202001001 | 路床(槽)整形 | 道路整形 1.路床整形 2.详见设计图纸，满足设计图纸、相关规范及招标文件的要求 |  | m2 | 3928.8
5 | 040202015001 | 水泥稳定砂砾 | 水泥稳定砂砾 1.垫层规格:18cm厚6%水泥稳定砂砾 2.详见设计图纸，满足设计图纸、相关规范及招标文件的要求 |  | m2 | 3928.8
6 | 040202013001 | 山皮石 | 山皮石 1.石料规格:5-40mm 2.厚度:20cm |  | m2 | 3928.8
7 | 040203007001 | 水泥混凝土 | 水泥混凝土路面 1.混凝土强度等级:20cm厚水泥混凝土面层,弯拉强度≥4.5MPa 2.含养生、分缝等 3.详见设计图纸，满足设计图纸、相关规范及招标文件的要求 |  | m2 | 3525.6
本页小计
注：为计取规费等的使用，可在表中增设其中：“定额人工费”。
表—08
分部分项工程和单价措施项目清单与计价表
工程名称：拜泉县省级现代农业产业园（杂粮）项目 |  |  |  | 标段：拜泉县省级现代农业产业园（杂粮）项目 |  |  |  |  | 第 2 页 共 3 页
序号 | 项目编码 | 项目名称 | 项目特征描述 |  | 计量单位 | 工程量 | 金额（元）
[7 empty] | 综合单价 | 综合合价 |  | 其中：暂估价
8 | 040901001001 | 现浇构件钢筋 | 纵缝 1.钢筋种类、规格:HRB400 三级钢筋Φ14 2.详见设计图纸，满足设计图纸、相关规范及招标文件的要求 |  | t | 0.495
9 | 040101002001 | 挖沟槽土方 | 挖挡土墙基础 1.土壤类别:一二类土 2.挖土深度:1.7m |  | m3 | 72.25
10 | 010401003002 | 实心砖墙 | 1.砖砌体 2.砖品种:MU15混凝土实心砖 3.墙体厚度:墙厚490砖 4.砂浆等级:M10水泥砂浆砌筑 |  | m3 | 72.34
11 | 011201001001 | 墙面一般抹灰 | 1.砖墙抹灰 2.20厚1:2水泥砂浆 |  | m2 | 167.45
12 | 010404001001 | 垫层 | 基础梁垫层 1.材质：中粗砂 2.厚度：50cm |  | m3 | 21.25
13 | 010503001001 | 基础梁 | 1.基础圈梁 2.混凝土种类:现浇混凝土 3.混凝土强度等级:C30 4.砼拌合料:碎石 |  | m3 | 24.23
14 | 010515001001 | 现浇构件钢筋 | 箍筋 1.钢筋种类:圆钢HPB300 2.规格:Φ8 |  | t | 0.251
15 | 010515001002 | 现浇构件钢筋 | 1.钢筋种类:螺纹Ⅲ级钢HPB400 2.规格:Φ14 |  | t | 0.854
本页小计
注：为计取规费等的使用，可在表中增设其中：“定额人工费”。
表—08
分部分项工程和单价措施项目清单与计价表
工程名称：拜泉县省级现代农业产业园（杂粮）项目 |  |  |  | 标段：拜泉县省级现代农业产业园（杂粮）项目 |  |  |  |  | 第 3 页 共 3 页
序号 | 项目编码 | 项目名称 | 项目特征描述 |  | 计量单位 | 工程量 | 金额（元）
[7 empty] | 综合单价 | 综合合价 |  | 其中：暂估价
16 | 040309009001 | 桥面排(泄)水管 | 挡墙排水管 1.材料品种:PVC塑料管 2.管径:φ110 |  | m | 15.2
17 | 040204006001 | 检查井升降 | 检查井加固 1.更换原有塑料井盖 2.井圈周围钢筋补强 3.做法详见图纸 |  | 座 | 6
分部小计
措施项目
18 | 041102013001 | 梁模板 | 1.基础梁模板 |  | m2 | 85
19 | 041106001001 | 大型机械设备进出场及安拆 | 大型机械进出场 1.挖掘机 |  | 项 | 1
20 | 041106001002 | 大型机械设备进出场及安拆 | 大型机械进出场 1.压路机 |  | 项 | 1
分部小计
本页小计
合 计
注：为计取规费等的使用，可在表中增设其中：“定额人工费”。
表—08

## 表-11 总价措施项目清单与计价表
总价措施项目清单与计价表
工程名称：拜泉县省级现代农业产业园（杂粮）项目 |  |  |  | 标段：拜泉县省级现代农业产业园（杂粮）项目 |  |  |  | 第 1 页 共 1 页
序号 | 项目编码 | 项目名称 | 计算基础 |  | 费率 (%) | 金额 (元) | 调整 费率 (%) |  | 调整后 金额(元) | 备注
1 | 041109001001 | 安全文明施工费 | 分部分项合计+单价措施项目费-分部分项设备费-单价措施项目设备费 |  | 2.66
2 | 041109002001 | 夜间施工费 | 分部分项计费人工费+单价措施计费人工费 |  | 0.12
3 | 041109003001 | 二次搬运费 | 分部分项计费人工费+单价措施计费人工费 |  | 0.12
4 | 041109004002 | 冬季施工增加费 | 分部分项冬季施工人工预算价+分部分项冬季施工机具预算价+单价措施冬季施工人工预算价+单价措施冬季施工机具预算价 |  | 0
5 | 041109004001 | 雨季施工增加费 | 分部分项计费人工费+单价措施计费人工费 |  | 0.11
6 | 041109007001 | 已完工程及设备保护费 | 分部分项计费人工费+单价措施计费人工费 |  | 0.11
7 | 04B001 | 工程定位复测费 | 分部分项计费人工费+单价措施计费人工费 |  | 0.08
8 | 04B002 | 专业工程措施项目费
合 计
编制人（造价人员）： |  |  |  | 复核人（造价工程师）：
注：1.“计算基础”中安全文明施工费可为“定额基价”、“定额人工费”或“定额人工费+定额机械费”，其他项目可为“定额人工费”或“定额人工费+定额机械费”。 2.按施工方案计算的措施费，若无“计算基础”和“费率”的数值，也可只填“金额”数值，但应在备注栏说明施工方案出处或计算方法。
表-11

## 表-12 其他项目清单与计价汇总表
其他项目清单与计价汇总表
工程名称：拜泉县省级现代农业产业园（杂粮）项目 |  | 标段：拜泉县省级现代农业产业园（杂粮）项目 |  |  | 第 1 页 共 1 页
序号 | 项目名称 |  | 金额（元） | 结算金额（元） |  | 备注
1 | 暂列金额 |  |  |  |  | 明细详见表-12-1
2 | 暂估价
2.1 | 材料暂估价 |  | — |  |  | 明细详见表-12-2
2.2 | 专业工程暂估价 |  |  |  |  | 明细详见表-12-3
3 | 计日工 |  |  |  |  | 明细详见表-12-4
4 | 总承包服务费 |  |  |  |  | 明细详见表-12-5
合 计
注：材料（工程设备）暂估单价进入清单项目综合单价，此处不汇总。
表—12

## 表-12-1 暂列金额表
暂列金额明细表
工程名称：拜泉县省级现代农业产业园（杂粮）项目 |  | 标段：拜泉县省级现代农业产业园（杂粮）项目 |  |  | 第 1 页 共 1 页
序号 | 名称 |  | 计量单位 | 暂定金额 |  | 备注
1 | 暂列金额 |  | 项 |  |  | 计算基础为分部分项工程费-工程设备费，费率为10-15%。市政维修养护定额：计算基础为分部分项工程费-工程设备费，费率为10%。
合 计 | [5 empty] | —
注：此表由招标人填写，如不能详列，也可只列暂列金额总额，投标人应将上述暂列金额计入投标总价中。
表—12—1

## 表-12-2 材料(工程设备)暂估价及调整表
材料（工程设备）暂估单价及调整表
工程名称：拜泉县省级现代农业产业园（杂粮）项目 | [5 empty] | 标段：拜泉县省级现代农业产业园（杂粮）项目 |  |  |  |  | 第 1 页 共 1 页
序号 | 材料 编码 | 材料(工程设备)名称、规格、型号 | 计量单位 | 数量 |  |  | 暂估(元) |  | 确认(元) |  |  | 差额±(元) |  | 备注
|  |  |  | 暂估 | 确认 |  | 单价 | 合价 | 单价 | 合价 |  | 单价 | 合价
合计
注：1.此表由招标人填写“暂估单价”，并在备注栏说明暂估价的材料、工程设备拟用在那些清单项目上，投标人应将上述材料、工程设备暂估单价计入工程量清单综合单价报价中
表—12—2

## 表-12-3 专业工程暂估价及结算价表
专业工程暂估价及结算价表
工程名称：拜泉县省级现代农业产业园（杂粮）项目 |  |  | 标段：拜泉县省级现代农业产业园（杂粮）项目 |  |  |  | 第 1 页 共 1 页
序号 | 工程名称 | 工程内容 |  | 暂估金额 （元） | 结算金额 (元) | 差额 ±(元) |  | 备注
合 计 |  |  |  | 0 |  |  |  | —
注：此表由招标人填写，投标人应将上述专业工程暂估价计入投标总价中。
表—12—3

## 表-12-4 计日工表
计日工表
工程名称：拜泉县省级现代农业产业园（杂粮）项目 |  |  |  |  | 标段：拜泉县省级现代农业产业园（杂粮）项目 |  | 第 1 页 共 1 页
编号 | 项目名称 | 单位 | 暂定数量 | 实际数量 |  | 综合单价(元) |  | 合价（元）
[8 empty] | 暂定 | 实际
1 | 人工
1.1
人工小计
2 | 材料
2.1
材料小计
3 | 施工机械
3.1
施工机械小计
4.企业管理费和利润
总计
注：此表项目名称、暂定数量由招标人填写，编制招标控制价时，单价由招标人按有关计价规定确定；投标时，单价由投标人自主报价，按暂定数量计算合价计入投标总价中。结算时，按发承包双方确认的实际数量计算合价。
表—12—4

## 表-12-5 总承包服务费计价表
总承包服务费计价表
工程名称：拜泉县省级现代农业产业园（杂粮）项目 |  |  | 标段：拜泉县省级现代农业产业园（杂粮）项目 |  |  | 第 1 页 共 1 页
序号 | 项目名称 | 项目价值（元） |  | 服务内容 | 计算基础 |  | 费率(%) | 金额
1 | 发包人供应材料
2 | 发包人采购设备
3 | 总承包人对发包人发包的专业工程管理和协调
4 | 总承包人对发包人发包的专业工程管理和协调并提供配合服务
合 计
注：此表项目名称、服务内容由招标人填写，编制招标控制价时，费率及金额由招标人按有关计价规定确定；投标时，费率及金额由投标人自主报价，计入投标总价中。
表—12—5

## 表-13 规费、税金项目清单与计价表
规费、税金项目清单与计价表
工程名称：拜泉县省级现代农业产业园（杂粮）项目 |  |  | 标段：拜泉县省级现代农业产业园（杂粮）项目 |  | 第 1 页 共 1 页
序号 | 项目名称 | 计算基础 |  | 计算基数 |  | 计算费率(%) | 金额(元)
1 | 规费 | [（A）+（B）+（C）+人工费价差]×费率
1.1 | 社会保险费 | 养老保险费+医疗保险费+失业保险费+工伤保险费+生育保险费
1.1.1 | 养老保险费 | 计费人工费+人工价差 |  |  |  | 16
1.1.2 | 医疗保险费 | 计费人工费+人工价差 |  |  |  | 7.5
1.1.3 | 失业保险费 | 计费人工费+人工价差 |  |  |  | 0.5
1.1.4 | 工伤保险费 | 计费人工费+人工价差 |  |  |  | 1
1.1.5 | 生育保险费 | 计费人工费+人工价差 |  |  |  | 0.6
1.2 | 住房公积金 | 计费人工费+人工价差 |  |  |  | 5
1.3 | 环境保护税 | 按实际发生计算
2 | 税金 | [（一）+（二）+（三）+（四）-（3）-（4）-甲供材料费]×税率 |  |  |  | 9
合 计
编制人（造价人员）： |  |  | 复核人（造价工程师）：
表—13

## 表-20 发包人提供材料和工程设备一览表
发包人提供材料和工程设备一览表
工程名称：拜泉县省级现代农业产业园（杂粮）项目 |  |  |  |  | 标段：拜泉县省级现代农业产业园（杂粮）项目 |  | 第 1 页 共 1 页
序号 | 材料(工程设备)名称、规格、型号 | 单位 | 数量 | 单价(元) |  | 交货方式 |  | 送达地点 | 备注
注：此表由招标人填写，供投标人在投标报价、确定总承包服务费时参考
表-20