## 参数表
讷河市通南镇新富村烘干塔建设项目设备采购
序号 | 名称 | 参数 | 单位 | 数量
1 | 扒谷机 | 1、主机架外框钢板厚度不小于3mm，绞龙叶片厚度不小于5mm。 2.电机的最低功率：扒谷电机11KW， 行走电机3KW,液压电机3KW，输送机滚筒5.5KW、7KW。 3.液压升降，液压转向，电控自动行走，遥控作业。 4.链条数量：两条，链条长度不小于17米。 5.输送带：最低工作温度不高于－30摄氏度，尼龙线层数：不少于4层。 6.电机采用纯铜线高品质电机，质保不少于5年。配套电气线缆采用铜线，电气元件采用百度排名前5的品牌，质保不少于5年。 7.整机尺寸长*宽*高：20000mm×2800mm×4500mm 8.输送带长度30米、 9.整机材质碳钢、 10.输送带600宽 11.处理量：Q=150t/h | 台 | 1
2 | 皮带输送机 | 1.材质：碳钢框架，皮带宽度不小于800mm，皮带呈U形，最低工作温度不高于－30摄氏度，尼龙线层数：不少于4层。 2.电机的最低功率：7.5KW， 3.长度30米，宽度1.2米，高度1.5米 4.功能：水平输送玉米 5.带速：不小于2米/秒。输送带长度56米输送带材质人字橡胶带 6.工艺性能： 带运行速不小于2米/秒。 7.作业量：100 t/h | 台 | 1
3 | 地沟料斗 | 1.功能：暂存玉米 2.钢板厚度不小于2.5*mm，手动插板。 3.材料：碳钢板 4.容量：长*宽*高：400mm×400mm×800mm | 台 | 7
4 | 筛前提升机 | 1.功能：垂直提升玉米 2.提升高度：11米 3.提升重量：100吨/小时 4.功率：不小于4KW 5.尺寸：长度1.5米，宽度0.8米，高度11米 6.材质：角钢框不小于40*40*3，钢板厚度不小于2mm。畚斗带：材质：强力聚脂畚斗带，宽度350：厚度不小于6mm，尼龙线层数：不小于4层，双侧挂胶。畚斗：高分子聚乙烯，间距3斗/米，流粮管内加抗磨衬板。 7.工艺性能： 畚斗带运行速不小于2。8米/秒8.提升能力：100 t/h | 台 | 1
5 | 斗提机塔架 | 1.功能：稳固提升机，便于维修提升机 2.材质：斜爬梯，爬梯侧板厚不小于2厚钢板，踏步板厚不小于2.5厚花纹板 缓冲平台板厚不小于2.5厚花纹板 塔架立柱不小于70×70×7角钢，横拉角钢不小于63×63×5，斜拉角钢不小于50×50×5，连接板不小于5厚钢板 3.尺寸：长*宽*高：2500mm×2000mm×10000mm | 台 | 1
6 | 初清机 | 1.功能：清理玉米里的大小杂 2.功率：传动功率4KW，风机功率2.2KW,风量不小于2500m3/h, 3.工艺性能：筛转速不小于15r/min，旋转倾角大于5° 4.材质：筛子不小于2厚镀锌板，粗筛直径不小于1600mm网孔直径φ16-φ24，细筛直径不小于1200mm,网孔直径φ4.5-φ6.5。机体材质为2以上碳钢板焊合 5.尺寸：长*宽*高：5800mm×2000mm×3780mm 6.处理量：Q=100-150t/h | 台 | 1
7 | 斗式提升机 | 1.功能：垂直提升玉米 2.提升高度：34米 3.提升重量：100吨/小时 4.功率：不小于15KW 5.尺寸：长度1.5米，宽度0.8米，高度11米 6.材质：角钢框不小于40*40*3，钢板厚度不小于2mm。畚斗带：材质：强力聚脂畚斗带，宽度350：厚度不小于6mm，尼龙线层数：不小于4层，双侧挂胶。畚斗：高分子聚乙烯，间距3斗/米，流粮管内加抗磨衬板。 7.工艺性能： 畚斗带运行速不小于2。8米/秒8.提升能力（100吨/小时） 9.尺寸：长*宽*高：2300mm×1200mm×34800mm | 台 | 1
8 | 斗提机塔架 | 1.功能：稳固提升机，便于维修提升机 2.材质：斜爬梯，爬梯侧板厚不小于2厚钢板，踏步板厚不小于2.5厚花纹板 缓冲平台板厚不小于2.5厚花纹板 塔架立柱不小于70×70×7角钢，横拉角钢不小于63×63×5，斜拉角钢不小于50×50×5，连接板不小于5厚钢板 3.尺寸：长*宽*高：2700mm×2200mm×34000mm | 台 | 1
9 | 烘干机主体 | 1.功能：烘干玉米， 2.烘干机结构：由储粮段、干燥段、冷却段、组成，排粮机构变频调速电机驱动；配套塔走台，料位器及冷、热风管路等。 3.材质：外部装有50mm厚保温岩棉，整个机体外饰以耐腐蚀镀锌“彩板”0.5厚， 塔体板不小于2厚镀锌钢板，12号槽钢，8号槽钢，5号角钢，用M8 M10镀锌螺丝连接， 角状盒厚度δ=2mm镀锌钢板。塔体废气封闭。 4.尺寸：长*宽*高：15600mm×6000mm×30000mm 5.功率:排粮电机不小于2.2KW 6.处理量：800吨/日（降水幅度10%-15%）燥介质温度：100～140℃ | 台 | 1
10 | 主风机1 | 1.材质：叶片为优质碳钢材质，风机外壳为不小于3.5钢板 2.带调风门。 3.变频启动。 4.功率：90KW， 5.风量风压：风量大于54000立/时，风压大于1900帕温度最高135±5℃ 6.尺寸：长*宽*高：3400mm×1979mm×2532mm | 台 | 2
11 | 主风机2 | 1.材质：叶片为优质碳钢材质，风机外壳为不小于3.5钢板 2.带调风门。 3.变频启动。 4.功率：75KW 5.风量风压：风量大于50000立/时，风压大于1700帕温度最高135±5℃ 6.尺寸：长*宽*高：3300mm×1979mm×2532mm | 台 | 1
12 | 冷却风机 | 1.材质：叶片为优质碳钢材质，风机外壳为不小于3.5钢板 2.带调风门。 3.功率：一台55KW 4.风量风压：风量大于48000立/时，风压大于1700-帕温度-30~30 5.尺寸：长*宽*高：3000mm×1651mm×2138mm | 台 | 1
13 | 热风炉 | 1.功能：提供热源， 2.炉排有效面积：不小于20㎡，热风炉效率：大于75% 3.材料：炉排链条，炉门为铸铁材料。炉体框架用10号槽钢焊合，炉膛用耐火材料砌筑，炉体用红砖砌筑 4.尺寸：长*宽*高：10020mm×3800mm×4000mm | 台 | 1
14 | 换热器 | 1.功能：交换热量， 2.材质Q195-235管1.5厚，采用高频焊管，具有传热快、耐腐蚀功效 换热器外体用不小于12厚钢板组成 3.尺寸：长*宽*高：9020mm×3900mm×4200mm 换热面积不小于1900平方米 | 台 | 1
15 | 上煤机 | 1.材质：Q235A；板厚：不小于4.5mm, 2.功率：不小于1.5KW 3.功能：提升运送燃料 4.尺寸：长*宽*高：3020mm×1000mm×4500mm | 台 | 1
16 | 除渣机 | 1.构成：槽宽：520mm;链径φ18； 2.材质：板：16Mn碳钢板δ10 3.电机功率：不小于1.5KW 4.功能：排除炉渣 5.尺寸：长*宽*高：4020mm×1200mm×1800mm | 台 | 1
17 | 烟囱 | 1.材料：Q235A；烟筒板厚：2.75-5mm 底座板厚10mm 2.高度不少于15米，直径不少于0.9米 | 个 | 1
18 | 引风机 | 1.材质：叶片为优质碳钢材质，风机外壳为不小于3.5钢板 2.带调风门。 3.变频启动。 4.功率：90KW， 5.风量风压：风量大于54000立/时，风压大于1900帕温度最高135±5℃ 6.尺寸：长*宽*高：3400mm×1979mm×2532mm | 台 | 1
19 | 鼓风机 | 1.材质：叶片为优质碳钢材质，风机外壳为不小于2钢板 2.功率：22KW， 3.风量风压：风量大于与17000立/时，风压大于1800帕温度-30~306. 4.尺寸：长*宽*高：2800mm×1679mm×2032mm | 台 | 1
20 | 皮带输送机 | 1.材质：碳钢框架，皮带宽度不小于800mm，皮带呈U形，最低工作温度不高于－30摄氏度，尼龙线层数：不少于4层。 2.电机的最低功率：2.2KW， 3.长度8米，宽度1.2米，高度1.5米 4.功能：水平输送玉米 5.带速：不小于2米/秒。 | 台 | 1
21 | 电气及温度控制 | 正泰电器件，GGD国标控制柜2个，控制箱2个 1.控制柜尺寸：长*宽*高：1200mm×2200mm×600mm,控制箱尺寸：长*宽*高：600mm×600mm×400mm 2.配置：变频器90KW3台75KW1台，热继电器，中间继电器，空气开关，温控表，电压表，电流表， 型号：NM1-400/630,NM1-235A,NM1-160,CJX1-22A,CJX1-63A,CJX1-9A,NXB-63,NR4-25/2,NRB-63 | 套 | 1
22 | 电缆及桥架 | 国标电缆及桥架 型号带铠铝缆3×95+1，400米 带铠铝缆3×70+1，150米 橡胶铜电缆3×10+1，500米 橡胶铜电缆3×6+1，500米 橡胶铜电缆3×4+1，500米 橡胶铜电缆3×2.5+1，800米 橡胶铜电缆3×1.5+1，500米 桥架400米 | 套 | 1
23 | 布袋除尘器 | 1.满足窑炉大气污染物排放标准GB/13271-2014中要求的颗粒物排放浓度要求。 2.配置：脉冲式除尘器，除尘滤袋，配套骨架，电池脉冲阀，清灰气包，气路管件，喷吹管，螺杆空压机，储气罐，重力卸灰阀 3.材质：不小于2.75碳钢板，支腿用直径不小于160钢管，壁厚不少于4,布袋材质氟美斯 4.尺寸：长*宽*高：9060×3000mm×7500mm 5.布袋尺寸：φ133×3000（单位），数量624个 6.处理风量：55000m³/h 7.配套电机功率：15KW | 套 | 1
24 | 干粮提升机 | 1.功能：垂直提升玉米 2.提升高度：34米 3.提升重量：100吨/小时 4.功率：不小于15KW 8.尺寸：长度1.5米，宽度0.8米，高度11米 6.材质：角钢框不小于40*40*3，钢板厚度不小于2mm。畚斗带：材质：强力聚脂畚斗带，宽度350：厚度不小于6mm，尼龙线层数：不小于4层，双侧挂胶。畚斗：高分子聚乙烯，间距3斗/米，流粮管内加抗磨衬板。 8.工艺性能： 畚斗带运行速不小于2.8米/秒9.提升能力（100吨/小时） | 台 | 1
25 | 干粮塔架 | 1.功能：稳固提升机，便于维修提升机 2.材质：斜爬梯，爬梯侧板厚不小于2厚钢板，踏步板厚不小于2.5厚花纹板 缓冲平台板厚不小于2.5厚花纹板 塔架立柱不小于70×70×7角钢，横拉角钢不小于63×63×5，斜拉角钢不小于50×50×5，连接板不小于5厚钢板 3.尺寸：长*宽*高：2700mm×2200mm×30000mm | 台 | 1
26 | 干粮仓带跌落梯 | 1.材质：柱腿采用不小于244*175*7*11*13H型钢，斜拉不小于50×50×4角钢，横拉不小于63×63×5角钢，仓壁板大于1厚镀锌板，立筋C型钢不小于100×50×2.5 锥斗板不小于5厚钢板，盖板不小于0.5厚钢板，长椽子采用不小于140*50*2.5C型钢，短椽子采用不小于120*50*2.5C型钢，带跌落梯板厚不小于2 2.料位器，阻旋式 3.手电动放粮门，采用齿轮、齿条、电机功率0.44KW 4.直径11米，高度22米 5.容量1000吨玉米 | 个 | 1
27 | 出粮输送机 | 1.材质：碳钢框架，皮带宽度不小于800mm，皮带呈U形，最低工作温度不高于－30摄氏度，尼龙线层数：不少于4层。 2.电机的最低功率：7.5KW， 3.长度30米，宽度1.2米，高度1.5米 4.功能：水平输送玉米 5.带速：不小于2米/秒。 6.输送带宽0.8米 | 台 | 1
合计
年 月 日

## 参数表 改过后
烘干塔建设项目设备采购
序号 | 名称 | 参数 | 单位 | 数量
1 | 扒谷机 | 1、主机架外框钢板厚度不小于3mm，绞龙叶片厚度不小于5mm。 2.电机的最低功率：扒谷电机11KW， 行走电机3KW,液压电机3KW，输送机滚筒5.5KW、7KW。 3.液压升降，液压转向，电控自动行走，遥控作业。 4.链条数量：两条，链条长度不小于17米。 5.输送带：最低工作温度不高于－30摄氏度，尼龙线层数：不少于4层。 6.电机采用纯铜线高品质电机，质保不少于5年。配套电气线缆采用铜线，电气元件采用百度排名前5的品牌，质保不少于5年。 7.整机尺寸长*宽*高：20000mm×2800mm×4500mm，各项尺寸偏差在±50mm以内 8.输送带长度30米，尺寸偏差在±50mm以内 9.整机材质碳钢、 10.输送带600宽，尺寸偏差在±50mm以内 11.处理量：Q≥150t/h | 台 | 1
2 | 皮带输送机 | 1.材质：碳钢框架，皮带宽度不小于800mm，皮带呈U形，最低工作温度不高于－30摄氏度，尼龙线层数：不少于4层。 2.电机的最低功率：7.5KW， 3.长度30米，宽度1.2米，高度1.5米，各项尺寸偏差在±50mm以内 4.功能：水平输送玉米 5.带速：不小于2米/秒。输送带长度56米输送带材质人字橡胶带 6.工艺性能： 带运行速不小于2米/秒。 7.作业量：≥100 t/h | 台 | 1
3 | 地沟料斗 | 1.功能：暂存玉米 2.钢板厚度不小于2.5*mm，手动插板。 3.材料：碳钢板 4.容量：长*宽*高：400mm×400mm×800mm，各项尺寸偏差在±50mm以内 | 台 | 7
4 | 筛前提升机 | 1.功能：垂直提升玉米 2.提升高度：≥11米 3.提升重量：≥100吨/小时 4.功率：不小于4KW 5.尺寸：长度1.5米，宽度0.8米，高度11米，各项尺寸偏差在±50mm以内 6.材质：角钢框不小于40*40*3，钢板厚度不小于2mm。畚斗带：材质：强力聚脂畚斗带，宽度350：厚度不小于6mm，尼龙线层数：不小于4层，双侧挂胶。畚斗：高分子聚乙烯，间距3斗/米，流粮管内加抗磨衬板。 7.工艺性能： 畚斗带运行速不小于2。8米/秒8.提升能力：≥100 t/h | 台 | 1
5 | 斗提机塔架 | 1.功能：稳固提升机，便于维修提升机 2.材质：斜爬梯，爬梯侧板厚不小于2厚钢板，踏步板厚不小于2.5厚花纹板 缓冲平台板厚不小于2.5厚花纹板 塔架立柱不小于70×70×7角钢，横拉角钢不小于63×63×5，斜拉角钢不小于50×50×5，连接板不小于5厚钢板 3.尺寸：长*宽*高：2500mm×2000mm×10000mm，各项尺寸偏差在±50mm以内 | 台 | 1
6 | 初清机 | 1.功能：清理玉米里的大小杂 2.功率：传动功率≥4KW，风机功率≥2.2KW,风量不小于2500m3/h, 3.工艺性能：筛转速不小于15r/min，旋转倾角大于5° 4.材质：筛子不小于2厚镀锌板，粗筛直径不小于1600mm网孔直径φ16-φ24，细筛直径不小于1200mm,网孔直径φ4.5-φ6.5。机体材质为2以上碳钢板焊合 5.尺寸：长*宽*高：5800mm×2000mm×3780mm，各项尺寸偏差在±50mm以内 6.处理量：Q=100-150t/h | 台 | 1
7 | 斗式提升机 | 1.功能：垂直提升玉米 2.提升高度：≥34米 3.提升重量：≥100吨/小时 4.功率：不小于15KW 5.尺寸：长度1.5米，宽度0.8米，高度11米，各项尺寸偏差在±50mm以内 6.材质：角钢框不小于40*40*3，钢板厚度不小于2mm。畚斗带：材质：强力聚脂畚斗带，宽度350：厚度不小于6mm，尼龙线层数：不小于4层，双侧挂胶。畚斗：高分子聚乙烯，间距3斗/米，流粮管内加抗磨衬板。 7.工艺性能： 畚斗带运行速不小于2。8米/秒8.提升能力（100吨/小时） 9.尺寸：长*宽*高：2300mm×1200mm×34800mm，各项尺寸偏差在±50mm以内 | 台 | 1
8 | 斗提机塔架 | 1.功能：稳固提升机，便于维修提升机 2.材质：斜爬梯，爬梯侧板厚不小于2厚钢板，踏步板厚不小于2.5厚花纹板 缓冲平台板厚不小于2.5厚花纹板 塔架立柱不小于70×70×7角钢，横拉角钢不小于63×63×5，斜拉角钢不小于50×50×5，连接板不小于5厚钢板 3.尺寸：长*宽*高：2700mm×2200mm×34000mm，各项尺寸偏差在±50mm以内 | 台 | 1
9 | 烘干机主体 | 1.功能：烘干玉米， 2.烘干机结构：由储粮段、干燥段、冷却段、组成，排粮机构变频调速电机驱动；配套塔走台，料位器及冷、热风管路等。 3.材质：外部装有50mm厚保温岩棉，整个机体外饰以耐腐蚀镀锌“彩板”0.5厚， 塔体板不小于2厚镀锌钢板，12号槽钢，8号槽钢，5号角钢，用M8 M10镀锌螺丝连接， 角状盒厚度δ=2mm镀锌钢板。塔体废气封闭。 4.尺寸：长*宽*高：15600mm×6000mm×30000mm，各项尺寸偏差在±50mm以内 5.功率:排粮电机不小于2.2KW 6.处理量：800吨/日（降水幅度10%-15%）燥介质温度：100～140℃ | 台 | 1
10 | 主风机1 | 1.材质：叶片为优质碳钢材质，风机外壳为不小于3.5钢板 2.带调风门。 3.变频启动。 4.功率：≥90KW， 5.风量风压：风量大于54000立/时，风压大于1900帕温度最高135±5℃ 6.尺寸：长*宽*高：3400mm×1979mm×2532mm，各项尺寸偏差在±50mm以内 | 台 | 2
11 | 主风机2 | 1.材质：叶片为优质碳钢材质，风机外壳为不小于3.5钢板 2.带调风门。 3.变频启动。 4.功率：≥75KW 5.风量风压：风量大于50000立/时，风压大于1700帕温度最高135±5℃ 6.尺寸：长*宽*高：3300mm×1979mm×2532mm，各项尺寸偏差在±50mm以内 | 台 | 1
12 | 冷却风机 | 1.材质：叶片为优质碳钢材质，风机外壳为不小于3.5钢板 2.带调风门。 3.功率：一台≥55KW 4.风量风压：风量大于48000立/时，风压大于1700-帕温度-30~30 5.尺寸：长*宽*高：3000mm×1651mm×2138mm，各项尺寸偏差在±50mm以内 | 台 | 1
13 | 热风炉 | 1.功能：提供热源， 2.炉排有效面积：不小于20㎡，热风炉效率：大于75% 3.材料：炉排链条，炉门为铸铁材料。炉体框架用10号槽钢焊合，炉膛用耐火材料砌筑，炉体用红砖砌筑 4.尺寸：长*宽*高：10020mm×3800mm×4000mm，各项尺寸偏差在±50mm以内 | 台 | 1
14 | 换热器 | 1.功能：交换热量， 2.材质Q195-235管1.5厚，采用高频焊管，具有传热快、耐腐蚀功效 换热器外体用不小于12厚钢板组成 3.尺寸：长*宽*高：9020mm×3900mm×4200mm 换热面积不小于1900平方米 | 台 | 1
15 | 上煤机 | 1.材质：Q235A；板厚：不小于4.5mm, 2.功率：不小于1.5KW 3.功能：提升运送燃料 4.尺寸：长*宽*高：3020mm×1000mm×4500mm，各项尺寸偏差在±50mm以内 | 台 | 1
16 | 除渣机 | 1.构成：槽宽：520mm;链径φ18； 2.材质：板：16Mn碳钢板δ10 3.电机功率：不小于1.5KW 4.功能：排除炉渣 5.尺寸：长*宽*高：4020mm×1200mm×1800mm，各项尺寸偏差在±50mm以内 | 台 | 1
17 | 烟囱 | 1.材料：Q235A；烟筒板厚：2.75-5mm 底座板厚≥10mm 2.高度不少于15米，直径不少于0.9米 | 个 | 1
18 | 引风机 | 1.材质：叶片为优质碳钢材质，风机外壳为不小于3.5钢板 2.带调风门。 3.变频启动。 4.功率：≥90KW， 5.风量风压：风量大于54000立/时，风压大于1900帕温度最高135±5℃ 6.尺寸：长*宽*高：3400mm×1979mm×2532mm，各项尺寸偏差在±50mm以内 | 台 | 1
19 | 鼓风机 | 1.材质：叶片为优质碳钢材质，风机外壳为不小于2钢板 2.功率：≥22KW， 3.风量风压：风量大于与17000立/时，风压大于1800帕温度-30~306. 4.尺寸：长*宽*高：2800mm×1679mm×2032mm，各项尺寸偏差在±50mm以内 | 台 | 1
20 | 皮带输送机 | 1.材质：碳钢框架，皮带宽度不小于800mm，皮带呈U形，最低工作温度不高于－30摄氏度，尼龙线层数：不少于4层。 2.电机的最低功率：2.2KW， 3.长度8米，宽度1.2米，高度1.5米，各项尺寸偏差在±50mm以内 4.功能：水平输送玉米 5.带速：不小于2米/秒。 | 台 | 1
21 | 电气及温度控制 | 正泰电器件，GGD国标控制柜2个，控制箱2个 1.控制柜尺寸：长*宽*高：1200mm×2200mm×600mm,控制箱尺寸：长*宽*高：600mm×600mm×400mm，各项尺寸偏差在±50mm以内 2.配置：变频器90KW3台75KW1台，热继电器，中间继电器，空气开关，温控表，电压表，电流表， 型号：NM1-400/630,NM1-235A,NM1-160,CJX1-22A,CJX1-63A,CJX1-9A,NXB-63,NR4-25/2,NRB-63 | 套 | 1
22 | 电缆及桥架 | 国标电缆及桥架 型号带铠铝缆3×95+1，400米 带铠铝缆3×70+1，150米 橡胶铜电缆3×10+1，500米 橡胶铜电缆3×6+1，500米 橡胶铜电缆3×4+1，500米 橡胶铜电缆3×2.5+1，800米 橡胶铜电缆3×1.5+1，500米 桥架400米 | 套 | 1
23 | 布袋除尘器 | 1.满足窑炉大气污染物排放标准GB/13271-2014中要求的颗粒物排放浓度要求。 2.配置：脉冲式除尘器，除尘滤袋，配套骨架，电池脉冲阀，清灰气包，气路管件，喷吹管，螺杆空压机，储气罐，重力卸灰阀 3.材质：不小于2.75碳钢板，支腿用直径不小于160钢管，壁厚不少于4,布袋材质氟美斯 4.尺寸：长*宽*高：9060×3000mm×7500mm，各项尺寸偏差在±50mm以内 5.布袋尺寸：φ133×3000（单位），数量624个 6.处理风量：≥55000m³/h 7.配套电机功率：≥15KW | 套 | 1
24 | 干粮提升机 | 1.功能：垂直提升玉米 2.提升高度：≥34米 3.提升重量：≥100吨/小时 4.功率：不小于15KW 8.尺寸：长度1.5米，宽度0.8米，高度11米，各项尺寸偏差在±50mm以内 6.材质：角钢框不小于40*40*3，钢板厚度不小于2mm。畚斗带：材质：强力聚脂畚斗带，宽度350：厚度不小于6mm，尼龙线层数：不小于4层，双侧挂胶。畚斗：高分子聚乙烯，间距3斗/米，流粮管内加抗磨衬板。 8.工艺性能： 畚斗带运行速不小于2.8米/秒9.提升能力（100吨/小时） | 台 | 1
25 | 干粮塔架 | 1.功能：稳固提升机，便于维修提升机 2.材质：斜爬梯，爬梯侧板厚不小于2厚钢板，踏步板厚不小于2.5厚花纹板 缓冲平台板厚不小于2.5厚花纹板 塔架立柱不小于70×70×7角钢，横拉角钢不小于63×63×5，斜拉角钢不小于50×50×5，连接板不小于5厚钢板 3.尺寸：长*宽*高：2700mm×2200mm×30000mm，各项尺寸偏差在±50mm以内 | 台 | 1
26 | 干粮仓带跌落梯 | 1.材质：柱腿采用不小于244*175*7*11*13H型钢，斜拉不小于50×50×4角钢，横拉不小于63×63×5角钢，仓壁板大于1厚镀锌板，立筋C型钢不小于100×50×2.5 锥斗板不小于5厚钢板，盖板不小于0.5厚钢板，长椽子采用不小于140*50*2.5C型钢，短椽子采用不小于120*50*2.5C型钢，带跌落梯板厚不小于2 2.料位器，阻旋式 3.手电动放粮门，采用齿轮、齿条、电机功率≥0.44KW 4.直径11米，高度22米，各项尺寸偏差在±50mm以内 5.容量≥1000吨玉米 | 个 | 1
27 | 出粮输送机 | 1.材质：碳钢框架，皮带宽度不小于800mm，皮带呈U形，最低工作温度不高于－30摄氏度，尼龙线层数：不少于4层。 2.电机的最低功率：7.5KW， 3.长度30米，宽度1.2米，高度1.5米，各项尺寸偏差在±50mm以内 4.功能：水平输送玉米 5.带速：不小于2米/秒。 6.输送带宽≥0.8米 | 台 | 1
合计
年 月 日