## 6包
序号 | 名称 | 参数 | 单位 | 数量 | 审计单价（元） | 审计总价（元）
1 | 清洗去须机 | 结构形式;循环水箱加滚杠式输送带 来料方式;自动喂入 输送装置型式;滚杠输送 安装尺寸长宽高;7米*1.6米*1.7米 网带电机功率;1.5KW 喷淋电机功率;5.5KW*2 装机总功率;12.5KW | 台 | 1
2 | 真空包装机 | 真空泵;202型真空泵 功率;5KW 尺寸长1600，宽1700，高1500 材质;304不锈钢， 板材厚度4毫米 工作室为垂直升降，采用轴承导向连杆结构，食品级7层加强橡胶传送带控制系统;采用PLC编程触摸电脑板 传动系统;采用一体电磁刹车，变速走带 红外线防夹手功能，效率10000个/每小时 | 台 | 1
3 | 杀菌锅 | 1200*3600三锅串联式杀菌锅 热水罐内径/筒长/厚度/容积：1200mm/3600mm/5mm/约8.4m³ 设计压力：0.35Mpa 设计温度：147℃ 装机总功率：约18.5KW 电源电压：380V 锅体材质：Sus304 | 台 | 1
4 | 蒸筐 | 规格：长/宽/高：54cm/25cm/22cm 要求材质：聚乙烯塑料 | 个 | 3000
合计