## 扉-2 工程量清单扉页
|  | 鸡西市传染病医院新址建设项目10kV电力线路新建工程 |  |  | 工程
招标工程量清单
招 标 人： |  |  | 造价咨询人：
| （单位盖章） |  |  | (单位资质专用章)
法定代表人 或其授权人： |  |  | 法定代表人 或其授权人：
| (签字或盖章) |  |  | (签字或盖章)
编 制 人： |  |  | 复 核 人：
| (造价人员签字盖专用章) |  |  | (造价工程师签字盖专用章)
编制时间： | 年 月 日 |  | 复核时间： | 年 月 日
扉-2

## 表-08 分部分项工程和单价措施项目清单与计价表
分部分项工程和单价措施项目清单与计价表
工程名称：鸡西市传染病医院新址建设项目10kV电力线路新建工程 |  |  |  | 标段：鸡西市传染病医院新址建设项目10kV电力线路新建工程
序号 | 项目编码 | 项目名称 | 项目特征描述 |  | 计量单位 | 工程量 | 金额（元）
[7 empty] | 综合单价 | 综合合价 |  | 其中：暂估价
设备部分
安装部分
1 | 030408011001 | 高压电缆对接箱 | 1.名称:不含设备 2.型号:详见图纸 3.规格:包括接地装置及接地测试 |  | 台 | 7
2 | 030402017001 | 高压开关箱 | 1.名称:高压开关箱（不含设备） 2.型号:1进1出 |  | 台 | 1
分部小计(安装部分)
电缆对接箱基础
3 | 010101004001 | 挖基坑土方 | 1.箱体基础开挖，挖土深度2.1m |  | m3 | 77.91
4 | 010101004003 | 挖基坑土方 | 1.栅栏基础，挖土深度1m |  | m3 | 13.44
5 | 010103001001 | 回填方 | 1.密实度要求:满足规范及图纸要求 2.填方材料品种:满足规范及图纸要求 |  | m3 | 24.64
6 | 010103002001 | 余方弃置 | 1.废弃料品种:余土 2.运距:自行考虑 |  | m3 | 66.71
7 | 010501001001 | 垫层 | 1.混凝土种类:商品混凝土 2.混凝土强度等级:C15 3.含泵送及运输 |  | m3 | 3.388
8 | 010501003001 | 独立基础 | 1.混凝土种类:商品混凝土 2.混凝土强度等级:C15 3.含泵送及运输 |  | m3 | 10.36
9 | 010507007001 | 其他构件 | 1.底板砼，标号为C25清水混凝土(掺3-5%%%防水粉) |  | m3 | 4.536
10 | 010507007002 | 其他构件 | 1.池壁砼，标号为C25清水混凝土(掺3-5%%%防水粉) |  | m3 | 20.608
11 | 010507007003 | 其他构件 | 1.顶板砼，标号为C25清水混凝土(掺3-5%%%防水粉) |  | m3 | 1.869
12 | 010515001001 | 现浇构件钢筋 | 1.钢筋种类、规格:箍筋HRB400三级钢8 |  | t | 0.049
13 | 010515001002 | 现浇构件钢筋 | 1.钢筋种类、规格:箍筋HRB400三级钢10 |  | t | 0.077
14 | 010515001003 | 现浇构件钢筋 | 1.钢筋种类、规格:直筋HRB400三级钢12 |  | t | 2.429
15 | 010515001004 | 现浇构件钢筋 | 1.钢筋种类、规格:直筋HRB400三级钢16 |  | t | 5.082
16 | 010516002001 | 预埋铁件 | 1.预埋件制造及安装 2.尺寸详见设计图纸 |  | t | 0.2282
17 | 010606013001 | 零星钢构件 | 1.栏杆制作及安装 2.尺寸详见设计图纸 |  | t | 2.7976
18 | 010512008001 | 沟盖板、井盖板、井圈 | 1.成品井盖 2.规格：φ700 |  | 套 | 7
19 | 031203002001 | 塑料管道铺设 | 1.150PVC管铺设 |  | m2 | 22.4
20 |  | 分部小计(电缆对接箱基础)
21 |  | 开关箱基础
22 | 010101004004 | 挖基坑土方 | 1.箱体基础开挖，挖土深度2.1m |  | m3 | 27.91
23 | 010101004005 | 挖基坑土方 | 1.栅栏基础，挖土深度1m |  | m3 | 1.92
24 | 010103001002 | 回填方 | 1.密实度要求:满足规范及图纸要求 2.填方材料品种:满足规范及图纸要求 |  | m3 | 2.96
25 | 010103002002 | 余方弃置 | 1.废弃料品种:余土 2.运距:自行考虑 |  | m3 | 26.87
26 | 010501001002 | 垫层 | 1.混凝土种类:商品混凝土 2.混凝土强度等级:C15 3.含泵送及运输 |  | m3 | 1.27
27 | 010501003002 | 独立基础 | 1.混凝土种类:商品混凝土 2.混凝土强度等级:C15 3.含泵送及运输 |  | m3 | 1.48
28 | 010507007004 | 其他构件 | 1.底板砼，标号为C20清水混凝土(掺3-5%%%防水粉) |  | m3 | 2.56
29 | 010507007005 | 其他构件 | 1.池壁砼，标号为C20清水混凝土(掺3-5%%%防水粉) |  | m3 | 8.25
30 | 010507007006 | 其他构件 | 1.顶板砼，标号为C20清水混凝土(掺3-5%%%防水粉) |  | m3 | 0.44
31 | 010503002001 | 矩形梁 | 1.梁，标号为C20清水混凝土(掺3-5%%%防水粉) |  | m3 | 0.46
32 | 010515001005 | 现浇构件钢筋 | 1.钢筋种类、规格:箍筋HRB400三级钢8 |  | t | 0.023
33 | 010515001006 | 现浇构件钢筋 | 1.钢筋种类、规格:箍筋HRB400三级钢10 |  | t | 0.077
34 | 010515001009 | 现浇构件钢筋 | 1.钢筋种类、规格:直筋HRB400三级钢10 |  | t | 0.246
35 | 010515001007 | 现浇构件钢筋 | 1.钢筋种类、规格:直筋HRB400三级钢12 |  | t | 0.483
36 | 010515001010 | 现浇构件钢筋 | 1.钢筋种类、规格:直筋HRB400三级钢20 |  | t | 0.035
37 | 010516002002 | 预埋铁件 | 1.预埋件制造及安装 2.尺寸详见设计图纸 |  | t | 0.0961
38 | 010606013002 | 零星钢构件 | 1.栏杆制作及安装 2.尺寸详见设计图纸 |  | t | 0.39966
39 | 010512008002 | 沟盖板、井盖板、井圈 | 1.成品井盖 2.规格：φ800 |  | 套 | 1
40 | 031203002002 | 塑料管道增强糊衬 | 1.150PVC管铺设 |  | m2 | 8
41 |  | 分部小计(开关箱基础)
42 |  | 高压电缆直埋
43 | 030408001004 | 电力电缆 | 1.名称:电力电缆 2.型号:ZC-YJLV 3.规格:3*240 4.材质:铝 5.敷设方式、部位:地埋 6.电压等级(kV):10 7.地形:平地 |  | m | 4831
44 | 030408006005 | 电力电缆头 | 1.名称:电缆终端头 2.型号:HCN10-4 3.规格:3×240 4.材质、类型:铝 5.安装部位:终端 6.电压等级（kV):10 |  | 个 | 20
45 | 030411001001 | 配管 | 1.名称:电缆保护管 2.材质:ICC 3.规格:175/210-G |  | m | 2728
46 | 040501020001 | 警示(示踪)带铺设 | 1.名称:警示带 |  | m | 2728
47 | 010101003002 | 挖沟槽土方 | 1.土壤类别:二类土 2.挖土深度:1.2 |  | m3 | 2291.52
48 | 010103001003 | 回填方 | 1.电缆铺砂保护 2.详见设计图纸 |  | m | 2728
49 | 010103001004 | 回填方 | 1.密实度要求:满足规范及图纸要求 2.填方材料品种:满足规范及图纸要求 |  | m3 | 1977.8
50 | 030408003004 | 电缆保护管 | 1.名称:过道拉管 2.材质:MPP管 3.规格:175mm 4.敷设方式:拉管 |  | m | 1722
51 | 080807008002 | 桥架 | 1.名称：不锈钢耐火电缆桥架 2.型号：200*200mm |  | m | 20
52 |  | 分部小计(高压电缆直埋)
53 |  | 破拆恢复
54 | 041001002001 | 拆除水泥道板 | 1.拆除人行道板 2.重新铺设人行道板（（其中人行道板为利旧） |  | m2 | 1185.3
55 | 041001002002 | 拆除水泥道板 | 1.拆除人行道板 2.重新铺设人行道板（其中人行道板为重新购置） |  | m2 | 131.7
56 |  | 分部小计(破拆恢复)
合 计
注：为计取规费等的使用，可在表中增设其中：“定额人工费”。
表—08

## 表-11 总价措施项目清单与计价表
总价措施项目清单与计价表
工程名称：鸡西市传染病医院新址建设项目10kV电力线路新建工程 |  |  |  | 标段：鸡西市传染病医院新址建设项目10kV电力线路新建工程 |  |  |  | 第 1 页 共 1 页
序号 | 项目编码 | 项目名称 | 基数说明 |  | 费率 (%) | 金额 (元) | 调整 费率(%) |  | 调整后 金额(元) | 备注
一 |  | 安全文明施工费
1 | 031302001001 | 安全文明施工费 | 分部分项合计+单价措施项目费-分部分项设备费-单价措施项目设备费 |  | 2.54
二 |  | 其他措施项目费
2 | 031302002001 | 夜间施工费 | 分部分项计费人工费+单价措施计费人工费 |  | 0.12
3 | 031302004001 | 二次搬运费 | 分部分项计费人工费+单价措施计费人工费 |  | 0.12
4 | 031302005002 | 冬季施工增加费 | 分部分项冬季施工人工预算价+分部分项冬季施工机具预算价+单价措施冬季施工人工预算价+单价措施冬季施工机具预算价 |  | 5
5 | 031302005001 | 雨季施工增加费 | 分部分项计费人工费+单价措施计费人工费 |  | 0
6 | 031302006001 | 已完工程及设备保护费 | 分部分项计费人工费+单价措施计费人工费 |  | 0.11
7 | 03B001 | 工程定位复测费 | 分部分项计费人工费+单价措施计费人工费 |  | 0.08
三 |  | 专业工程措施项目费
8 | 03B002 | 专业工程措施项目费
合 计
编制人（造价人员）： |  |  |  | 复核人（造价工程师）：
表-11

## 表-12 其他项目清单与计价汇总表
其他项目清单与计价汇总表
工程名称：鸡西市传染病医院新址建设项目10kV电力线路新建工程 |  | 标段：鸡西市传染病医院新址建设项目10kV电力线路新建工程 |  |  | 第 1 页 共 1 页
序号 | 项目名称 |  | 金额（元） | 结算金额（元） |  | 备注
1 | 暂列金额 |  | 243196.08 |  |  | 明细详见表-12-1
2 | 暂估价
2.1 | 材料暂估价 |  | - |  |  | 明细详见表-12-2
2.2 | 专业工程暂估价 |  |  |  |  | 明细详见表-12-3
3 | 计日工 |  |  |  |  | 明细详见表-12-4
4 | 总承包服务费 |  |  |  |  | 明细详见表-12-5
| 合 计 |  | 243196.08
注：材料（工程设备）暂估单价进入清单项目综合单价，此处不汇总。
表—12

## 表-12-1 暂列金额表
暂列金额明细表
工程名称：鸡西市传染病医院新址建设项目10kV电力线路新建工程 |  | 标段：鸡西市传染病医院新址建设项目10kV电力线路新建工程 |  |  | 第 1 页 共 1 页
序号 | 名称 |  | 计量单位 | 暂定金额 |  | 备注
1 | 暂列金额 |  | 项 | 243196.08 |  | 计算基础为分部分项工程费-工程设备费，费率为10-15%。市政维修养护定额：计算基础为分部分项工程费-工程设备费，费率为10%。
合 计 | [5 empty] | —
注：此表由招标人填写，如不能详列，也可只列暂列金额总额，投标人应将上述暂列金额计入投标总价中。
表—12—1

## 表-12-2 材料(工程设备)暂估价及调整表
材料（工程设备）暂估单价及调整表
工程名称：鸡西市传染病医院新址建设项目10kV电力线路新建工程 | [5 empty] | 标段：鸡西市传染病医院新址建设项目10kV电力线路新建工程 |  |  |  |  | 第 1 页 共 1 页
序号 | 材料 编码 | 材料(工程设备)名称、规格、型号 | 计量单位 | 数量 |  |  | 暂估(元) |  | 确认(元) |  |  | 差额±(元) |  | 备注
|  |  |  | 暂估 | 确认 |  | 单价 | 合价 | 单价 | 合价 |  | 单价 | 合价
合计
注：1.此表由招标人填写“暂估单价”，并在备注栏说明暂估价的材料、工程设备拟用在那些清单项目上，投标人应将上述材料、工程设备暂估单价计入工程量清单综合单价报价中
表—12—2

## 表-12-3 专业工程暂估价及结算价表
专业工程暂估价及结算价表
工程名称：鸡西市传染病医院新址建设项目10kV电力线路新建工程 |  |  | 标段：鸡西市传染病医院新址建设项目10kV电力线路新建工程 |  |  |  | 第 1 页 共 1 页
序号 | 工程名称 | 工程内容 |  | 暂估金额 （元） | 结算金额 (元) | 差额 ±(元) |  | 备注
合 计 |  |  |  | 0 |  |  |  | —
注：此表由招标人填写，投标人应将上述专业工程暂估价计入投标总价中。
表—12—3

## 表-12-4 计日工表
计日工表
工程名称：鸡西市传染病医院新址建设项目10kV电力线路新建工程 |  |  |  |  | 标段：鸡西市传染病医院新址建设项目10kV电力线路新建工程 |  | 第 1 页 共 1 页
编号 | 项目名称 | 单位 | 暂定数量 | 实际数量 |  | 综合单价(元) |  | 合价（元）
[8 empty] | 暂定 | 实际
1 | 人工
1.1
人工小计
2 | 材料
2.1
材料小计
3 | 施工机械
3.1
施工机械小计
4.企业管理费和利润
总计
注：此表项目名称、暂定数量由招标人填写，编制招标控制价时，单价由招标人按有关计价规定确定；投标时，单价由投标人自主报价，按暂定数量计算合价计入投标总价中。结算时，按发承包双方确认的实际数量计算合价。
表—12—4

## 表-13 规费、税金项目清单与计价表
规费、税金项目清单与计价表
工程名称：鸡西市传染病医院新址建设项目10kV电力线路新建工程 |  |  | 标段：鸡西市传染病医院新址建设项目10kV电力线路新建工程 |  | 第 1 页 共 1 页
序号 | 项目名称 | 计算基础 |  | 计算基数 |  | 计算费率 (%) | 金额(元)
1 | 规费 | [（A）+（B）+（C）+人工费价差]×费率
1.1 | 社会保险费 | 养老保险费+医疗保险费+失业保险费+工伤保险费+生育保险费
1.1.1 | 养老保险费 | 计费人工费+人工价差 |  |  |  | 16
1.1.2 | 医疗保险费 | 计费人工费+人工价差 |  |  |  | 7.5
1.1.3 | 失业保险费 | 计费人工费+人工价差 |  |  |  | 0.5
1.1.4 | 工伤保险费 | 计费人工费+人工价差 |  |  |  | 1
1.1.5 | 生育保险费 | 计费人工费+人工价差 |  |  |  | 0.6
1.2 | 住房公积金 | 计费人工费+人工价差 |  |  |  | 5
1.3 | 环境保护税 | 按实际发生计算
2 | 税金 | [（一）+（二）+（三）+（四）-（3）-（4）-甲供材料费]×税率 |  |  |  | 9
合 计
编制人（造价人员）： |  |  | 复核人（造价工程师）：
表—13