## 分部分项工程和单价措施项目清单与计价表
分部分项工程和单价措施项目清单与计价表
工程名称：鸡西市农垦高中学校校园维修工程-建筑装饰工程 | [5 empty] | 第 1 页 共 4 页
序号 | 项目编码 | 项目名称与特征 |  | 计量单位 | 金额（元）
[5 empty] | 工程量 |  | 综合单价 | 综合合价
排水
1 | 040501001001 | 混凝土管 1.规格:Ⅱ级钢筋混凝土管DN400 2.接口:橡胶圈接口 3.管道检验及试验要求:闭水试验 |  | m | 102
2 | 040501001002 | 混凝土管 1.规格:Ⅱ级钢筋混凝土管DN300 2.接口:橡胶圈接口 3.管道检验及试验要求:闭水试验 |  | m | 13
3 | 040101002001 | 挖沟槽土方 1.土壤类别:一、二类土 2.运距:自行考虑 3.清单计算规则:砂垫层底面积乘以挖土深度计算 |  | m3 | 223.38
4 | 040103001001 | 回填砂 1.密实度要求:符合规范要求 2.填方材料品种:中粗砂 3.填方粒径要求:符合规范要求 4.填方来源、运距:自行考虑 5.清单计算规则:砂垫层底面积乘以回填深度计算，扣除外运量 |  | m3 | 38.78
5 | 040103001003 | 回填土 1.密实度要求:符合规范要求 2.填方材料品种:挖方土 3.填方粒径要求:符合规范要求 4.清单计算规则:砂垫层底面积乘以回填深度计算，扣除外运量 |  | m3 | 116.51
6 | 041001001001 | 拆除路面 1.材质:混凝土 2.厚度:200mm 3.运距:自行考虑 |  | m2 | 158.7
7 | 040202015001 | 水泥稳定碎(砾)石 1.水泥含量:5% 2.厚度:20cm |  | m2 | 158.7
8 | 040202013001 | 山皮石 1.石料规格:风化料 2.厚度:200mm厚 |  | m2 | 158.7
9 | 040203007001 | 水泥混凝土 1.混凝土强度等级:C30 2.厚度:20cm 3.养生 |  | m2 | 158.7
分部小计(排水)
给水
10 | 040504001001 | 矩形砖砌水表井2.15*1.1m 1.垫层、基础材质及厚度:详见图集07MS101-2-41页 2.砌筑材料品种、规格、强度等级:详见图集07MS101-2-41页 3.勾缝、抹面要求:详见图集07MS101-2-41页 4.砂浆强度等级、配合比:详见图集07MS101-2-41页 5.混凝土强度等级:详见图集07MS101-2-41页 6.盖板材质、规格:详见图集07MS101-2-41页 7.井盖、井圈材质及规格:详见图集07MS101-2-41页 8.踏步材质、规格:详见图集07MS101-2-41页 9.防渗、防水要求:详见图集07MS101-2-41页 |  | 座 | 1
编制人： |  |  | 审核人： |  |  | 审定人：
分部分项工程和单价措施项目清单与计价表
工程名称：鸡西市农垦高中学校校园维修工程-建筑装饰工程 | [5 empty] | 第 2 页 共 4 页
序号 | 项目编码 | 项目名称与特征 |  | 计量单位 | 金额（元）
[5 empty] | 工程量 |  | 综合单价 | 综合合价
11 | 040502009001 | 水表 1.名称:智能远传无线水表DN100 2.连接形式:法兰 3.附件配置:2个D71X-16DN100蝶阀，1个H41T-16止回阀，1个DN100伸缩接头 |  | 个 | 1
12 | 040501004001 | 塑料管 1.材质及规格:PE100级 DN110 |  | m | 48.9
13 | 040502006001 | 法兰 1.材质、规格、结构形式:法兰盘DN100 聚乙烯PE |  | 个 | 2
14 | 041001001002 | 拆除路面 1.材质:混凝土 2.厚度:200mm 3.运距:自行考虑 |  | m2 | 113.35
15 | 040101002002 | 挖沟槽土方 1.土壤类别:一、二类土 2.运距:自行考虑 3.清单计算规则:砂垫层底面积乘以挖土深度计算 |  | m3 | 97.8
16 | 040103001005 | 回填砂 1.密实度要求:符合规范要求 2.填方材料品种:中粗砂 3.填方粒径要求:符合规范要求 4.填方来源、运距:自行考虑 5.清单计算规则:砂垫层底面积乘以回填深度计算，扣除外运量 |  | m3 | 32.79
17 | 040103001004 | 回填土 1.密实度要求:符合规范要求 2.填方材料品种:挖方土 3.填方粒径要求:符合规范要求 4.清单计算规则:砂垫层底面积乘以回填深度计算，扣除外运量 |  | m3 | 48.9
编制人： |  |  | 审核人： |  |  | 审定人：
分部分项工程和单价措施项目清单与计价表
工程名称：鸡西市农垦高中学校校园维修工程-建筑装饰工程 | [5 empty] | 第 3 页 共 4 页
序号 | 项目编码 | 项目名称与特征 |  | 计量单位 | 金额（元）
[5 empty] | 工程量 |  | 综合单价 | 综合合价
18 | 040202015002 | 水泥稳定碎(砾)石 1.水泥含量:5% 2.厚度:20cm |  | m2 | 113.35
19 | 040202013002 | 山皮石 1.石料规格:风化料 2.厚度:200mm厚 |  | m2 | 113.35
20 | 040203007002 | 水泥混凝土 1.混凝土强度等级:C30 2.厚度:20cm 3.养生 |  | m2 | 113.35
分部小计(给水)
采暖
21 | 031001008001 | 直埋式预制保温管 1.管道材质、规格:直埋式预制保温管DN150 2.连接形式:焊接 3.接口保温材料:聚氨酯发泡 4.压力试验及吹、洗设计要求:按设计 |  | m | 82.6
22 | 031003003001 | 全焊接法兰球阀 1.类型:全焊接法兰球阀 2.规格、压力等级:Q41F-16C，DN150 3.连接形式:法兰 |  | 个 | 1
23 | 031003003002 | 球型静态平衡阀 1.类型:球型静态平衡阀 2.规格、压力等级:JP41F-1.6，DN150 3.连接形式:法兰 |  | 个 | 1
24 | 031003011001 | 法兰 1.材质:碳钢 2.规格、压力等级:DN150 PN1.6MPa 3.连接形式:焊接 |  | 副 | 2
25 | 041001001003 | 拆除路面 1.材质:混凝土 2.厚度:200mm 3.运距:自行考虑 |  | m2 | 90.6
26 | 040101002003 | 挖沟槽土方 1.土壤类别:一、二类土 2.运距:自行考虑 3.清单计算规则:砂垫层底面积乘以挖土深度计算 |  | m3 | 79.37
27 | 040103001006 | 回填砂 1.密实度要求:符合规范要求 2.填方材料品种:中粗砂 3.填方粒径要求:符合规范要求 4.填方来源、运距:自行考虑 5.清单计算规则:砂垫层底面积乘以回填深度计算，扣除外运量 |  | m3 | 32.58
28 | 040103001007 | 回填土 1.密实度要求:符合规范要求 2.填方材料品种:挖方土 3.填方粒径要求:符合规范要求 4.清单计算规则:砂垫层底面积乘以回填深度计算，扣除外运量 |  | m3 | 18.32
29 | 040202015003 | 水泥稳定碎(砾)石 1.水泥含量:5% 2.石料规格:符合规范要求 3.厚度:20cm |  | m2 | 90.6
编制人： |  |  | 审核人： |  |  | 审定人：
分部分项工程和单价措施项目清单与计价表
工程名称：鸡西市农垦高中学校校园维修工程-建筑装饰工程 | [5 empty] | 第 4 页 共 4 页
序号 | 项目编码 | 项目名称与特征 |  | 计量单位 | 金额（元）
[5 empty] | 工程量 |  | 综合单价 | 综合合价
30 | 040202013003 | 山皮石 1.石料规格:风化料 2.厚度:200mm厚 |  | m2 | 90.6
31 | 040203007003 | 水泥混凝土 1.混凝土强度等级:C30 2.厚度:20cm 3.养生 |  | m2 | 90.6
分部小计(采暖)
合计
编制人： |  |  | 审核人： |  |  | 审定人：