## 分部分项工程和单价措施项目清单与计价表
分部分项工程和单价措施项目清单与计价表
工程名称：鸡西市农垦高中学校校园维修工程-建筑装饰工程 | [5 empty] | 第 1 页 共 4 页
序号 | 项目编码 | 项目名称与特征 |  | 计量单位 | 金额（元）
[5 empty] | 工程量 |  | 综合单价 | 综合合价
办公楼台阶
1 | 011605001001 | 平面块料拆除 1.拆除原有花岗岩面层及结合层 2.外运 |  | m2 | 30
2 | 011107001001 | 石材台阶面 1.粘结材料种类:30mm厚干硬性水泥砂浆结合层（素水泥浆一道（内掺建筑胶）） 2.面层材料品种、规格、颜色:30mm厚麻面花岗岩 |  | m2 | 30
分部小计(办公楼台阶)
4#宿舍楼台阶
3 | 011605001002 | 平面块料拆除 1.拆除原有花岗岩面层及结合层 2.外运 |  | m2 | 32
4 | 011107001002 | 石材台阶面 1.粘结材料种类:30mm厚干硬性水泥砂浆结合层（素水泥浆一道（内掺建筑胶）） 2.面层材料品种、规格、颜色:30mm厚麻面花岗岩 |  | m2 | 32
分部小计(4#宿舍楼台阶)
高二教学楼台阶
5 | 011605001003 | 平面块料拆除 1.拆除原有花岗岩面层及结合层 2.外运 |  | m2 | 23
编制人： |  |  | 审核人： |  |  | 审定人：
分部分项工程和单价措施项目清单与计价表
工程名称：鸡西市农垦高中学校校园维修工程-建筑装饰工程 | [5 empty] | 第 2 页 共 4 页
序号 | 项目编码 | 项目名称与特征 |  | 计量单位 | 金额（元）
[5 empty] | 工程量 |  | 综合单价 | 综合合价
6 | 011107001003 | 石材台阶面 1.粘结材料种类:30mm厚干硬性水泥砂浆结合层 2.面层材料品种、规格、颜色:30mm厚麻面花岗岩 |  | m2 | 23
7 | 041001002001 | 拆除人行道 拆除原有25mm荔枝面火烧板 30mm干硬性水泥砂浆结合层 外运 |  | m2 | 185
8 | 040204002001 | 人行道块料铺设 1.块料品种、规格:600X600X25mm荔枝面火烧板 2.基础、垫层：材料品种、厚度:30mm干硬性水泥砂浆结合层 |  | m2 | 185
分部小计(高二教学楼台阶)
屋面
9 | 010902001001 | 屋面卷材防水 1.卷材品种、规格、厚度:新增4厚SBS防水卷材一道 |  | m2 | 1650
分部小计(屋面)
看台漆面
10 | 011101005001 | 自流坪楼地面 1.环氧树脂漆 |  | m2 | 622
11 | 011604001001 | 平面抹灰层拆除 1.拆除部位:拆除看台原有漆面、外运 |  | m2 | 622
分部小计(看台漆面)
运动场硅PU修复
编制人： |  |  | 审核人： |  |  | 审定人：
分部分项工程和单价措施项目清单与计价表
工程名称：鸡西市农垦高中学校校园维修工程-建筑装饰工程 | [5 empty] | 第 3 页 共 4 页
序号 | 项目编码 | 项目名称与特征 |  | 计量单位 | 金额（元）
[5 empty] | 工程量 |  | 综合单价 | 综合合价
12 | 011605001004 | 平面块料拆除 拆除原有硅PU面层10mm厚 外运 |  | m2 | 420
13 | 011101005002 | 自流坪楼地面 5mm厚自流平地面 |  | m2 | 420
14 | 011103004001 | 塑料卷材楼地面 1.面层材料品种、规格、颜色:修补刮涂底漆、10mm厚硅PU、划线漆 |  | m2 | 420
分部小计(运动场硅PU修复)
7#宿舍楼三层
15 | 011608002001 | 铲除涂料面 1.铲除部位名称:宿舍楼A轴、D轴、1轴、18轴内墙砍灰皮至水泥砂浆面层、外运 |  | m2 | 345.83
16 | 011407001001 | 墙面喷刷涂料 1.喷刷涂料部位:内墙面 2.涂料品种、喷刷遍数:无机装修涂料两遍、腻子 |  | m2 | 345.83
分部小计(7#宿舍楼三层)
文化中心挡墙
17 | 011608002002 | 铲除涂料面 1.原有挡墙外侧砍灰皮至水泥砂浆面层、外运 |  | m2 | 123.03
18 | 011406001001 | 抹灰面油漆 1.油漆品种、刷漆遍数:刮防水腻子真石漆。 |  | m2 | 123.03
分部小计(文化中心挡墙)
食堂地面
19 | 011605001005 | 平面块料拆除 1.拆除的基层类型:拆除地砖及结合层、外运 |  | m2 | 580
编制人： |  |  | 审核人： |  |  | 审定人：
分部分项工程和单价措施项目清单与计价表
工程名称：鸡西市农垦高中学校校园维修工程-建筑装饰工程 | [5 empty] | 第 4 页 共 4 页
序号 | 项目编码 | 项目名称与特征 |  | 计量单位 | 金额（元）
[5 empty] | 工程量 |  | 综合单价 | 综合合价
20 | 011102003001 | 块料楼地面 1.结合层厚度、砂浆配合比:30mm厚干硬性水泥砂浆结合层 2.面层材料品种、规格、颜色:地面砖600*600 |  | m2 | 580
分部小计(食堂地面)
合计
编制人： |  |  | 审核人： |  |  | 审定人：