## 扉-1 招标工程量清单扉页
|  | 鸡西市文化路人行道维修工程 |  |  | 工程
招 标 工 程 量 清 单
招 标 人： |  |  | 造价咨询人：
| （单位盖章） |  |  | (单位资质专用章)
法定代表人 或其授权人： |  |  | 法定代表人 或其授权人：
| (签字或盖章) |  |  | (签字或盖章)
编 制 人： |  |  | 复 核 人：
| (造价人员签字盖专用章) |  |  | (造价工程师签字盖专用章)
编 制 时 间： | 年 月 日 |  | 复 核 时 间： | 年 月 日
扉-1

## 表-08 分部分项工程和单价措施项目清单与计价表
分部分项工程和单价措施项目清单与计价表
工程名称：鸡西市文化路人行道维修工程 |  |  |  | 标段：鸡西市文化路人行道维修工程 |  |  |  |  | 第 1 页 共 9 页
序号 | 项目编码 | 项目名称 | 项目特征描述 |  | 计量单位 | 工程量 | 金额（元）
[7 empty] | 综合单价 | 综合合价 |  | 其中：暂估价
整个项目
1 | 040101001001 | 挖一般土方 | 部位：新建停车场 1.土壤类别:综合考虑 2.挖土深度:按设计 |  | m3 | 2279.33
2 | 040103002001 | 余方弃置 | 1.废弃料品种:余土外运 2.运距:自行考虑 |  | m3 | 2279.33
3 | 041001001001 | 拆除路面 | 1.材质:水泥混凝土 2.厚度:20cm 3.运距:自行考虑 |  | m2 | 61.71
4 | 041001001002 | 拆除路面 | 1.材质:沥青混凝土 2.厚度:7cm 3.运距:自行考虑 |  | m2 | 95.11
5 | 041001002001 | 拆除人行道（调整） | 1.材质:拆除原有水泥砼人行道板10cm*20cm*6cm 2.厚度:6cm |  | m2 | 694.91
6 | 041001002005 | 拆除人行道（调整） | 1.材质:拆除原有六边形水泥砼大块 2.厚度:10cm |  | m2 | 1075.92
7 | 041001002003 | 拆除人行道 | 1.材质:原人行道结构层拆除 2.厚度:29cm 3.渣土运输:运距自行考虑 |  | m2 | 5049.85
8 | 041001002008 | 拆除人行道 | 1.材质:原人行道及结构层拆除（人行利旧） 2.人行道板厚度6cm，基层厚度:23cm 3.渣土运输:运距自行考虑 |  | m2 | 597.49
本页小计
注：为计取规费等的使用，可在表中增设其中：“定额人工费”。
表—08
分部分项工程和单价措施项目清单与计价表
工程名称：鸡西市文化路人行道维修工程 |  |  |  | 标段：鸡西市文化路人行道维修工程 |  |  |  |  | 第 2 页 共 9 页
序号 | 项目编码 | 项目名称 | 项目特征描述 |  | 计量单位 | 工程量 | 金额（元）
[7 empty] | 综合单价 | 综合合价 |  | 其中：暂估价
9 | 011604001001 | 平面抹灰层拆除 | 1.墙、台阶面拆除 砂浆面层 25mm 2.运距:自行考虑 |  | m2 | 957.22
10 | 011605001001 | 平面块料拆除 | 1.理石盖板及结合层拆除，利旧 |  | m2 | 162.22
11 | 041001005001 | 拆除侧石 | 1.材质:花岗岩 尺寸：15cm*30cm、35cm*15cm等 |  | m | 3458.4
12 | 041001005002 | 拆除界石 | 1.材质:花岗岩 尺寸：60cm*10cm*15cm |  | m | 144
13 | 041001005003 | 拆除树围石 | 1.材质:花岗岩 尺寸：100cm*10cm*10cm |  | m | 1546.6
14 | 041001005004 | 拆除蘑菇石 | 1.材质:花岗岩 尺寸：60cm*30cm*15cm |  | m | 93
15 | 041001005005 | 拆除异形石 | 1.材质:花岗岩 尺寸：100cm*35cm*20cm |  | m | 66
16 | 040103002002 | 余方弃置 | 1.废弃料品种:侧石、界石、围石、蘑菇石、异形石等石质废料外运 2.运距:自行考虑 |  | m3 | 68.55
17 | 041001007001 | 拆除砖石结构 | 1.台阶 2.运距:自行考虑 |  | m3 | 38.58
18 | 041001007002 | 拆除砖石结构 | 1.毛石墙 2.运距:自行考虑 |  | m3 | 3.37
本页小计
注：为计取规费等的使用，可在表中增设其中：“定额人工费”。
表—08
分部分项工程和单价措施项目清单与计价表
工程名称：鸡西市文化路人行道维修工程 |  |  |  | 标段：鸡西市文化路人行道维修工程 |  |  |  |  | 第 3 页 共 9 页
序号 | 项目编码 | 项目名称 | 项目特征描述 |  | 计量单位 | 工程量 | 金额（元）
[7 empty] | 综合单价 | 综合合价 |  | 其中：暂估价
19 | 041001008001 | 拆除混凝土结构 | 1.拆原预制井盖 2.运距:自行考虑 |  | m3 | 1.6
20 | 040202001001 | 路床(槽)整形 | 部位：新建停车场 路基碾压 |  | m2 | 4144.24
21 | 040202008001 | 矿渣 | 部位：新建停车场 1.火烧矸石垫层 2.厚度:25cm 3.压实度≥95 |  | m2 | 4144.24
22 | 040202015001 | 水泥稳定碎(砾)石 | 部位：新建停车场 1.6%水泥稳定砂砾 2.厚度:20cm |  | m2 | 4144.24
23 | 040203003001 | 透层油 | 部位：新建停车场 1.材料品种:乳化沥青 2.喷油量:1.0升/m2 |  | m2 | 4144.24
24 | 040203003002 | 粘层 | 部位：新建停车场 1.粘层：乳化沥青 喷油量0.5L/m2 |  | m2 | 4144.24
25 | 040203006001 | 沥青混凝土 | 部位：新建停车场 1.:沥青品种：4cm AC-16F型中粒式改性沥青混凝土(4%SBS改性剂） |  | m2 | 4144.24
本页小计
注：为计取规费等的使用，可在表中增设其中：“定额人工费”。
表—08
分部分项工程和单价措施项目清单与计价表
工程名称：鸡西市文化路人行道维修工程 |  |  |  | 标段：鸡西市文化路人行道维修工程 |  |  |  |  | 第 4 页 共 9 页
序号 | 项目编码 | 项目名称 | 项目特征描述 |  | 计量单位 | 工程量 | 金额（元）
[7 empty] | 综合单价 | 综合合价 |  | 其中：暂估价
26 | 040203006002 | 沥青混凝土 | 部位：新建停车场 1.沥青品种：6cm AC-20C型中粒式沥青混凝土 |  | m2 | 4144.24
27 | 040203003003 | 粘层 | 1.材料品种:乳化沥青 2.喷油量:0.5升/m2 |  | m2 | 785.76
28 | 040203006003 | 沥青混凝土 | 1.:沥青品种：7cm AC-16F型中粒式改性沥青混凝土(4%SBS改性剂） |  | m2 | 785.76
29 | 040203007001 | 水泥混凝土 | 1.混凝土强度等级:C30 2.厚度:20 |  | m2 | 61.71
30 | 040204002001 | 人行道块料铺设（新建） | 1.部位:人行道板 2.块料品种、规格:荷兰砖道板道板20cm*10cm*6cm(含盲道） 3.基础、垫层：材料品种、厚度:3cm M10水泥砂浆结合层 |  | m2 | 5049.97
31 | 040204002004 | 人行道块料铺设（利旧） | 1.部位:人行道板 2.块料品种、规格:荷兰砖道板道板20cm*10cm*6cm(含盲道） 3.基础、垫层：材料品种、厚度:3cm M10水泥砂浆结合层 4.人行道板利旧 |  | m2 | 597.5
本页小计
注：为计取规费等的使用，可在表中增设其中：“定额人工费”。
表—08
分部分项工程和单价措施项目清单与计价表
工程名称：鸡西市文化路人行道维修工程 |  |  |  | 标段：鸡西市文化路人行道维修工程 |  |  |  |  | 第 5 页 共 9 页
序号 | 项目编码 | 项目名称 | 项目特征描述 |  | 计量单位 | 工程量 | 金额（元）
[7 empty] | 综合单价 | 综合合价 |  | 其中：暂估价
32 | 040202015002 | 水泥稳定碎(砾)石 | 1.部位:人行道板基层 2.20cm厚6%水稳砂砾基层，路基碾压 |  | m2 | 5647.47
33 | 040204002002 | 人行道块料铺设（调整） | 1.部位:人行道板利旧 2.块料品种、规格:人行道板20cm*10cm*5cm 3.3cm M10水泥砂浆结合层，其他未尽事宜详见图纸 |  | m2 | 694.91
34 | 040204002003 | 人行道块料铺设（调整） | 1.块料品种、规格:六边形水泥大块 2.道板利旧，含结合层，其他未尽事宜详见图纸 |  | m2 | 1075.92
35 | 040204004001 | 安砌侧石（新建） | 1.材料品种、规格:石质边石15cm*30cm（长度不等），带倒角 2.基础、垫层：材料品种、厚度:C15混凝土靠背，详见设计图纸 |  | m | 823.52
36 | 040204004007 | 安砌侧石（调整） | 1.材料品种、规格:石质边石15cm*30cm（长度不等） 2.基础、垫层：材料品种、厚度:详见设计图纸 3.边石利旧 |  | m | 2634.88
本页小计
注：为计取规费等的使用，可在表中增设其中：“定额人工费”。
表—08
分部分项工程和单价措施项目清单与计价表
工程名称：鸡西市文化路人行道维修工程 |  |  |  | 标段：鸡西市文化路人行道维修工程 |  |  |  |  | 第 6 页 共 9 页
序号 | 项目编码 | 项目名称 | 项目特征描述 |  | 计量单位 | 工程量 | 金额（元）
[7 empty] | 综合单价 | 综合合价 |  | 其中：暂估价
37 | 040204004003 | 安砌界石（新建） | 1.材料品种、规格:石质边石 60cm*10cm*15cm，带倒角 2.基础、垫层：材料品种、厚度:详见设计图纸 |  | m | 69.5
38 | 040204004008 | 安砌界石（调整） | 1.材料品种、规格:石质边石 60cm*10cm*15cm 2.基础、垫层：材料品种、厚度:详见设计图纸 3.界石利旧 |  | m | 74.5
39 | 040204007001 | 树池砌筑（新建） | 1.材料品种、规格:花岗岩树池边框（宽*高） 10cm*10cm 2.基础、垫层：3cm中砂M7.5水泥砂浆，8cmC15水泥混凝土 4.其他未尽事宜详见设计图纸 |  | m | 1546.6
40 | 011107004001 | 水泥砂浆台阶面 | 1.台阶及平台维修 2.面层厚度、砂浆配合比:1:2.5水泥砂浆2.5cm 3.台阶做防滑槽 4.未尽事宜详见图纸 |  | m2 | 581.73
本页小计
注：为计取规费等的使用，可在表中增设其中：“定额人工费”。
表—08
分部分项工程和单价措施项目清单与计价表
工程名称：鸡西市文化路人行道维修工程 |  |  |  | 标段：鸡西市文化路人行道维修工程 |  |  |  |  | 第 7 页 共 9 页
序号 | 项目编码 | 项目名称 | 项目特征描述 |  | 计量单位 | 工程量 | 金额（元）
[7 empty] | 综合单价 | 综合合价 |  | 其中：暂估价
41 | 011201001001 | 墙面一般抹灰 | 1.墙体类型:墙体抹灰 2.面层厚度、砂浆配合比:1:2.5水泥砂浆2.5cm厚 |  | m2 | 375.49
42 | 010401012001 | 砌砖台阶 | 1.砌砖名称、部位:台阶 2.砖品种、规格、强度等级:240×115×53 3.未尽事宜详见图纸 |  | m3 | 38.58
43 | 040504002001 | 检查井维修 | 1.检查井维修及增高 2.其中预制井圈1.5*1.7*0.15m,C25混凝土 3.盖板配筋件07MS101-2-142页 4.未尽事宜详见图纸 |  | 座 | 89
44 | 01B002 | 更换井盖 | 1.铸铁井座井盖 2.Φ700 |  | 套 | 50
45 | 01B003 | 更换井盖（调整） | 1.铸铁井座井盖安装 2.Φ700 3.井盖利旧 |  | 套 | 39
46 | 040103001001 | 回填方 | 热力井2处回填矸石1.8*1.8*1.5m |  | m3 | 9.72
47 | 011204001001 | 石材墙面 | 1.理石盖板（重新砌筑利旧） 2.2cm1:2.5砂浆 3.详见图纸 |  | m2 | 162.22
本页小计
注：为计取规费等的使用，可在表中增设其中：“定额人工费”。
表—08
分部分项工程和单价措施项目清单与计价表
工程名称：鸡西市文化路人行道维修工程 |  |  |  | 标段：鸡西市文化路人行道维修工程 |  |  |  |  | 第 8 页 共 9 页
序号 | 项目编码 | 项目名称 | 项目特征描述 |  | 计量单位 | 工程量 | 金额（元）
[7 empty] | 综合单价 | 综合合价 |  | 其中：暂估价
48 | 010401003001 | 实心砖墙 | 1.花池（砌筑及抹灰） 2.面层厚度、砂浆配合比:2cm,1：2.5 |  | m3 | 13.05
49 | 010607002001 | 栏杆 | 1.挡土墙栏杆，高度1.2m 2.钢管，刷漆 3.钢管规格及漆及其他未尽事宜详见图纸 |  | m | 54.01
50 | 040204004005 | 安砌蘑菇石（新建） | 1.材料品种、规格:石质蘑菇石60cm*30cm*15cm 2.基础、垫层：材料品种、厚度:详见设计图纸 |  | m | 84.5
51 | 040204004006 | 安砌异形边石（新建） | 1.材料品种、规格:石质异形边石100cm*35cm*20cm 2.基础、垫层：材料品种、厚度:详见设计图纸 |  | m | 66
52 | 01B004 | 廊架 | 廊架20m*高2.4m*宽2.8m，防腐木，成品采购，含安装 |  | 座 | 1 |  |  |  | 46000
53 | 050305010001 | 座椅 | 成品防腐木长椅1.8M*0.6M及安装 |  | 个 | 7
54 | 050305010002 | 座椅 | 成品防腐木长椅2M*0.6M及安装 |  | 个 | 18
分部小计
措施项目
本页小计 | [9 empty] | 46000
注：为计取规费等的使用，可在表中增设其中：“定额人工费”。
表—08
分部分项工程和单价措施项目清单与计价表
工程名称：鸡西市文化路人行道维修工程 |  |  |  | 标段：鸡西市文化路人行道维修工程 |  |  |  |  | 第 9 页 共 9 页
序号 | 项目编码 | 项目名称 | 项目特征描述 |  | 计量单位 | 工程量 | 金额（元）
[7 empty] | 综合单价 | 综合合价 |  | 其中：暂估价
55 | 041106001001 | 大型机械设备进出场及安拆 | 1.机械设备名称:履带式挖掘机 |  | 项 | 1
56 | 041106001002 | 大型机械设备进出场及安拆 | 1.机械设备名称:压路机 |  | 项 | 1
57 | 041106001003 | 大型机械设备进出场及安拆 | 1.机械设备名称:沥青混凝土摊铺机 |  | 项 | 1
58 | 041102033001 | 井顶(盖)板模板 |  |  | m2 | 106.8
分部小计
本页小计
合 计 | [9 empty] | 46000
注：为计取规费等的使用，可在表中增设其中：“定额人工费”。
表—08

## 表-11 总价措施项目清单与计价表
总价措施项目清单与计价表
工程名称：鸡西市文化路人行道维修工程 |  |  |  | 标段：鸡西市文化路人行道维修工程 |  |  |  | 第 1 页 共 1 页
序号 | 项目编码 | 项目名称 | 计算基础 |  | 费率 (%) | 金额 (元) | 调整 费率 (%) |  | 调整后 金额(元) | 备注
1 | 041109001001 | 安全文明施工费 | 分部分项合计+单价措施项目费-分部分项设备费-单价措施项目设备费 |  | 2.66
2 | 041109002001 | 夜间施工费 | 分部分项计费人工费+单价措施计费人工费 |  | 0.12
3 | 041109003001 | 二次搬运费 | 分部分项计费人工费+单价措施计费人工费 |  | 0.12
4 | 041109004002 | 冬季施工增加费 | 分部分项冬季施工人工预算价+分部分项冬季施工机具预算价+单价措施冬季施工人工预算价+单价措施冬季施工机具预算价 |  | 5
5 | 041109004001 | 雨季施工增加费 | 分部分项计费人工费+单价措施计费人工费 |  | 0.11
6 | 041109007001 | 已完工程及设备保护费 | 分部分项计费人工费+单价措施计费人工费 |  | 0.11
7 | 04B001 | 工程定位复测费 | 分部分项计费人工费+单价措施计费人工费 |  | 0.08
8 | 04B002 | 专业工程措施项目费
合 计
编制人（造价人员）： |  |  |  | 复核人（造价工程师）：
注：1.“计算基础”中安全文明施工费可为“定额基价”、“定额人工费”或“定额人工费+定额机械费”，其他项目可为“定额人工费”或“定额人工费+定额机械费”。 2.按施工方案计算的措施费，若无“计算基础”和“费率”的数值，也可只填“金额”数值，但应在备注栏说明施工方案出处或计算方法。
表-11

## 表-12 其他项目清单与计价汇总表
其他项目清单与计价汇总表
工程名称：鸡西市文化路人行道维修工程 |  | 标段：鸡西市文化路人行道维修工程 |  |  | 第 1 页 共 1 页
序号 | 项目名称 |  | 金额（元） | 结算金额（元） |  | 备注
1 | 暂列金额 |  |  |  |  | 明细详见表-12-1
2 | 暂估价
2.1 | 材料暂估价 |  | — |  |  | 明细详见表-12-2
2.2 | 专业工程暂估价 |  |  |  |  | 明细详见表-12-3
3 | 计日工 |  |  |  |  | 明细详见表-12-4
4 | 总承包服务费 |  |  |  |  | 明细详见表-12-5
合 计
注：材料（工程设备）暂估单价进入清单项目综合单价，此处不汇总。
表—12

## 表-12-1 暂列金额表
暂列金额明细表
工程名称：鸡西市文化路人行道维修工程 |  | 标段：鸡西市文化路人行道维修工程 |  |  | 第 1 页 共 1 页
序号 | 名称 |  | 计量单位 | 暂定金额 |  | 备注
1 | 暂列金额 |  | 项 |  |  | 计算基础为分部分项工程费-工程设备费，费率为10-15%。市政维修养护定额：计算基础为分部分项工程费-工程设备费，费率为10%。
合 计 | [5 empty] | —
注：此表由招标人填写，如不能详列，也可只列暂列金额总额，投标人应将上述暂列金额计入投标总价中。
表—12—1

## 表-12-2 材料(工程设备)暂估价及调整表
材料（工程设备）暂估单价及调整表
工程名称：鸡西市文化路人行道维修工程 | [5 empty] | 标段：鸡西市文化路人行道维修工程 |  |  |  |  | 第 1 页 共 1 页
序号 | 材料 编码 | 材料(工程设备)名称、规格、型号 | 计量单位 | 数量 |  |  | 暂估(元) |  | 确认(元) |  |  | 差额±(元) |  | 备注
|  |  |  | 暂估 | 确认 |  | 单价 | 合价 | 单价 | 合价 |  | 单价 | 合价
1 | BCCLF0 | 廊架 | 座 |  |  |  | 46000
合计
注：1.此表由招标人填写“暂估单价”，并在备注栏说明暂估价的材料、工程设备拟用在那些清单项目上，投标人应将上述材料、工程设备暂估单价计入工程量清单综合单价报价中
表—12—2

## 表-13 规费、税金项目清单与计价表
规费、税金项目清单与计价表
工程名称：鸡西市文化路人行道维修工程 |  |  | 标段：鸡西市文化路人行道维修工程 |  | 第 1 页 共 1 页
序号 | 项目名称 | 计算基础 |  | 计算基数 |  | 计算费率(%) | 金额(元)
1 | 规费 | [（A）+（B）+（C）+人工费价差]×费率
1.1 | 社会保险费 | 养老保险费+医疗保险费+失业保险费+工伤保险费+生育保险费
1.1.1 | 养老保险费 | 计费人工费+人工价差 |  |  |  | 16
1.1.2 | 医疗保险费 | 计费人工费+人工价差 |  |  |  | 7.5
1.1.3 | 失业保险费 | 计费人工费+人工价差 |  |  |  | 0.5
1.1.4 | 工伤保险费 | 计费人工费+人工价差 |  |  |  | 1
1.1.5 | 生育保险费 | 计费人工费+人工价差 |  |  |  | 0.6
1.2 | 住房公积金 | 计费人工费+人工价差 |  |  |  | 5
1.3 | 环境保护税 | 按实际发生计算
2 | 税金 | [（一）+（二）+（三）+（四）-（3）-（4）-甲供材料费]×税率 |  |  |  | 9
合 计
编制人（造价人员）： |  |  | 复核人（造价工程师）：
表—13