## Sheet1
风光互补新能源供电系统产品详单
序号 | 产品名称 | 型号规格 | 数量 | 价格 | 备注
1 | 光伏组件 | 单晶DE19/550 | 90块 |  | 含支架
2261*1134*35mm
2 | 光伏支架 | 1、26.8米*3.5米 | 2组 |  | 占地298平方
2、24.2米*3.5米
3 | 光伏模块 | 48V50A | 15台
4 | 汇流盒 | 八进两出 | 15台
5 | 水平轴风力发电机 | 5KW 48V | 1套 |  | 含塔架及预埋件
6 | 垂直轴风力发电机 | 2KW 48V | 1套 |  | 含基础及承载塔杆
7 | 风机模块 | 48V50A | 2台 |  | 含卸荷器
8 | 通讯模块 | RS485模块 | 1台
9 | 蓄电池 | 2V/2000AH | 72只 |  | 配套支架
10 | 蓄电池保温集装箱 | 5580*2138*2438m | 1台
11 | 风光互补一体化控制器 | 室外2米 | 2台 |  | 含监控单元、五遥功能
12 | 柴电模块 | 380V/220V | 2台
直流48V/24V
13 | 电线电缆 | 1、风机电缆3x6/800米 | 1套 |  | 风机电缆800米
|  | 2、光伏电缆1*6/6200米 |  |  | 光伏红3100黑3100米
3、电池电缆120/220米
4、控制器电缆2*2.5/2100米
5、接入电缆2*16/800米
14 | 辅助材料 | MC4光伏插头、铜鼻子、冷压端子光伏端子等各种辅助材料 | 1套
15 | 特殊场地施工和二次运输 | 1、占地298平方
2、基础：34个（8.3*9，6.2*9，3.9*8，2.3*8）
3、满搭脚手架施工安装
4、电池保温集装箱基础浇筑
5、森林坡道二次转运及装卸
6、大型吊装机械作业
7、设备安装
8、施工现场生活设施保障（离最近的生活居住点46公里）
16 | 一年质保
（免费维保）