## 附件1-1
序号 | 核心产品（“△”） | 品目名称 | 标的名称 | 单位 | 数量 | 分项预算单价（元） | 分项预算总价（元） | 面向对象情况 | 所属行业 | 招标技术要求
1 | △ | 其他起重设备 | 电梯 | 台 | 5 | 176640 | 883200 | 否 | 工业 | 详见附表一
2 | △ | 其他起重设备 | 电梯 | 台 | 4 | 168610 | 674440 | 否 | 工业 | 详见附表二
3 | △ | 其他起重设备 | 电梯 | 台 | 6 | 180660 | 1083960 | 否 | 工业 | 详见附表三
4 | △ | 其他起重设备 | 电梯 | 台 | 24 | 190140 | 4563360 | 否 | 工业 | 详见附表四
5 | △ | 其他起重设备 | 电梯 | 台 | 8 | 172620 | 1380960 | 否 | 工业 | 详见附表五
6 | △ | 其他起重设备 | 电梯 | 台 | 8 | 164590 | 1316720 | 否 | 工业 | 详见附表六
7 | △ | 其他起重设备 | 电梯 | 台 | 1 | 125770 | 125770 | 否 | 工业 | 详见附表七
附表一：电梯 是否进口：否
参数性质 | 序号 | 具体技术（参数）要求
| 1 | 电梯，数量5台，单价 176,640 元，品目预算 883,200 元
| 2 | 1.电梯类型：乘客电梯
★ | 3 | ★2.荷载能力：≥1000kg
★ | 4 | ★3.额定速度：≥1.75m/s
★ | 5 | ★4.层站门：14层14站14门
★ | 6 | ★5.服务楼层：负1层-13层
★ | 7 | ★6.控制方式：VVVF控制，不低于32位一体化微机控制系统。
★ | 8 | ★7.驱动主机：永磁同步无齿轮曳引机。
★ | 9 | ★8.门机系统：变压变频（VVVF）控制系统
| 10 | 9.机房：有机房
| 11 | 10.操作方式：电脑全自动全集选
| 12 | 11.开门方式：中分门
| 13 | 12.开门尺寸：≥900mm（宽）*2100mm（高）
| 14 | 13.轿厢尺寸：≥1400mm（宽）*1600mm（深）*2300mm（高）
| 15 | 14.井道尺寸：详见附表（鸡西市2022年城市棚户区改造工程项目-恒山区幸福小区B区项目电梯统计表）
| 16 | 15.底坑深度：详见附表（鸡西市2022年城市棚户区改造工程项目-恒山区幸福小区B区项目电梯统计表）
| 17 | 16.顶层高度：详见附表（鸡西市2022年城市棚户区改造工程项目-恒山区幸福小区B区项目电梯统计表）
| 18 | 17.提升高度：详见附表（鸡西市2022年城市棚户区改造工程项目-恒山区幸福小区B区项目电梯统计表）
| 19 | 18.电源：动力380V/50hz，照明：220V/50hz。
| 20 | 19.侯梯厅呼梯装置：发纹不锈钢面板，LED点阵式显示，不锈钢按钮（带盲文）。
| 21 | 20.轿厢操作盘：主操作盘发纹不锈钢面板，LED点阵式显示，不锈钢按钮（带盲文）；残疾人操作盘发纹不锈钢面板，不锈钢按钮（带盲文）。
| 22 | 21.地坎：硬质铝合金
| 23 | 22.厅门：首层发纹不锈钢，其余层钢板喷涂。
| 24 | 23.门套：首层发纹不锈钢小门套，其余层钢板喷涂小门套。
| 25 | 24.轿门：发纹不锈钢
| 26 | 25.轿厢：发纹不锈钢
| 27 | 26.轿厢扶手：后壁不锈钢扶手
| 28 | 27.轿厢镜面：后壁中间镜面不锈钢
| 29 | 28.吊顶：标配钢板喷涂
| 30 | 29.轿厢地面：塑胶地板
| 31 | 30.语音报站
| 32 | 31.安全停靠
| 33 | 32.超速电气保护
| 34 | 33.超速机械保护
| 35 | 34.位置异常自动校正
| 36 | 35.电机空转保护
| 37 | 36.轿门防扒开装置
| 38 | 37.耐冲击层门系统
| 39 | 38.禁止反向运行登录
| 40 | 39.停用运转
| 41 | 40.电源相位故障监测
| 42 | 41.满载不停
| 43 | 42.轿厢意外移动保护
| 44 | 43.轿厢应急照明
| 45 | 44.火灾管制
| 46 | 45.消防服务
| 47 | 46.自动再平层
| 48 | 47.取消错误呼叫
| 49 | 48.专用运转
| 50 | 49.运行时间监测
| 51 | 50.运行次数显示
| 52 | 51.避难层返回信号输出
| 53 | 52.开门报警
| 54 | 53.强制关门
| 55 | 54.司机服务
| 56 | 55.轿内照明及通风装置自动关闭
| 57 | 56.超载报警
| 58 | 57.自动返回基站
| 59 | 58.开门时间自动调整
| 60 | 59.防捣乱操作
★ | 61 | ★60.停电应急停靠
| 62 | 61.数字视频电缆
| 63 | 62.闲暇自动检测
| 64 | 63.井道急停开关
| 65 | 64.门光幕保护
| 66 | 65.五方对讲
| 67 | 66.电梯故障自动检测
| 68 | 67.电梯故障自动存储
| 69 | 68.远程监控终端
说明 | 打“★”号条款为实质性条款，若有任何一条负偏离或不满足则导致投标无效。
附表二：电梯 是否进口：否
参数性质 | 序号 | 具体技术（参数）要求
| 1 | 电梯，数量4台，单价 168,610元，品目预算 674,440元
| 2 | 1.电梯类型：乘客电梯
★ | 3 | ★2.荷载能力：≥1000kg
★ | 4 | ★3.额定速度：≥1.75m/s
★ | 5 | ★4.层站门：12层12站12门
★ | 6 | ★5.服务楼层：负1层-11层
★ | 7 | ★6.控制方式：VVVF控制，不低于32位一体化微机控制系统。
★ | 8 | ★7.驱动主机：永磁同步无齿轮曳引机。
★ | 9 | ★8.门机系统：变压变频（VVVF）控制系统
| 10 | 9.机房：有机房
| 11 | 10.操作方式：电脑全自动全集选
| 12 | 11.开门方式：中分门
| 13 | 12.开门尺寸：≥900mm（宽）*2100mm（高）
| 14 | 13.轿厢尺寸：≥1400mm（宽）*1600mm（深）*2300mm（高）
| 15 | 14.井道尺寸：详见附表（鸡西市2022年城市棚户区改造工程项目-恒山区幸福小区B区项目电梯统计表）
| 16 | 15.底坑深度：详见附表（鸡西市2022年城市棚户区改造工程项目-恒山区幸福小区B区项目电梯统计表）
| 17 | 16.顶层高度：详见附表（鸡西市2022年城市棚户区改造工程项目-恒山区幸福小区B区项目电梯统计表）
| 18 | 17.提升高度：详见附表（鸡西市2022年城市棚户区改造工程项目-恒山区幸福小区B区项目电梯统计表）
| 19 | 18.电源：动力380V/50hz，照明：220V/50hz。
| 20 | 19.侯梯厅呼梯装置：发纹不锈钢面板，LED点阵式显示，不锈钢按钮（带盲文）。
| 21 | 20.轿厢操作盘：主操作盘发纹不锈钢面板，LED点阵式显示，不锈钢按钮（带盲文）；残疾人操作盘发纹不锈钢面板，不锈钢按钮（带盲文）。
| 22 | 21.地坎：硬质铝合金
| 23 | 22.厅门：首层发纹不锈钢，其余层钢板喷涂。
| 24 | 23.门套：首层发纹不锈钢小门套，其余层钢板喷涂小门套。
| 25 | 24.轿门：发纹不锈钢
| 26 | 25.轿厢：发纹不锈钢
| 27 | 26.轿厢扶手：后壁不锈钢扶手
| 28 | 27.轿厢镜面：后壁中间镜面不锈钢
| 29 | 28.吊顶：标配钢板喷涂
| 30 | 29.轿厢地面：塑胶地板
| 31 | 30.语音报站
| 32 | 31.安全停靠
| 33 | 32.超速电气保护
| 34 | 33.超速机械保护
| 35 | 34.位置异常自动校正
| 36 | 35.电机空转保护
| 37 | 36.轿门防扒开装置
| 38 | 37.耐冲击层门系统
| 39 | 38.禁止反向运行登录
| 40 | 39.停用运转
| 41 | 40.电源相位故障监测
| 42 | 41.满载不停
| 43 | 42.轿厢意外移动保护
| 44 | 43.轿厢应急照明
| 45 | 44.火灾管制
| 46 | 45.消防服务
| 47 | 46.自动再平层
| 48 | 47.取消错误呼叫
| 49 | 48.专用运转
| 50 | 49.运行时间监测
| 51 | 50.运行次数显示
| 52 | 51.避难层返回信号输出
| 53 | 52.开门报警
| 54 | 53.强制关门
| 55 | 54.司机服务
| 56 | 55.轿内照明及通风装置自动关闭
| 57 | 56.超载报警
| 58 | 57.自动返回基站
| 59 | 58.开门时间自动调整
| 60 | 59.防捣乱操作
★ | 61 | ★60.停电应急停靠
| 62 | 61.数字视频电缆
| 63 | 62.闲暇自动检测
| 64 | 63.井道急停开关
| 65 | 64.门光幕保护
| 66 | 65.五方对讲
| 67 | 66.电梯故障自动检测
| 68 | 67.电梯故障自动存储
| 69 | 68.远程监控终端
说明 | 打“★”号条款为实质性条款，若有任何一条负偏离或不满足则导致投标无效。
附表三：电梯 是否进口：否
参数性质 | 序号 | 具体技术（参数）要求
| 1 | 电梯，数量6台，单价 180,660 元，品目预算 1,083,960 元
| 2 | 1.电梯类型：乘客电梯
★ | 3 | ★2.荷载能力：≥1000kg
★ | 4 | ★3.额定速度：≥1.75m/s
★ | 5 | ★4.层站门：15层15站15门
★ | 6 | ★5.服务楼层：负1层-14层
★ | 7 | ★6.控制方式：VVVF控制，不低于32位一体化微机控制系统。
★ | 8 | ★7.驱动主机：永磁同步无齿轮曳引机。
★ | 9 | ★8.门机系统：变压变频（VVVF）控制系统
| 10 | 9.机房：有机房
| 11 | 10.操作方式：电脑全自动全集选
| 12 | 11.开门方式：中分门
| 13 | 12.开门尺寸：≥900mm（宽）*2100mm（高）
| 14 | 13.轿厢尺寸：≥1400mm（宽）*1600mm（深）*2300mm（高）
| 15 | 14.井道尺寸：详见附表（鸡西市2022年城市棚户区改造工程项目-恒山区幸福小区B区项目电梯统计表）
| 16 | 15.底坑深度：详见附表（鸡西市2022年城市棚户区改造工程项目-恒山区幸福小区B区项目电梯统计表）
| 17 | 16.顶层高度：详见附表（鸡西市2022年城市棚户区改造工程项目-恒山区幸福小区B区项目电梯统计表）
| 18 | 17.提升高度：详见附表（鸡西市2022年城市棚户区改造工程项目-恒山区幸福小区B区项目电梯统计表）
| 19 | 18.电源：动力380V/50hz，照明：220V/50hz。
| 20 | 19.侯梯厅呼梯装置：发纹不锈钢面板，LED点阵式显示，不锈钢按钮（带盲文）。
| 21 | 20.轿厢操作盘：主操作盘发纹不锈钢面板，LED点阵式显示，不锈钢按钮（带盲文）；残疾人操作盘发纹不锈钢面板，不锈钢按钮（带盲文）。
| 22 | 21.地坎：硬质铝合金
| 23 | 22.厅门：首层发纹不锈钢，其余层钢板喷涂。
| 24 | 23.门套：首层发纹不锈钢小门套，其余层钢板喷涂小门套。
| 25 | 24.轿门：发纹不锈钢
| 26 | 25.轿厢：发纹不锈钢
| 27 | 26.轿厢扶手：后壁不锈钢扶手
| 28 | 27.轿厢镜面：后壁中间镜面不锈钢
| 29 | 28.吊顶：标配钢板喷涂
| 30 | 29.轿厢地面：塑胶地板
| 31 | 30.语音报站
| 32 | 31.安全停靠
| 33 | 32.超速电气保护
| 34 | 33.超速机械保护
| 35 | 34.位置异常自动校正
| 36 | 35.电机空转保护
| 37 | 36.轿门防扒开装置
| 38 | 37.耐冲击层门系统
| 39 | 38.禁止反向运行登录
| 40 | 39.停用运转
| 41 | 40.电源相位故障监测
| 42 | 41.满载不停
| 43 | 42.轿厢意外移动保护
| 44 | 43.轿厢应急照明
| 45 | 44.火灾管制
| 46 | 45.消防服务
| 47 | 46.自动再平层
| 48 | 47.取消错误呼叫
| 49 | 48.专用运转
| 50 | 49.运行时间监测
| 51 | 50.运行次数显示
| 52 | 51.避难层返回信号输出
| 53 | 52.开门报警
| 54 | 53.强制关门
| 55 | 54.司机服务
| 56 | 55.轿内照明及通风装置自动关闭
| 57 | 56.超载报警
| 58 | 57.自动返回基站
| 59 | 58.开门时间自动调整
| 60 | 59.防捣乱操作
★ | 61 | ★60.停电应急停靠
| 62 | 61.数字视频电缆
| 63 | 62.闲暇自动检测
| 64 | 63.井道急停开关
| 65 | 64.门光幕保护
| 66 | 65.五方对讲
| 67 | 66.电梯故障自动检测
| 68 | 67.电梯故障自动存储
| 69 | 68.远程监控终端
说明 | 打“★”号条款为实质性条款，若有任何一条负偏离或不满足则导致投标无效。
附表四：电梯 是否进口：否
参数性质 | 序号 | 具体技术（参数）要求
| 1 | 电梯，数量24台，单价 190,140 元，品目预算 4,563,360 元
| 2 | 1.电梯类型：乘客电梯
★ | 3 | ★2.荷载能力：≥1000kg
★ | 4 | ★3.额定速度：≥1.75m/s
★ | 5 | ★4.层站门：17层17站17门
★ | 6 | ★5.服务楼层：1层-17层
★ | 7 | ★6.控制方式：VVVF控制，不低于32位一体化微机控制系统。
★ | 8 | ★7.驱动主机：永磁同步无齿轮曳引机。
★ | 9 | ★8.门机系统：变压变频（VVVF）控制系统
| 10 | 9.机房：有机房
| 11 | 10.操作方式：电脑全自动全集选
| 12 | 11.开门方式：中分门
| 13 | 12.开门尺寸：≥900mm（宽）*2100mm（高）
| 14 | 13.轿厢尺寸：≥1400mm（宽）*1600mm（深）*2300mm（高）
| 15 | 14.井道尺寸：详见附表（鸡西市2022年城市棚户区改造工程项目-恒山区幸福小区B区项目电梯统计表）
| 16 | 15.底坑深度：详见附表（鸡西市2022年城市棚户区改造工程项目-恒山区幸福小区B区项目电梯统计表）
| 17 | 16.顶层高度：详见附表（鸡西市2022年城市棚户区改造工程项目-恒山区幸福小区B区项目电梯统计表）
| 18 | 17.提升高度：详见附表（鸡西市2022年城市棚户区改造工程项目-恒山区幸福小区B区项目电梯统计表）
| 19 | 18.电源：动力380V/50hz，照明：220V/50hz。
| 20 | 19.侯梯厅呼梯装置：发纹不锈钢面板，LED点阵式显示，不锈钢按钮（带盲文）。
| 21 | 20.轿厢操作盘：主操作盘发纹不锈钢面板，LED点阵式显示，不锈钢按钮（带盲文）；残疾人操作盘发纹不锈钢面板，不锈钢按钮（带盲文）。
| 22 | 21.地坎：硬质铝合金
| 23 | 22.厅门：首层发纹不锈钢，其余层钢板喷涂。
| 24 | 23.门套：首层发纹不锈钢小门套，其余层钢板喷涂小门套。
| 25 | 24.轿门：发纹不锈钢
| 26 | 25.轿厢：发纹不锈钢
| 27 | 26.轿厢扶手：后壁不锈钢扶手
| 28 | 27.轿厢镜面：后壁中间镜面不锈钢
| 29 | 28.吊顶：标配钢板喷涂
| 30 | 29.轿厢地面：塑胶地板
| 31 | 30.语音报站
| 32 | 31.安全停靠
| 33 | 32.超速电气保护
| 34 | 33.超速机械保护
| 35 | 34.位置异常自动校正
| 36 | 35.电机空转保护
| 37 | 36.轿门防扒开装置
| 38 | 37.耐冲击层门系统
| 39 | 38.禁止反向运行登录
| 40 | 39.停用运转
| 41 | 40.电源相位故障监测
| 42 | 41.满载不停
| 43 | 42.轿厢意外移动保护
| 44 | 43.轿厢应急照明
| 45 | 44.火灾管制
| 46 | 45.消防服务
| 47 | 46.自动再平层
| 48 | 47.取消错误呼叫
| 49 | 48.专用运转
| 50 | 49.运行时间监测
| 51 | 50.运行次数显示
| 52 | 51.避难层返回信号输出
| 53 | 52.开门报警
| 54 | 53.强制关门
| 55 | 54.司机服务
| 56 | 55.轿内照明及通风装置自动关闭
| 57 | 56.超载报警
| 58 | 57.自动返回基站
| 59 | 58.开门时间自动调整
| 60 | 59.防捣乱操作
★ | 61 | ★60.停电应急停靠
| 62 | 61.数字视频电缆
| 63 | 62.闲暇自动检测
| 64 | 63.井道急停开关
| 65 | 64.门光幕保护
| 66 | 65.五方对讲
| 67 | 66.电梯故障自动检测
| 68 | 67.电梯故障自动存储
| 69 | 68.远程监控终端
说明 | 打“★”号条款为实质性条款，若有任何一条负偏离或不满足则导致投标无效。
附表五：电梯 是否进口：否
参数性质 | 序号 | 具体技术（参数）要求
| 1 | 电梯，数量8台，单价 172,620 元，品目预算 1,380,960 元
| 2 | 1.电梯类型：乘客电梯
★ | 3 | ★2.荷载能力：≥1000kg
★ | 4 | ★3.额定速度：≥1.75m/s
★ | 5 | ★4.层站门：13层13站13门
★ | 6 | ★5.服务楼层：1层-13层
★ | 7 | ★6.控制方式：VVVF控制，不低于32位一体化微机控制系统。
★ | 8 | ★7.驱动主机：永磁同步无齿轮曳引机。
★ | 9 | ★8.门机系统：变压变频（VVVF）控制系统
| 10 | 9.机房：有机房
| 11 | 10.操作方式：电脑全自动全集选
| 12 | 11.开门方式：中分门
| 13 | 12.开门尺寸：≥900mm（宽）*2100mm（高）
| 14 | 13.轿厢尺寸：≥1400mm（宽）*1600mm（深）*2300mm（高）
| 15 | 14.井道尺寸：详见附表（鸡西市2022年城市棚户区改造工程项目-恒山区幸福小区B区项目电梯统计表）
| 16 | 15.底坑深度：详见附表（鸡西市2022年城市棚户区改造工程项目-恒山区幸福小区B区项目电梯统计表）
| 17 | 16.顶层高度：详见附表（鸡西市2022年城市棚户区改造工程项目-恒山区幸福小区B区项目电梯统计表）
| 18 | 17.提升高度：详见附表（鸡西市2022年城市棚户区改造工程项目-恒山区幸福小区B区项目电梯统计表）
| 19 | 18.电源：动力380V/50hz，照明：220V/50hz。
| 20 | 19.侯梯厅呼梯装置：发纹不锈钢面板，LED点阵式显示，不锈钢按钮（带盲文）。
| 21 | 20.轿厢操作盘：主操作盘发纹不锈钢面板，LED点阵式显示，不锈钢按钮（带盲文）；残疾人操作盘发纹不锈钢面板，不锈钢按钮（带盲文）。
| 22 | 21.地坎：硬质铝合金
| 23 | 22.厅门：首层发纹不锈钢，其余层钢板喷涂。
| 24 | 23.门套：首层发纹不锈钢小门套，其余层钢板喷涂小门套。
| 25 | 24.轿门：发纹不锈钢
| 26 | 25.轿厢：发纹不锈钢
| 27 | 26.轿厢扶手：后壁不锈钢扶手
| 28 | 27.轿厢镜面：后壁中间镜面不锈钢
| 29 | 28.吊顶：标配钢板喷涂
| 30 | 29.轿厢地面：塑胶地板
| 31 | 30.语音报站
| 32 | 31.安全停靠
| 33 | 32.超速电气保护
| 34 | 33.超速机械保护
| 35 | 34.位置异常自动校正
| 36 | 35.电机空转保护
| 37 | 36.轿门防扒开装置
| 38 | 37.耐冲击层门系统
| 39 | 38.禁止反向运行登录
| 40 | 39.停用运转
| 41 | 40.电源相位故障监测
| 42 | 41.满载不停
| 43 | 42.轿厢意外移动保护
| 44 | 43.轿厢应急照明
| 45 | 44.火灾管制
| 46 | 45.消防服务
| 47 | 46.自动再平层
| 48 | 47.取消错误呼叫
| 49 | 48.专用运转
| 50 | 49.运行时间监测
| 51 | 50.运行次数显示
| 52 | 51.避难层返回信号输出
| 53 | 52.开门报警
| 54 | 53.强制关门
| 55 | 54.司机服务
| 56 | 55.轿内照明及通风装置自动关闭
| 57 | 56.超载报警
| 58 | 57.自动返回基站
| 59 | 58.开门时间自动调整
| 60 | 59.防捣乱操作
★ | 61 | ★60.停电应急停靠
| 62 | 61.数字视频电缆
| 63 | 62.闲暇自动检测
| 64 | 63.井道急停开关
| 65 | 64.门光幕保护
| 66 | 65.五方对讲
| 67 | 66.电梯故障自动检测
| 68 | 67.电梯故障自动存储
| 69 | 68.远程监控终端
说明 | 打“★”号条款为实质性条款，若有任何一条负偏离或不满足则导致投标无效。
附表六：电梯 是否进口：否
参数性质 | 序号 | 具体技术（参数）要求
| 1 | 电梯，数量8台，单价 164,590 元，品目预算 1,316,720 元
| 2 | 1.电梯类型：乘客电梯
★ | 3 | ★2.荷载能力：≥1000kg
★ | 4 | ★3.额定速度：≥1.75m/s
★ | 5 | ★4.层站门：11层11站11门
★ | 6 | ★5.服务楼层：1层-11层
★ | 7 | ★6.控制方式：VVVF控制，不低于32位一体化微机控制系统。
★ | 8 | ★7.驱动主机：永磁同步无齿轮曳引机。
★ | 9 | ★8.门机系统：变压变频（VVVF）控制系统
| 10 | 9.机房：有机房
| 11 | 10.操作方式：电脑全自动全集选
| 12 | 11.开门方式：中分门
| 13 | 12.开门尺寸：≥900mm（宽）*2100mm（高）
| 14 | 13.轿厢尺寸：≥1400mm（宽）*1600mm（深）*2300mm（高）
| 15 | 14.井道尺寸：详见附表（鸡西市2022年城市棚户区改造工程项目-恒山区幸福小区B区项目电梯统计表）
| 16 | 15.底坑深度：详见附表（鸡西市2022年城市棚户区改造工程项目-恒山区幸福小区B区项目电梯统计表）
| 17 | 16.顶层高度：详见附表（鸡西市2022年城市棚户区改造工程项目-恒山区幸福小区B区项目电梯统计表）
| 18 | 17.提升高度：详见附表（鸡西市2022年城市棚户区改造工程项目-恒山区幸福小区B区项目电梯统计表）
| 19 | 18.电源：动力380V/50hz，照明：220V/50hz。
| 20 | 19.侯梯厅呼梯装置：发纹不锈钢面板，LED点阵式显示，不锈钢按钮（带盲文）。
| 21 | 20.轿厢操作盘：主操作盘发纹不锈钢面板，LED点阵式显示，不锈钢按钮（带盲文）；残疾人操作盘发纹不锈钢面板，不锈钢按钮（带盲文）。
| 22 | 21.地坎：硬质铝合金
| 23 | 22.厅门：首层发纹不锈钢，其余层钢板喷涂。
| 24 | 23.门套：首层发纹不锈钢小门套，其余层钢板喷涂小门套。
| 25 | 24.轿门：发纹不锈钢
| 26 | 25.轿厢：发纹不锈钢
| 27 | 26.轿厢扶手：后壁不锈钢扶手
| 28 | 27.轿厢镜面：后壁中间镜面不锈钢
| 29 | 28.吊顶：标配钢板喷涂
| 30 | 29.轿厢地面：塑胶地板
| 31 | 30.语音报站
| 32 | 31.安全停靠
| 33 | 32.超速电气保护
| 34 | 33.超速机械保护
| 35 | 34.位置异常自动校正
| 36 | 35.电机空转保护
| 37 | 36.轿门防扒开装置
| 38 | 37.耐冲击层门系统
| 39 | 38.禁止反向运行登录
| 40 | 39.停用运转
| 41 | 40.电源相位故障监测
| 42 | 41.满载不停
| 43 | 42.轿厢意外移动保护
| 44 | 43.轿厢应急照明
| 45 | 44.火灾管制
| 46 | 45.消防服务
| 47 | 46.自动再平层
| 48 | 47.取消错误呼叫
| 49 | 48.专用运转
| 50 | 49.运行时间监测
| 51 | 50.运行次数显示
| 52 | 51.避难层返回信号输出
| 53 | 52.开门报警
| 54 | 53.强制关门
| 55 | 54.司机服务
| 56 | 55.轿内照明及通风装置自动关闭
| 57 | 56.超载报警
| 58 | 57.自动返回基站
| 59 | 58.开门时间自动调整
| 60 | 59.防捣乱操作
★ | 61 | ★60.停电应急停靠
| 62 | 61.数字视频电缆
| 63 | 62.闲暇自动检测
| 64 | 63.井道急停开关
| 65 | 64.门光幕保护
| 66 | 65.五方对讲
| 67 | 66.电梯故障自动检测
| 68 | 67.电梯故障自动存储
| 69 | 68.远程监控终端
说明 | 打“★”号条款为实质性条款，若有任何一条负偏离或不满足则导致投标无效。
附表七：电梯 是否进口：否
参数性质 | 序号 | 具体技术（参数）要求
| 1 | 电梯，数量1台，单价 125,770 元，品目预算 125,770 元
| 2 | 1.电梯类型：乘客电梯
★ | 3 | ★2.荷载能力：≥630kg
★ | 4 | ★3.额定速度：≥1.0m/s
★ | 5 | ★4.层站门：3层3站3门
★ | 6 | ★5.服务楼层：1层-3层
★ | 7 | ★6.控制方式：VVVF控制，不低于32位一体化微机控制系统。
★ | 8 | ★7.驱动主机：永磁同步无齿轮曳引机。
★ | 9 | ★8.门机系统：变压变频（VVVF）控制系统
| 10 | 9.机房：有机房
| 11 | 10.操作方式：电脑全自动全集选
| 12 | 11.开门方式：中分门
| 13 | 12.开门尺寸：≥800mm（宽）*2100mm（高）
| 14 | 13.轿厢尺寸：≥1400mm（宽）*1600mm（深）*2300mm（高）
| 15 | 14.井道尺寸：详见附表（鸡西市2022年城市棚户区改造工程项目-恒山区幸福小区B区项目电梯统计表）
| 16 | 15.底坑深度：详见附表（鸡西市2022年城市棚户区改造工程项目-恒山区幸福小区B区项目电梯统计表）
| 17 | 16.顶层高度：详见附表（鸡西市2022年城市棚户区改造工程项目-恒山区幸福小区B区项目电梯统计表）
| 18 | 17.提升高度：详见附表（鸡西市2022年城市棚户区改造工程项目-恒山区幸福小区B区项目电梯统计表）
| 19 | 18.电源：动力380V/50hz，照明：220V/50hz。
| 20 | 19.侯梯厅呼梯装置：发纹不锈钢面板，LED点阵式显示，不锈钢按钮（带盲文）。
| 21 | 20.轿厢操作盘：主操作盘发纹不锈钢面板，LED点阵式显示，不锈钢按钮（带盲文）；残疾人操作盘发纹不锈钢面板，不锈钢按钮（带盲文）。
| 22 | 21.地坎：硬质铝合金
| 23 | 22.厅门：首层发纹不锈钢，其余层钢板喷涂。
| 24 | 23.门套：首层发纹不锈钢小门套，其余层钢板喷涂小门套。
| 25 | 24.轿门：发纹不锈钢
| 26 | 25.轿厢：发纹不锈钢
| 27 | 26.轿厢扶手：后壁不锈钢扶手
| 28 | 27.轿厢镜面：后壁中间镜面不锈钢
| 29 | 28.吊顶：标配钢板喷涂
| 30 | 29.轿厢地面：塑胶地板
| 31 | 30.语音报站
| 32 | 31.安全停靠
| 33 | 32.超速电气保护
| 34 | 33.超速机械保护
| 35 | 34.位置异常自动校正
| 36 | 35.电机空转保护
| 37 | 36.轿门防扒开装置
| 38 | 37.耐冲击层门系统
| 39 | 38.禁止反向运行登录
| 40 | 39.停用运转
| 41 | 40.电源相位故障监测
| 42 | 41.满载不停
| 43 | 42.轿厢意外移动保护
| 44 | 43.轿厢应急照明
| 45 | 44.火灾管制
| 46 | 45.消防服务
| 47 | 46.自动再平层
| 48 | 47.取消错误呼叫
| 49 | 48.专用运转
| 50 | 49.运行时间监测
| 51 | 50.运行次数显示
| 52 | 51.避难层返回信号输出
| 53 | 52.开门报警
| 54 | 53.强制关门
| 55 | 54.司机服务
| 56 | 55.轿内照明及通风装置自动关闭
| 57 | 56.超载报警
| 58 | 57.自动返回基站
| 59 | 58.开门时间自动调整
| 60 | 59.防捣乱操作
★ | 61 | ★60.停电应急停靠
| 62 | 61.数字视频电缆
| 63 | 62.闲暇自动检测
| 64 | 63.井道急停开关
| 65 | 64.门光幕保护
| 66 | 65.五方对讲
| 67 | 66.电梯故障自动检测
| 68 | 67.电梯故障自动存储
| 69 | 68.远程监控终端
说明 | 打“★”号条款为实质性条款，若有任何一条负偏离或不满足则导致投标无效。