## 封-1 招标工程量清单封面
|  | 幼儿园--建筑工程 |  | 工程
招 标 工 程 量 清 单
招 标 人：
(单位盖章)
造价咨询人：
(单位盖章)
年 月 日
封-1

## 扉-1 招标工程量清单扉页
|  | 幼儿园--建筑工程 |  |  | 工程
招 标 工 程 量 清 单
招 标 人： |  |  | 造价咨询人：
| （单位盖章） |  |  | (单位资质专用章)
法定代表人 或其授权人： |  |  | 法定代表人 或其授权人：
| (签字或盖章) |  |  | (签字或盖章)
编 制 人： |  |  | 复 核 人：
| (造价人员签字盖专用章) |  |  | (造价工程师签字盖专用章)
编 制 时 间： | 年 月 日 |  | 复 核 时 间： | 年 月 日
扉-1

## 表-01 总说明
总 说 明
工程名称： 幼儿园--建筑工程 | 第 1 页 共 1 页
表-01

## 表-08 分部分项工程和单价措施项目清单与计价表
分部分项工程和单价措施项目清单与计价表
工程名称：幼儿园--建筑工程 |  |  |  | 标段：鸡西市滴道区实验幼儿园消防改造 |  |  |  |  | 第 1 页 共 8 页
序号 | 项目编码 | 项目名称 | 项目特征描述 |  | 计量单位 | 工程量 | 金额（元）
[7 empty] | 综合单价 | 综合合价 |  | 其中：暂估价
拆除工程
1 | 011601001001 | 砖砌体拆除 | 1.砌体名称:拆除墙体 2.砌体材质:砖墙 3.砌体表面的附着物种类:两侧抹灰 4.渣土外运 |  | m3 | 50.55
2 | 011610001001 | 木门窗拆除 | 1、木门拆除 2、运到校内指定地点 |  | m2 | 73.2
3 | 011607003001 | 保温层拆除 | 1.保温层种类、厚度:100mm苯板 2.渣土外运5km |  | m2 | 1898.42
4 | 011607003002 | 保温层拆除 | 1.侧壁 2.保温层种类、厚度:30mm苯板 3.渣土外运5km |  | m2 | 66.79
5 | 011607003003 | 保温层拆除 | 1.檐线拆除 2.保温层种类、厚度:50mm苯板 3.渣土外运5km |  | m2 | 270.45
6 | 011607003004 | 保温层拆除 | 1.檐线拆除 2.保温层种类、厚度:60mm苯板 3.渣土外运5km |  | m2 | 3.93
7 | 011607003005 | 保温层拆除 | 1.檐线拆除 2.保温层种类、厚度:90mm苯板 3.渣土外运5km |  | m2 | 2.36
8 | 011607003006 | 保温层拆除 | 1.檐线拆除 2.保温层种类、厚度:120mm苯板 3.渣土外运5km |  | m2 | 2.36
9 | 011612001001 | 管道拆除 | 1.管道种类、材质:塑料水落管拆除 2.管道上的附着物种类:管件及接水口 |  | m | 107.62
分部小计
本页小计
注：为计取规费等的使用，可在表中增设其中：“定额人工费”。
表—08
分部分项工程和单价措施项目清单与计价表
工程名称：幼儿园--建筑工程 |  |  |  | 标段：鸡西市滴道区实验幼儿园消防改造 |  |  |  |  | 第 2 页 共 8 页
序号 | 项目编码 | 项目名称 | 项目特征描述 |  | 计量单位 | 工程量 | 金额（元）
[7 empty] | 综合单价 | 综合合价 |  | 其中：暂估价
其他零星新建工程
10 | 010401004001 | 多孔砖墙 | 1.砖品种、规格、强度等级:火烧多孔砖（耐火极限为3小时） 2.墙体类型:200mm厚 |  | m3 | 7.56
11 | 01B001 | 轻质隔墙 | 1.轻质石膏板隔墙 2.100mm厚 |  | m2 | 37.8
12 | 011201001001 | 墙面一般抹灰 | 1.墙体类型:轻质隔墙 2.面层厚度、砂浆配合比:20厚水泥砂浆 |  | m2 | 75.6
13 | 011108003001 | 块料零星项目 | 1.工程部位:拆除墙体部位 2.面层材料品种、规格、颜色:8-10厚防滑地砖，20厚1：3水泥砂浆结合层 |  | m2 | 17.13
14 | 011301001001 | 天棚抹灰 | 1.工程部位:拆除墙体天棚抹灰 |  | m2 | 1.96
15 | 011407002001 | 天棚喷刷涂料 | 1.工程部位:拆除墙体处天棚涂料 |  | m2 | 1.96
16 | 011203001001 | 零星项目一般抹灰 | 1.基层类型、部位:拆除后墙体与保留墙体 2.底层厚度、砂浆配合比:9mm1：0.5：2.5水泥石灰膏砂浆找平 3.面层厚度、砂浆配合比:5mm1：0.5：2.5水泥石灰膏砂浆找平 |  | m2 | 89.58
本页小计
注：为计取规费等的使用，可在表中增设其中：“定额人工费”。
表—08
分部分项工程和单价措施项目清单与计价表
工程名称：幼儿园--建筑工程 |  |  |  | 标段：鸡西市滴道区实验幼儿园消防改造 |  |  |  |  | 第 3 页 共 8 页
序号 | 项目编码 | 项目名称 | 项目特征描述 |  | 计量单位 | 工程量 | 金额（元）
[7 empty] | 综合单价 | 综合合价 |  | 其中：暂估价
17 | 011407001001 | 墙面喷刷涂料 | 1.喷刷涂料部位:内墙面 2.涂料品种、喷刷遍数:两遍腻子，两遍涂料 |  | m2 | 89.58
18 | 010801001001 | 木质门 | 1.门代号及洞口尺寸:复合套装门 |  | m2 | 23.52
分部小计
外墙保温工程
19 | 011406001001 | 抹灰面油漆 | 1.刮腻子遍数:满批外墙柔性腻子 2.油漆品种、刷漆遍数:真石漆，抗碱底漆一遍 3.部位:外墙 |  | m2 | 1970.24
20 | 011201001002 | 墙面一般抹灰 | 1.墙体类型:外墙 2.面层厚度、砂浆配合比:20mm1：3水泥砂浆找平、裂缝用水泥砂浆掺膨胀剂抹实 |  | m2 | 1532.64
本页小计
注：为计取规费等的使用，可在表中增设其中：“定额人工费”。
表—08
分部分项工程和单价措施项目清单与计价表
工程名称：幼儿园--建筑工程 |  |  |  | 标段：鸡西市滴道区实验幼儿园消防改造 |  |  |  |  | 第 4 页 共 8 页
序号 | 项目编码 | 项目名称 | 项目特征描述 |  | 计量单位 | 工程量 | 金额（元）
[7 empty] | 综合单价 | 综合合价 |  | 其中：暂估价
21 | 011001003001 | 保温隔热墙面 | 1.保温隔热部位:外墙一层 2.保温隔热材料品种、规格及厚度:A级100mm岩棉 3.粘结材料种类及做法:内外面喷界面处理剂，6mm厚专用粘贴剂，（粘结面积不小于保温板面积50%） 4.防护材料种类及做法:15mm厚聚合物水泥砂浆一道，内衬耐碱玻璃纤维网布二层 |  | m2 | 394.81
22 | 011001003002 | 保温隔热墙面 | 1.保温隔热部位:外墙二层及以上 2.保温隔热材料品种、规格及厚度:A级100mm岩棉 3.粘结材料种类及做法:内外面喷界面处理剂，6mm厚专用粘贴剂，（粘结面积不小于保温板面积50%） 4.防护材料种类及做法:5mm厚聚合物水泥砂浆一道，内衬耐碱玻璃纤维网布二层 |  | m2 | 1080.5
本页小计
注：为计取规费等的使用，可在表中增设其中：“定额人工费”。
表—08
分部分项工程和单价措施项目清单与计价表
工程名称：幼儿园--建筑工程 |  |  |  | 标段：鸡西市滴道区实验幼儿园消防改造 |  |  |  |  | 第 5 页 共 8 页
序号 | 项目编码 | 项目名称 | 项目特征描述 |  | 计量单位 | 工程量 | 金额（元）
[7 empty] | 综合单价 | 综合合价 |  | 其中：暂估价
23 | 011001003003 | 保温隔热墙面 | 1.保温隔热部位:外墙二层及以上弧形墙面 2.保温隔热材料品种、规格及厚度:A级100mm岩棉 3.粘结材料种类及做法:内外面喷界面处理剂，6mm厚专用粘贴剂，（粘结面积不小于保温板面积50%） 4.防护材料种类及做法:5mm厚聚合物水泥砂浆一道，内衬耐碱玻璃纤维网布二层 |  | m2 | 90.28
24 | 011001003004 | 保温隔热墙面 | 1.保温隔热部位:门窗侧壁 2.保温隔热材料品种、规格及厚度:30mm厚聚苯板 3.粘结材料种类及做法:内外面喷界面处理剂，6mm厚专用粘贴剂，（粘结面积不小于保温板面积50%） 4.防护材料种类及做法:6mm厚聚合物水泥砂浆一道，内衬耐碱玻璃纤维网布二层 |  | m2 | 195.87
本页小计
注：为计取规费等的使用，可在表中增设其中：“定额人工费”。
表—08
分部分项工程和单价措施项目清单与计价表
工程名称：幼儿园--建筑工程 |  |  |  | 标段：鸡西市滴道区实验幼儿园消防改造 |  |  |  |  | 第 6 页 共 8 页
序号 | 项目编码 | 项目名称 | 项目特征描述 |  | 计量单位 | 工程量 | 金额（元）
[7 empty] | 综合单价 | 综合合价 |  | 其中：暂估价
25 | 011001003005 | 保温隔热墙面 | 1.保温隔热部位:宽度≤300mm，突出墙面50mm 2.粘结材料种类及做法:内外面喷界面处理剂，6mm厚专用粘贴剂，（粘结面积不小于保温板面积50%） 3.防护材料种类及做法:5mm厚聚合物水泥砂浆一道，内衬一层玻纤网 |  | m2 | 132.87
26 | 011001003006 | 保温隔热墙面 | 1.檐线：300≤宽度≤600mm，突出墙面50mm 2.粘结材料种类及做法:内外面喷界面处理剂，6mm厚专用粘贴剂，（粘结面积不小于保温板面积50%） 3.防护材料种类及做法:5mm厚聚合物水泥砂浆一道，内衬一层玻纤网 |  | m2 | 137.58
本页小计
注：为计取规费等的使用，可在表中增设其中：“定额人工费”。
表—08
分部分项工程和单价措施项目清单与计价表
工程名称：幼儿园--建筑工程 |  |  |  | 标段：鸡西市滴道区实验幼儿园消防改造 |  |  |  |  | 第 7 页 共 8 页
序号 | 项目编码 | 项目名称 | 项目特征描述 |  | 计量单位 | 工程量 | 金额（元）
[7 empty] | 综合单价 | 综合合价 |  | 其中：暂估价
27 | 011001003007 | 保温隔热墙面 | 1.弧线檐线：宽度≤300mm，突出墙面60mm 2.粘结材料种类及做法:内外面喷界面处理剂，6mm厚专用粘贴剂，（粘结面积不小于保温板面积50%） 3.防护材料种类及做法:5mm厚聚合物水泥砂浆一道，内衬一层玻纤网 |  | m2 | 2.4
28 | 011001003009 | 保温隔热墙面 | 1.檐线:宽度≤300mm，突出墙面90mm 2.粘结材料种类及做法:内外面喷界面处理剂，6mm厚专用粘贴剂，（粘结面积不小于保温板面积50%） 3.防护材料种类及做法:5mm厚聚合物水泥砂浆一道，内衬一层玻纤网 |  | m2 | 2.36
29 | 011001003010 | 保温隔热墙面 | 1.檐线:宽度≤300mm，突出墙面120mm 2.粘结材料种类及做法:内外面喷界面处理剂，6mm厚专用粘贴剂，（粘结面积不小于保温板面积50%） 3.防护材料种类及做法:5mm厚聚合物水泥砂浆一道，内衬一层玻纤网 |  | m2 | 3.89
本页小计
注：为计取规费等的使用，可在表中增设其中：“定额人工费”。
表—08
分部分项工程和单价措施项目清单与计价表
工程名称：幼儿园--建筑工程 |  |  |  | 标段：鸡西市滴道区实验幼儿园消防改造 |  |  |  |  | 第 8 页 共 8 页
序号 | 项目编码 | 项目名称 | 项目特征描述 |  | 计量单位 | 工程量 | 金额（元）
[7 empty] | 综合单价 | 综合合价 |  | 其中：暂估价
30 | 010902004001 | 屋面排水管 | 1.排水管品种、规格:镀锌钢管DN100 2.雨水斗、山墙出水口品种、规格:12个接水口 |  | m | 107.62
31 | 010606001001 | 钢支撑、钢拉条 | 1.钢材品种、规格:L50*70*5角铁及14Φ钢筋 2.位置:洞口处 |  | t | 0.066
32 | 010606012001 | 钢支架 | 1.岩棉板支架，镀锌钢板 |  | t | 2.397
分部小计
措施项目
33 | 011701003001 | 里脚手架 |  |  | m2 | 926.5
34 | 011701002001 | 外脚手架 | 双排外脚手架 |  | m2 | 3307.32
35 | 011703001001 | 垂直运输 |  |  | 工日 | 2202
分部小计
本页小计
合 计
注：为计取规费等的使用，可在表中增设其中：“定额人工费”。
表—08

## 表-08 分部分项工程和单价措施项目清单与计价表(带二级标题)
分部分项工程和单价措施项目清单与计价表
工程名称：幼儿园--建筑工程 |  |  |  | 标段：鸡西市滴道区实验幼儿园消防改造 |  |  |  |  | 第 1 页 共 8 页
序号 | 项目编码 | 项目名称 | 项目特征描述 |  | 计量单位 | 工程量 | 金额（元）
[7 empty] | 综合单价 | 综合合价 |  | 其中：暂估价
拆除工程
1 | 011601001001 | 砖砌体拆除 | 1.砌体名称:拆除墙体 2.砌体材质:砖墙 3.砌体表面的附着物种类:两侧抹灰 4.渣土外运 |  | m3 | 50.55
2 | 011610001001 | 木门窗拆除 | 1、木门拆除 2、运到校内指定地点 |  | m2 | 73.2
3 | 011607003001 | 保温层拆除 | 1.保温层种类、厚度:100mm苯板 2.渣土外运5km |  | m2 | 1898.42
4 | 011607003002 | 保温层拆除 | 1.侧壁 2.保温层种类、厚度:30mm苯板 3.渣土外运5km |  | m2 | 66.79
5 | 011607003003 | 保温层拆除 | 1.檐线拆除 2.保温层种类、厚度:50mm苯板 3.渣土外运5km |  | m2 | 270.45
6 | 011607003004 | 保温层拆除 | 1.檐线拆除 2.保温层种类、厚度:60mm苯板 3.渣土外运5km |  | m2 | 3.93
7 | 011607003005 | 保温层拆除 | 1.檐线拆除 2.保温层种类、厚度:90mm苯板 3.渣土外运5km |  | m2 | 2.36
8 | 011607003006 | 保温层拆除 | 1.檐线拆除 2.保温层种类、厚度:120mm苯板 3.渣土外运5km |  | m2 | 2.36
9 | 011612001001 | 管道拆除 | 1.管道种类、材质:塑料水落管拆除 2.管道上的附着物种类:管件及接水口 |  | m | 107.62
分部小计
本页小计
注：为计取规费等的使用，可在表中增设其中：“定额人工费”。
表—08
分部分项工程和单价措施项目清单与计价表
工程名称：幼儿园--建筑工程 |  |  |  | 标段：鸡西市滴道区实验幼儿园消防改造 |  |  |  |  | 第 2 页 共 8 页
序号 | 项目编码 | 项目名称 | 项目特征描述 |  | 计量单位 | 工程量 | 金额（元）
[7 empty] | 综合单价 | 综合合价 |  | 其中：暂估价
其他零星新建工程
10 | 010401004001 | 多孔砖墙 | 1.砖品种、规格、强度等级:火烧多孔砖（耐火极限为3小时） 2.墙体类型:200mm厚 |  | m3 | 7.56
11 | 01B001 | 轻质隔墙 | 1.轻质石膏板隔墙 2.100mm厚 |  | m2 | 37.8
12 | 011201001001 | 墙面一般抹灰 | 1.墙体类型:轻质隔墙 2.面层厚度、砂浆配合比:20厚水泥砂浆 |  | m2 | 75.6
13 | 011108003001 | 块料零星项目 | 1.工程部位:拆除墙体部位 2.面层材料品种、规格、颜色:8-10厚防滑地砖，20厚1：3水泥砂浆结合层 |  | m2 | 17.13
14 | 011301001001 | 天棚抹灰 | 1.工程部位:拆除墙体天棚抹灰 |  | m2 | 1.96
15 | 011407002001 | 天棚喷刷涂料 | 1.工程部位:拆除墙体处天棚涂料 |  | m2 | 1.96
16 | 011203001001 | 零星项目一般抹灰 | 1.基层类型、部位:拆除后墙体与保留墙体 2.底层厚度、砂浆配合比:9mm1：0.5：2.5水泥石灰膏砂浆找平 3.面层厚度、砂浆配合比:5mm1：0.5：2.5水泥石灰膏砂浆找平 |  | m2 | 89.58
本页小计
注：为计取规费等的使用，可在表中增设其中：“定额人工费”。
表—08
分部分项工程和单价措施项目清单与计价表
工程名称：幼儿园--建筑工程 |  |  |  | 标段：鸡西市滴道区实验幼儿园消防改造 |  |  |  |  | 第 3 页 共 8 页
序号 | 项目编码 | 项目名称 | 项目特征描述 |  | 计量单位 | 工程量 | 金额（元）
[7 empty] | 综合单价 | 综合合价 |  | 其中：暂估价
17 | 011407001001 | 墙面喷刷涂料 | 1.喷刷涂料部位:内墙面 2.涂料品种、喷刷遍数:两遍腻子，两遍涂料 |  | m2 | 89.58
18 | 010801001001 | 木质门 | 1.门代号及洞口尺寸:复合套装门 |  | m2 | 23.52
分部小计
外墙保温工程
19 | 011406001001 | 抹灰面油漆 | 1.刮腻子遍数:满批外墙柔性腻子 2.油漆品种、刷漆遍数:真石漆，抗碱底漆一遍 3.部位:外墙 |  | m2 | 1970.24
20 | 011201001002 | 墙面一般抹灰 | 1.墙体类型:外墙 2.面层厚度、砂浆配合比:20mm1：3水泥砂浆找平、裂缝用水泥砂浆掺膨胀剂抹实 |  | m2 | 1532.64
本页小计
注：为计取规费等的使用，可在表中增设其中：“定额人工费”。
表—08
分部分项工程和单价措施项目清单与计价表
工程名称：幼儿园--建筑工程 |  |  |  | 标段：鸡西市滴道区实验幼儿园消防改造 |  |  |  |  | 第 4 页 共 8 页
序号 | 项目编码 | 项目名称 | 项目特征描述 |  | 计量单位 | 工程量 | 金额（元）
[7 empty] | 综合单价 | 综合合价 |  | 其中：暂估价
21 | 011001003001 | 保温隔热墙面 | 1.保温隔热部位:外墙一层 2.保温隔热材料品种、规格及厚度:A级100mm岩棉 3.粘结材料种类及做法:内外面喷界面处理剂，6mm厚专用粘贴剂，（粘结面积不小于保温板面积50%） 4.防护材料种类及做法:15mm厚聚合物水泥砂浆一道，内衬耐碱玻璃纤维网布二层 |  | m2 | 394.81
22 | 011001003002 | 保温隔热墙面 | 1.保温隔热部位:外墙二层及以上 2.保温隔热材料品种、规格及厚度:A级100mm岩棉 3.粘结材料种类及做法:内外面喷界面处理剂，6mm厚专用粘贴剂，（粘结面积不小于保温板面积50%） 4.防护材料种类及做法:5mm厚聚合物水泥砂浆一道，内衬耐碱玻璃纤维网布二层 |  | m2 | 1080.5
本页小计
注：为计取规费等的使用，可在表中增设其中：“定额人工费”。
表—08
分部分项工程和单价措施项目清单与计价表
工程名称：幼儿园--建筑工程 |  |  |  | 标段：鸡西市滴道区实验幼儿园消防改造 |  |  |  |  | 第 5 页 共 8 页
序号 | 项目编码 | 项目名称 | 项目特征描述 |  | 计量单位 | 工程量 | 金额（元）
[7 empty] | 综合单价 | 综合合价 |  | 其中：暂估价
23 | 011001003003 | 保温隔热墙面 | 1.保温隔热部位:外墙二层及以上弧形墙面 2.保温隔热材料品种、规格及厚度:A级100mm岩棉 3.粘结材料种类及做法:内外面喷界面处理剂，6mm厚专用粘贴剂，（粘结面积不小于保温板面积50%） 4.防护材料种类及做法:5mm厚聚合物水泥砂浆一道，内衬耐碱玻璃纤维网布二层 |  | m2 | 90.28
24 | 011001003004 | 保温隔热墙面 | 1.保温隔热部位:门窗侧壁 2.保温隔热材料品种、规格及厚度:30mm厚聚苯板 3.粘结材料种类及做法:内外面喷界面处理剂，6mm厚专用粘贴剂，（粘结面积不小于保温板面积50%） 4.防护材料种类及做法:6mm厚聚合物水泥砂浆一道，内衬耐碱玻璃纤维网布二层 |  | m2 | 195.87
本页小计
注：为计取规费等的使用，可在表中增设其中：“定额人工费”。
表—08
分部分项工程和单价措施项目清单与计价表
工程名称：幼儿园--建筑工程 |  |  |  | 标段：鸡西市滴道区实验幼儿园消防改造 |  |  |  |  | 第 6 页 共 8 页
序号 | 项目编码 | 项目名称 | 项目特征描述 |  | 计量单位 | 工程量 | 金额（元）
[7 empty] | 综合单价 | 综合合价 |  | 其中：暂估价
25 | 011001003005 | 保温隔热墙面 | 1.保温隔热部位:宽度≤300mm，突出墙面50mm 2.粘结材料种类及做法:内外面喷界面处理剂，6mm厚专用粘贴剂，（粘结面积不小于保温板面积50%） 3.防护材料种类及做法:5mm厚聚合物水泥砂浆一道，内衬一层玻纤网 |  | m2 | 132.87
26 | 011001003006 | 保温隔热墙面 | 1.檐线：300≤宽度≤600mm，突出墙面50mm 2.粘结材料种类及做法:内外面喷界面处理剂，6mm厚专用粘贴剂，（粘结面积不小于保温板面积50%） 3.防护材料种类及做法:5mm厚聚合物水泥砂浆一道，内衬一层玻纤网 |  | m2 | 137.58
本页小计
注：为计取规费等的使用，可在表中增设其中：“定额人工费”。
表—08
分部分项工程和单价措施项目清单与计价表
工程名称：幼儿园--建筑工程 |  |  |  | 标段：鸡西市滴道区实验幼儿园消防改造 |  |  |  |  | 第 7 页 共 8 页
序号 | 项目编码 | 项目名称 | 项目特征描述 |  | 计量单位 | 工程量 | 金额（元）
[7 empty] | 综合单价 | 综合合价 |  | 其中：暂估价
27 | 011001003007 | 保温隔热墙面 | 1.弧线檐线：宽度≤300mm，突出墙面60mm 2.粘结材料种类及做法:内外面喷界面处理剂，6mm厚专用粘贴剂，（粘结面积不小于保温板面积50%） 3.防护材料种类及做法:5mm厚聚合物水泥砂浆一道，内衬一层玻纤网 |  | m2 | 2.4
28 | 011001003009 | 保温隔热墙面 | 1.檐线:宽度≤300mm，突出墙面90mm 2.粘结材料种类及做法:内外面喷界面处理剂，6mm厚专用粘贴剂，（粘结面积不小于保温板面积50%） 3.防护材料种类及做法:5mm厚聚合物水泥砂浆一道，内衬一层玻纤网 |  | m2 | 2.36
29 | 011001003010 | 保温隔热墙面 | 1.檐线:宽度≤300mm，突出墙面120mm 2.粘结材料种类及做法:内外面喷界面处理剂，6mm厚专用粘贴剂，（粘结面积不小于保温板面积50%） 3.防护材料种类及做法:5mm厚聚合物水泥砂浆一道，内衬一层玻纤网 |  | m2 | 3.89
本页小计
注：为计取规费等的使用，可在表中增设其中：“定额人工费”。
表—08
分部分项工程和单价措施项目清单与计价表
工程名称：幼儿园--建筑工程 |  |  |  | 标段：鸡西市滴道区实验幼儿园消防改造 |  |  |  |  | 第 8 页 共 8 页
序号 | 项目编码 | 项目名称 | 项目特征描述 |  | 计量单位 | 工程量 | 金额（元）
[7 empty] | 综合单价 | 综合合价 |  | 其中：暂估价
30 | 010902004001 | 屋面排水管 | 1.排水管品种、规格:镀锌钢管DN100 2.雨水斗、山墙出水口品种、规格:12个接水口 |  | m | 107.62
31 | 010606001001 | 钢支撑、钢拉条 | 1.钢材品种、规格:L50*70*5角铁及14Φ钢筋 2.位置:洞口处 |  | t | 0.066
32 | 010606012001 | 钢支架 | 1.岩棉板支架，镀锌钢板 |  | t | 2.397
分部小计
单价措施项目费
| 1 | 大型机械设备进出场及安拆费 |  |  | 项 | 1
| 2 | 混凝土、钢筋混凝土模板及支架费 |  |  | 项 | 1
| 3 | 施工排水、降水费 |  |  | 项 | 1
| 4 | 水平防护架、垂直防护架、外架封闭 |  |  | 项 | 1
| 5 | 专业工程措施项目费 |  |  | 项 | 1
33 | 011701003001 | 里脚手架 |  |  | m2 | 926.5
34 | 011701002001 | 外脚手架 | 双排外脚手架 |  | m2 | 3307.32
35 | 011703001001 | 垂直运输 |  |  | 工日 | 2202
分部小计
本页小计
合 计
注：为计取规费等的使用，可在表中增设其中：“定额人工费”。
表—08

## 表-11 总价措施项目清单与计价表
总价措施项目清单与计价表
工程名称：幼儿园--建筑工程 |  |  |  | 标段：鸡西市滴道区实验幼儿园消防改造 |  |  |  | 第 1 页 共 1 页
序号 | 项目编码 | 项目名称 | 计算基础 |  | 费率 (%) | 金额 (元) | 调整 费率 (%) |  | 调整后 金额(元) | 备注
1 | 011707001001 | 安全文明施工费 | 分部分项合计+单价措施项目费-分部分项设备费-单价措施项目设备费 |  | 3.28
2 | 011707002001 | 夜间施工费 | 分部分项计费人工费+单价措施计费人工费 |  | 0.12
3 | 011707004001 | 二次搬运费 | 分部分项计费人工费+单价措施计费人工费 |  | 0.12
4 | 011707005002 | 冬季施工增加费 | 分部分项冬季施工人工预算价+分部分项冬季施工机具预算价+单价措施冬季施工人工预算价+单价措施冬季施工机具预算价 |  | 0
5 | 011707005001 | 雨季施工增加费 | 分部分项计费人工费+单价措施计费人工费 |  | 0.11
6 | 011707007001 | 已完工程及设备保护费 | 分部分项计费人工费+单价措施计费人工费 |  | 0.11
7 | 01B001 | 工程定位复测费 | 分部分项计费人工费+单价措施计费人工费 |  | 0.08
8 | 01B002 | 专业工程措施项目费
合 计
编制人（造价人员）： |  |  |  | 复核人（造价工程师）：
注：1.“计算基础”中安全文明施工费可为“定额基价”、“定额人工费”或“定额人工费+定额机械费”，其他项目可为“定额人工费”或“定额人工费+定额机械费”。 2.按施工方案计算的措施费，若无“计算基础”和“费率”的数值，也可只填“金额”数值，但应在备注栏说明施工方案出处或计算方法。
表-11

## 表-11-1 总价措施项目专业工程措施项目计价明细表
总价措施项目专业工程措施项目计价明细表
工程名称：幼儿园--建筑工程 |  |  |  | 标段：鸡西市滴道区实验幼儿园消防改造 |  |  |  |  | 第 1 页 共 1 页
序号 | 清单编码 | 清单名称 | 清单特征描述 |  | 计量单位 | 工程量 | 金额
[7 empty] | 综合单价 | 综合合价 |  | 其中
暂估价
注：为计取规费等的使用，可在表中增设其中：“定额人工费”。
表-11-1

## 表-12 其他项目清单与计价汇总表
其他项目清单与计价汇总表
工程名称：幼儿园--建筑工程 |  | 标段：鸡西市滴道区实验幼儿园消防改造 |  |  | 第 1 页 共 1 页
序号 | 项目名称 |  | 金额（元） | 结算金额（元） |  | 备注
1 | 暂列金额 |  | 51600.37 |  |  | 明细详见表-12-1
2 | 暂估价 |  | 357036.5
2.1 | 材料暂估价 |  | — |  |  | 明细详见表-12-2
2.2 | 专业工程暂估价 |  | 357036.5 |  |  | 明细详见表-12-3
3 | 计日工 |  |  |  |  | 明细详见表-12-4
4 | 总承包服务费 |  |  |  |  | 明细详见表-12-5
合 计
注：材料（工程设备）暂估单价进入清单项目综合单价，此处不汇总。
表—12

## 表-12-1 暂列金额表
暂列金额明细表
工程名称：幼儿园--建筑工程 |  | 标段：鸡西市滴道区实验幼儿园消防改造 |  |  | 第 1 页 共 1 页
序号 | 名称 |  | 计量单位 | 暂定金额 |  | 备注
1 | 暂列金额 |  | 项 | 51600.37 |  | 计算基础为分部分项工程费-工程设备费，费率为10-15%。市政维修养护定额：计算基础为分部分项工程费-工程设备费，费率为10%。
合 计 | [5 empty] | —
注：此表由招标人填写，如不能详列，也可只列暂列金额总额，投标人应将上述暂列金额计入投标总价中。
表—12—1

## 表-12-2 材料(工程设备)暂估价及调整表
材料（工程设备）暂估单价及调整表
工程名称：幼儿园--建筑工程 | [5 empty] | 标段：鸡西市滴道区实验幼儿园消防改造 |  |  |  |  | 第 1 页 共 1 页
序号 | 材料 编码 | 材料(工程设备)名称、规格、型号 | 计量单位 | 数量 |  |  | 暂估(元) |  | 确认(元) |  |  | 差额±(元) |  | 备注
|  |  |  | 暂估 | 确认 |  | 单价 | 合价 | 单价 | 合价 |  | 单价 | 合价
合计
注：1.此表由招标人填写“暂估单价”，并在备注栏说明暂估价的材料、工程设备拟用在那些清单项目上，投标人应将上述材料、工程设备暂估单价计入工程量清单综合单价报价中
表—12—2

## 表-12-3 专业工程暂估价及结算价表
专业工程暂估价及结算价表
工程名称：幼儿园--建筑工程 |  |  | 标段：鸡西市滴道区实验幼儿园消防改造 |  |  |  | 第 1 页 共 1 页
序号 | 工程名称 | 工程内容 |  | 暂估金额 （元） | 结算金额 (元) | 差额 ±(元) |  | 备注
| 教师吊顶 | 拆除及新建吊顶 |  | 227692.5
| 大厅、走廊吊顶 | 拆除及新建吊顶 |  | 129344
合 计 |  |  |  | 357036.5 |  |  |  | —
注：此表由招标人填写，投标人应将上述专业工程暂估价计入投标总价中。
表—12—3

## 表-12-4 计日工表
计日工表
工程名称：幼儿园--建筑工程 |  |  |  |  | 标段：鸡西市滴道区实验幼儿园消防改造 |  | 第 1 页 共 1 页
编号 | 项目名称 | 单位 | 暂定数量 | 实际数量 |  | 综合单价(元) |  | 合价（元）
[8 empty] | 暂定 | 实际
1 | 人工
1.1
人工小计
2 | 材料
2.1
材料小计
3 | 施工机械
3.1
施工机械小计
4.企业管理费和利润
总计
注：此表项目名称、暂定数量由招标人填写，编制招标控制价时，单价由招标人按有关计价规定确定；投标时，单价由投标人自主报价，按暂定数量计算合价计入投标总价中。结算时，按发承包双方确认的实际数量计算合价。
表—12—4

## 表-12-5 总承包服务费计价表
总承包服务费计价表
工程名称：幼儿园--建筑工程 |  |  | 标段：鸡西市滴道区实验幼儿园消防改造 |  |  | 第 1 页 共 1 页
序号 | 项目名称 | 项目价值（元） |  | 服务内容 | 计算基础 |  | 费率(%) | 金额
1 | 发包人供应材料 | [5 empty] | 2
2 | 发包人采购设备 | [5 empty] | 2
3 | 总承包人对发包人发包的专业工程管理和协调 | [5 empty] | 1.5
4 | 总承包人对发包人发包的专业工程管理和协调并提供配合服务 | [5 empty] | 5
合 计
注：此表项目名称、服务内容由招标人填写，编制招标控制价时，费率及金额由招标人按有关计价规定确定；投标时，费率及金额由投标人自主报价，计入投标总价中。
表—12—5

## 表-13 规费、税金项目清单与计价表
规费、税金项目清单与计价表
工程名称：幼儿园--建筑工程 |  |  | 标段：鸡西市滴道区实验幼儿园消防改造 |  | 第 1 页 共 1 页
序号 | 项目名称 | 计算基础 |  | 计算基数 |  | 计算费率(%) | 金额(元)
1 | 规费 | [（A）+（B）+（C）+人工费价差]×费率
1.1 | 社会保险费 | 养老保险费+医疗保险费+失业保险费+工伤保险费+生育保险费
1.1.1 | 养老保险费 | 计费人工费+人工价差 |  |  |  | 16
1.1.2 | 医疗保险费 | 计费人工费+人工价差 |  |  |  | 7.5
1.1.3 | 失业保险费 | 计费人工费+人工价差 |  |  |  | 0.5
1.1.4 | 工伤保险费 | 计费人工费+人工价差 |  |  |  | 1
1.1.5 | 生育保险费 | 计费人工费+人工价差 |  |  |  | 0.6
1.2 | 住房公积金 | 计费人工费+人工价差 |  |  |  | 5
1.3 | 环境保护税 | 按实际发生计算
2 | 税金 | [（一）+（二）+（三）+（四）-（3）-（4）-甲供材料费]×税率 |  |  |  | 9
合 计
编制人（造价人员）： |  |  | 复核人（造价工程师）：
表—13

## 表-20 发包人提供材料和工程设备一览表
发包人提供材料和工程设备一览表
工程名称：幼儿园--建筑工程 |  |  |  |  | 标段：鸡西市滴道区实验幼儿园消防改造 |  | 第 1 页 共 1 页
序号 | 材料(工程设备)名称、规格、型号 | 单位 | 数量 | 单价(元) |  | 交货方式 |  | 送达地点 | 备注
注：此表由招标人填写，供投标人在投标报价、确定总承包服务费时参考
表-20

## 表-21 承包人提供主要材料和工程设备一览表
承包人提供主要材料和工程设备一览表
(适用造价信息差额调整法)
工程名称：幼儿园--建筑工程 |  |  |  |  | 标段：鸡西市滴道区实验幼儿园消防改造 |  |  |  | 第 1 页 共 1 页
序号 | 材料号 | 名称、规格、型号 | 单位 | 数量 |  | 风险系数% | 基准单价 （元） | 投标单价 (元) |  | 发承包人 确认单价 (元) | 备注
注：1.此表由招标人填写除“投标单价”栏的内容，投标人在投标时自主确定投标单价。 2.基准单价应优先采用工程造价管理机构发布的单价，未发布的，通过市场调查确定其基准单价。 | [8 empty] | 表-21

## 表-22 承包人提供主要材料和工程设备一览表
承包人提供主要材料和工程设备一览表
(适用于价格指数差额调整法)
工程名称：幼儿园--建筑工程 |  |  | 标段：鸡西市滴道区实验幼儿园消防改造 |  |  | 第 1 页 共 1 页
序号 | 名称、规格、型号 | 变值权重B |  | 基本价格指数F0 | 现行价格指数Ft |  | 备注
| 定值权重A |  |  | — | —
合计 |  | 1 |  | — | —
注：1.此表“材料和工程设备名称”、“规格型号”、“基本价格指数”栏由招标人填写，基本价格指数应首先采用工程造价管理机构发布的价格指数，没有时，可采用发布的价格代替。 2.此表“变值权重”栏由投标人根据该项材料和工程设备价值在投标报价中所占的比例填写。 3.“现行价格指数”按约定的付款证书相关周期最后一天的前42天的各项材料和工程设备的价格指数填写，该指数应首先采用工程造价管理机构发布的价格指数，没有时，可采用发布的价格代替。
表-22