## 指挥中心（分布式）
指挥中心设备参数
序号 | 设备或材料名称 | 技术参数 | 数量 | 单位
1、LCD显示系统(4*6 c 底座 按常规 60～80定制）
1 | ★LCD显示终端设备服务 | 1、尺寸：不小于7257.6*2721.6mm 2、采用工业级超窄边面板，屏幕拼缝不大于 3.5 mm。超高亮度不小于 500 cd/m²，直下式 LED背光源，显示单元亮度均匀，无边界暗影现象。具有丰富的接口，可接收 DVI、VGA、HDMI 等各种信号。 3、直下式 LED 背光源，亮度均匀，无边界暗影现象。 4、物理分辨率不小于 1920 × 1080。 5、全高清显示，画面细腻，色彩丰富。 6、 高清晰度、高亮度、高色域。 7、 视角不小于 178°，趋近于水平。 8、超窄边设计。 9、 运行稳定，可 24 小时持续工作。 10、支持壁挂、落地、吊装等多种安装方式。 11、 多种拼接方式，能适应各种使用场所。 12、采用金属外壳，防辐射、防磁场、防强电场干扰。 13、实时监控设备温度，过温自保护，防止面板灼烧。 （需提供有效的的节能产品认证证书） | 1 | 套
2 | ★控制终端（台式电脑） | (cpu：I5 内存≥8G 硬盘≥1T )屏幕尺寸不小于20英寸 （需提供有效的的节能产品认证证书） | 21 | 台
2、扩声系统
1 | 专业音箱 | 1.阻抗：8Ω 2.频响：55Hz~20KHz 3.额定功率≥300W 4.灵敏度≥98dB/W/M 5.水平覆盖角≥80°，垂直覆盖角≥60° 6.高音：1.4"压缩高音单元×1 7.低音：10"低音×1 ▲8.所投音箱产品需为经过EASE声学检测与声学设计权威机构的检测并收入EASE扬声器数据库中的产品，且厂家具有声频工程企业综合技术等级证书壹级认证，提供证书复印件和官网截图。 9.所投专业音箱设备具有CNCA全国认证认可信息公共服务平台可查证。（提供平台查证结果截图） | 4 | 只
2 | 专业功放 | 1.两声道功放有三档输入灵敏度选择（支持0.775V/1V/1.44V），可轻松接纳宽幅度范围信号源输入 2.采用智能控制强制散热设计 3.具有安全保护措施和工作状态指示（短路、过载、直流和过热保护，变压器过热保护）。 4.输出功率:立体声/并联8Ω:≥500W*2、立体声/并联4Ω:≥730W*2、桥接8Ω:≥1460W。 5.采用标准XLR+TRS1/4"复合多功能输入接口。智能削峰限幅器，控制功率模块及扬声器系统在安全范围内工作。 | 2 | 台
3 | 数字调音台 | 1.具有≥8路数字增益话放通道、≥2路高阻单声通道、≥2组立体声输入通道，话筒输入接口带48V幻象电源。 2.具有≥1组立体主输出通道、≥4路AUX辅助输出通道、≥1路TRS监听输出通道。 3.具有≥8路DCA编组、≥8路静音编组，输入输出、效果器通道均可编入。（需提供满足此功能的证明材料） 4.具有≥2路USB播放通道，支持USB录音、播放功能，支持APE\MP3\FLAC\WAV无损音频格式。内置≥4G的媒体空间，可导入音乐文件或导出录音文件。（需提供满足此功能的证明材料） 5.具有1个7英寸高清触摸屏，支持1024×600分辨率。 6.具有≥4个内置效果器，设备自带有经典混响、大房间混响等效果。 7.内置自适应陷波反馈抑制算法。 8.具有≥30组场景预设，可导入USB存储，便于备份调用。 9.具有Link连接功能，可进行相邻通道绑定设置。 10.具有≥1路网络接口，支持主流操作系统windows、linux ubuntu、Android、ios、MacOS进行远程控制。 11.具有防误触碰、误操作面板锁。 | 1 | 台
4 | 话筒 | 1.频率指标：530-580MHz，640-690MHz，调制方式：宽带FM，频道数目：≥200个频道。 2.配套有1台接收主机和2个无线手持话筒。 3.采用UHF超高频段双真分集接收，并采用PLL锁相环多信道频率合成技术。 4.接收机指标：采用自动选讯接收方式，灵敏度:≥12dB μV（80dBS/N)，频率响应:50Hz-16.5kHz。 5.发射机指标：音头采用动圈式麦克风；手持麦克风内置螺旋天线。 6.输出功率:30mW。 | 1 | 套
5 | 音频处理器 | 1.数字音频处理器支持≥16路平衡式话筒/线路输入通道，采用裸线接口端子，平衡接法；支持≥16路平衡式线路输出，采用裸线接口端子，平衡接法。 2.输入通道支持前级放大、信号发生器、扩展器、压缩器、5段参量均衡、AM自动混音功能、AFC自适应反馈消除、AEC回声消除、ANC噪声消除。 3.输出通道支持31段图示均衡器、延时器、分频器、高低通滤波器、限幅器。 4.支持24bit/48kHz的声音，支持输入通道48V幻象供电。 5.具有≥2.19英寸液晶显示屏，支持显示设备网络信息、实时电平、通道静音状态、矩阵混音状态。 6.支持通过iOS、iPad、Android的手机/平板APP软件进行操作控制，面板具备USB接口，支持多媒体存储，可进行播放或存储录播。（提供功能演示视频截图供评标查证） 7.配置双向RS-232接口，可用于控制外部设备；配置RS-485接口，可实现自动摄像跟踪功能。配置8通道可编程GPIO控制接口（可自定义输入输出）。 8.支持断电自动保护记忆功能。支持通道拷贝、粘贴、联控功能。支持通过浏览器访问设备，下载自带管理控制软件；可工作在XP/Windows7、8、10等系统环境下。 | 1 | 台
6 | 电源管理器 | 1.支持不小于≥8通道电源时序打开/关闭，每路动作延时时间：1秒，支持远程控制（上电+24V直流信号）8通道电源时序打开/关闭—当电源开关处于off位置时有效。支持配置CH1和CH2通道为受控或不受控状态。 2.当远程控制有效时同时控制后板ALARM（报警）端口导通以起到级联控制ALARM（报警）功能。 3.单个通道最大负载功率2200W，所有通道负载总功率不小于6000W。输出连接器：多用途电源插座。 4.具有一路及以上USB输出接口。 | 1 | 台
3、数字会议系统
1 | 会议QB系统主机 | 1.QB支持5GHz的通信频段。采用128位AES加密技术，支持WPA/WPA2无线安全技术。 2.内置高性能双CPU处理器，支持8KHz至96KHz范围内的采样速率，并支持数字音量控制。 3.具有≥4.3英寸触摸屏，具有WIFI网络接口，可以通过连接POE网络交换机扩充无线AP数量，提供更大的无线覆盖范围。具有1-4路会议单元输出接口，具有超大系统容量，系统最大支持≥4096台有线会议单元，≥300台无线会议单元。系统最大支持同时开≥8个有线话筒和≥6个无线话筒。 4、支持WiFi会议系统和全数字会议系统同时使用（有线会议单元和WiFi会议单元同时使用）。 5.具有一键关机所有无线单元功能。具有1路USB接口，支持插入U盘设备进行录音功能，支持播放背景音乐功能。具有≥两路功放输出接口，可接驳两个定阻音箱。（需提供满足此功能的证明材料） 6.支持同声传译功能，支持四种话筒管理模式：FIFO/ NORMAL/VOICE(声控)/APPLY。具有1路EXTENSION 口，可用于连接扩展主机。 7.具有≥1路RS-485接口，支持一台摄像机实现摄像跟踪。具有≥1路消防报警联动触发接口，在消防紧急状况下可为会议主机面板触摸屏、单元机屏提供火灾报警信息。具有≥1路平衡信号和≥1路非平衡信号输入接口，≥1路平衡信号和≥1路非平衡信号输出接口。（提供设备接口图佐证） 8.PC软件端可查看无线单元的电池电量、WiFi信号等信息状态。具有一键关机所有无线单元功能。（提供功能界面截图佐证） 9.具有丰富的会议应用功能，支持投票表决功能、会议签到功能、5段EQ调节功能、广播短消息、茶水申请服务等，支持会议信息导出，满足日常会议应用所需。（提供功能界面截图佐证） 10.支持同声传译功能，系统支持传输15+1的有线同声传译。 | 1 | 台
2 | 数字会议系统软件 | 1.软件内嵌于会议系统主机设备，应用于对全数字会议系统音频传输软件的管理或控制。 2.支持中英文语言管理界面。 3.支持同声传译功能。 4.内置DSP音频处理技术，支持EQ均衡调节音频处理能力。 5.支持48KHz采样率音频处理能力。 6.软件支持根据话筒ID提供不同的代码编号给中控系统，与中控系统对接后，可实现摄像自动跟踪功能。 7.支持话筒管理能力，通过不同的模式限制话筒发言数量，保障会场发言秩序。 ▲8.由于软件决定着本产品功能的完整性，要求设备软件具备《计算机软件著作权登记证书》，提供证书复印件及证书编号在中国版权保护中心官网的查询结果截图。软件名称要求是“数字会议系统软件”或相近的软件。 9.通过移动端扫描二维码方式与数字会议系统管理电脑进行连接；通过移动端（手机或平板）查看投票表决，监视投票结果状态。提供功能演示视频截图供评标查证。 | 1 | 套
3 | 音频输入服务 | 1.采用心型指向性驻极体麦克风，要求内部具有DSP音频处理，没有“噗噗”的低频冲击声，内部具有反馈抑制功能，可有效地防止啸叫。 2.采用128位AES加密技术，支持 WPA/WPA2 无线安全技术，防止窃听和非授权访问，提供更高的会议系统机密性。 3.支持触摸按键签到功能。具备优先权功能，可关闭正在发言的所有代表话筒。具有声控功能，可智能打开话筒。具有发言计时和定时发言功能。 4.具备TYPE-C口，可进行升级程序和在线充电，内置容量锂电池，电池容量≥4800mAh，可持续≥15小时发言。 5.支持后台5段EQ调节功能，可针对发言者的声音特点调节不同的音效，直至达到完美的效果。 | 8 | 套
4 | 全数字会议系统音频传输内嵌软件 | 1.软件内嵌于会议单元设备，应用于对全数字会议系统音频传输软件的管理或控制。 2.支持中英文语言管理界面。 3.支持48KHz采样率音频处理能力。 4.支持电池管理功能，可显示电量/信号等信息 | 8 | 套
5 | 专业抑制器 | 1.采用96KHz采样频率，32-bit DSP处理器，24-bitA/D及D/A转换 2.支持数字信号输入输出通道提供coaxial，AES及光纤接口。 3.支持144 x 32的LCD显示屏显示参数功能，提供6段LED显示输出电平；每通道24个LED灯显示啸叫抑制状态数量； 3.每通道支持压缩、限幅、噪声门、功能设置，可切换工作模式为直通或反馈抑制；可任意编辑固定和动态反馈点数量，可一键清除啸叫点；单机可存储30组用户程序 | 1 | 台
6 | 专业发射器 | 1.遵从Wi-Fi 6协议标准（IEEE 802.11ax），向下兼容802.11a/b/g/n/ac/Wave2，支持MU-MIMO，允许AP同时接收多个终端发送数据，整机最大传输速率可达1.601Gbps 2.支持OFDMA空间复用技术和1024QAM调制解调算法。 3.支持中文SSID，可指定最长包含31个字符的SSID，也可以使用中英文混合的SSID 4.支持WPA3安全协议，使会议内容更具保密性更安全。 5.支持80/160MHz的高带宽频段，能减少了拥堵，达到低延迟，提供更高的性能。 | 1 | 台
7 | 专业充电箱 | 1.充电箱具有≥10个USB接口，支持使用USB线充电，提供5V供电。一端连接充电器一端连接会议单元。支持同时插满所有USB接口，供设备批量充电。 2.根据设备的耐受电流大小充电器会自动匹配合适的电流大小给设备充电，同时有过流保护功能，保证被充电单元的安全。 3.智能自动电路保护，所有USB插口均具有短路保护功能和自恢复功能。 | 1 | 台
4、分布式管理系统
1 | 分布式综合管理平台 | 1.服务器采用机架式设计，运行嵌入式Linux系统，内嵌服务器软件及web管理系统，采用B/S架构，通过浏览器即可管理整个分布式系统。 2.系统采用基于分布式架构，可对拼接系统进行管理、控制、数据交互等。 3.服务器CPU配置不低于六核，内存配置不低于8G ，存储空间不低于1TB，具备8个硬盘位。 4.支持双机服务器热备份，当主服务器宕机后，马上切换至备用服务器进行工作，完成主备切换后，备用服务器代替主服务器进行工作。 5.支持≥1路VGA视频接口输出，具备≥2个RJ45网口，前置≥2个USB、后置≥4个USB接口。 6.支持硬件监测：故障/错误/过载和报警(包括磁盘/ RAID /电力/风机/温度/ IO 性能) | 1 | 台
2 | 分布式综合管理平台嵌入软件 | 1.系统采用B/S和C/S管理控制架构，支持网页web访问系统后台管理，支持通过web浏览器对输入盒（采集盒）、输出盒（拼接盒）的管理及状态实时监测。可扩展支持使用ipad平板软件、安卓平板软件、Windows电脑客户端对分布式系统进行可视化管理、信号切换、画面叠加、画中画、画面拼接、画面漫游、画面放大/缩小、画面移动/关闭等操作，支持对显示控制区域实时监控；支持多用户多平台同步操作，支持不同平台操作界面实时同步。 2.支持后台web界面、移动端操作界面自定义设置，支持多级管理模式；支持不同用户登陆管理，支持权限分配：实现不同用户呈现不同的控制界面、不同用户可管理操作不同的输入盒/输出盒。支持记住密码和自动登陆功能。 3.支持对信号分类及排序功能，可快速选择信号源进行切换，在移动端或客户端软件实现对信号源可视化实时预览，让使用更直观，更简易。 4.支持自由操控，支持拖曳视频源到显示控制区域，可实现所有视频信号源的视窗管理、拼接、任意缩放、画中画、画面漫游等功能，可实现对视窗参数的调整（叠加关系、位置、大小、比例等），方便的拖放操作，极易上手。 5.支持高清1080P画面输出显示；支持画面分割、任意开窗，单屏输出支持≥16个信号；支持画面叠加，支持叠加16层，适用于各种数据显示环境。 6.支持自定义编辑和预存不同的场景，支持显示预案设置、存储、调用；支持音频、视频、控制信号场景一键式快速调用，可定义不同场景切换效果及场景名称，支持自定义编辑会议模式、调用预存的会议模式。场景切换响应时间短，超低延时，画面极致流畅，窗口操作即时响应，手指离开操作平台立马会显示在大屏上。支持场景轮询，并且轮询时间可调；支持场景锁屏功能。 7.支持系统场景一键恢复功能，可在断电重启后完全恢复系统中的任意控制状态到断电以前状态，包括音量大小、灯光的状态等，而无需逐一设置。支持实现输入盒（采集盒）、输出盒（拼接盒）自动备份配置，断电重启后可自动恢复配置，无需担心数据损失。 8.支持三种开窗模式，包括固化模式、自由模式、矩形模式。 9.支持中控功能，支持自定义添加受控设备，可实现可编辑中控，支持RS-232、RS-422、RS-485、IR、I/O、TCP/IP等控制方式；支持多种控件选择，可随意配置中控界面。可控制高清矩阵信号切换、电源设备开关、摄像头的转动方向放大缩小及预置位调用、音频音量、灯光/空调开关等中控功能。 10.支持KVM坐席管理功能，通过指令调出信号管理界面进行KVM坐席信号切换，一套键盘鼠标对多显示器实现操作，简洁桌面环境。KVM坐席管理可实现信息实时抓取，坐席人员可以通过一套键盘的快捷键、OSD菜单方式将任意显示器或大屏信息抓取至本地显示器，也可以将本地显示器的信息通过图形化方式（非文本）推送至任意显示器或大屏。支持KVM坐席多屏间鼠标漫游功能，支持KVM坐席单屏多画面鼠标漫游功能。 11.支持在平板操作端实现对PC电脑、计算机服务器等信号源进行模拟鼠标单击/双击等远程操作；支持通过平板操控端可以控制动态视频信号的播放和停止，可以实现对PC电脑（服务器）播放的PPT的翻页（上一页、下一页）操作。（提供功能演示视频截图供评标查证） 12.支持通过系统后台对输入盒、输出盒进行远程固件升级，无需到盒子本地升级，减轻维护人员工作强度。 13.在不增加外部设备的情况下，支持实现字幕在全屏任意位置任意增加、删除、修改，支持自定义设置字体、字号、颜色等，支持滚动字幕。支持在输入源上增加文字或者图片作为输入源的标识，标识的字体、字体大小、颜色、背景颜色可自定义设置，标识整体的大小可根据实际情况调整。 14.支持自定义显示屏镜像功能，可实现副屏画面跟随主屏画面功能，适用于监视、主副屏同步等应用场景。 15.系统支持32路视频点播，亦可点播图片资源。（提供功能界面截图佐证） 16.支持输入盒音视频同步/异步选择、输出盒音视频同步/异步选择，可自定义设置音频绑定显示屏或跟随视频信号同步切换。 17.支持系统服务器双机热备功能，当主服务器出现断网/断电等异常情况不能工作时，系统会自动实现无缝切换音频、视频、KVM功能业务到备服务器上进行。 18.支持系统数据备份恢复，备份的数据包括系统的配置、当前拼接模式、拼接场景等所有配置信息；支持可以手动下载到本地，当进行数据恢复时，只需要上传导入需要恢复的数据即可。 19.支持系统状态数据以图表形式展示，支持以图表形式实时统计和展示输入盒/输出盒在线数和离线数、摄像头在线数和离线数、中控设备在线数和离线数、会议室数量、拼墙数量、场景数量、用户数量、服务器的CPU使用率和内存使用率、硬盘使用率。 20.系统支持采集同步，针对8K-16K高分信源，支持多路采集节点同步传输。 | 1 | 套
3 | ★分布式切换终端（平板电脑安卓系统） | 屏幕尺寸≥8.4英寸 运行内存≥4GB 内存容量≥64GB 支持WIFI连接方式（需提供有效的的节能产品认证证书） | 1 | 台
4 | 交互式可编程中控控制软件 | 1.软件支持分辨率自适应功能，可在安卓手机、平板的安卓系统5.1及以上版本。支持对信号分类及排序功能，可快速选择信号源进行切换，在移动端软件实现对信号源可视化实时预览。支持不少于20路实时动态图像预览。 2.支持自由操控，支持拖曳视频源到显示控制区域，可实现所有视频信号源的视窗管理、拼接、任意缩放、画中画、画面漫游等功能，可实现对视窗参数的调整（叠加关系、位置、大小、比例等），方便的拖放操作，极易上手。 3.支持使用平板软件对分布式系统进行可视化管理、信号切换、画面叠加、画中画、画面拼接、画面漫游、画面放大/缩小、画面移动/关闭等操作，支持对显示控制区域实时监控；支持多用户多平台同步操作，支持不同平台操作界面实时同步。 4.支持中控功能，支持自定义添加受控设备，可实现可编辑中控，支持RS-232.RS-422.RS-485.IR、I/O、TCP/IP等控制方式；支持多种控件选择，可随意配置中控界面。可控制高清矩阵信号切换、电源设备开关、摄像头的转动方向放大缩小及预置位调用、音频音量、灯光/空调开关等中控功能。 5.支持采用无线拖拽的方式将视频信号源推送到各个显示终端上。 6.支持互动呈现功能，在PC端管理操作系统时，平板端会实时更新信息及画面显示，达到同步更新效果，并且实时在显示屏上显示，实现屏下与屏上的协同互动。 7.支持自定义编辑和预存不同的场景，支持显示预案设置、存储、调用；支持音频、视频、控制信号场景一键式快速调用，可定义不同场景切换效果及场景名称，支持自定义编辑会议模式、调用预存的会议模式。支持场景轮询，轮询时间可调。 | 1 | 套
5 | 分布式采集盒 | 1.视频编码处理器，要求支持高性能的H.264.H.265视频编码，能够实现不同分辨率视频的自适应采集及视频编码，分辨率≥1080P。 2.支持≥1路HDMI视频输入接口、≥1路HDMI视频环出接口、≥1路3.5mm音频输入接口、≥1路RJ45网口。 3.支持采用POE供电，也支持通过电源适配器进行供电，采用低功耗设计，功耗＜8W。 4.自带一键复位动态IP功能，支持远程固件升级。 5.支持1路USB接口，支持KVM功能，支持控制电脑、大屏的视频窗口切换等功能；支持鼠标漫游跨屏功能，可实现跨平台操作，包括Windows/linux/IOS/Android/麒麟等系统平台。 6.支持中控功能，具有≥1×RS-485接口、≥1×RS-232接口、≥2×I/O口、≥1×IR IN、≥1×IR OUT；支持自定义配置。 7.支持多台采集节点同步，实现高分信源采集传输。（需提供满足此功能的证明材料） 8.支持网络丢包时修复机制，10%网络丢包时，视频清晰流畅，无卡顿、无马赛克。（需提供满足此功能的证明材料） | 23 | 台
6 | 交互式可编程中控控制软件 | 1.软件内嵌于系统终端设备，用于对音视频、控制信号的编解码。 2.支持高性能的H.265视频编解码技术，兼容H.264视频编解码技术。 3.支持对高清1080P60帧视频分辨率的处理，可实现对高清视频信号的编解码、传输。 4.支持AAC-LC音频编解码技术。 5.支持通过网络方式远程对终端进行管理，可修改IP地址信息、查看状态。 6.由于内嵌软件决定着本产品功能的完整性，要求设备内嵌软件具备《计算机软件著作权登记证书》，提供相关证书复印件以及在中国版权保护中心官网的查询结果截图。软件名称要求是“交互式可编程中控控制软件”或相近的软件。 | 23 | 套
7 | 分布式输出盒 | 1.产品采用输入输出一体化设计，通过拨码开关自由定义产品为输入端或输出端。（提供设备拨码开关图佐证） 2.支持POE、适配器双电源供电。 3.支持至少8路1080P@30fps的H.264/H.265解码显示，支持画面平铺、缩放、叠加、分割。 4.支持1920*1080P@60fps高清视频信号输入或输出，向下兼容。支持PCM音频无损传输。 5.具备有≥1路LAN/WAN网口、≥1路OPTICAL光纤网络接口，支持光纤/网口双链路备份。 6.支持台标、字幕设置，可自定义字幕字体大小、颜色、位置，支持字幕滚动，支持台标透明化叠加。 7.具备≥1路HDMI视频接口输入、≥1路3.5mm立体声音频接口输入，≥1路HDMI视频接口输出、≥1路3.5mm立体声音频接口输出，支持音视频同步或异步传输；盒子自带一键复位动态IP功能。 8.支持KVM功能，KVM支持OSD菜单可视化管理，支持以图形化（非文本）方式进行画面抓取接管及画面推送，支持推送至任意显示器或大屏，支持KVM推送接管时信息提示与确认，支持KVM跨屏漫游，可实现跨平台操作，包括Windows、Linux、Mac等系统平台，支持KVM角色权限管理。 9.支持操作端可视化预览输入信号画面，支持对输入信号进行实时画面预览、监控。 10.具备中控功能，具有≥1路RS-232接口、≥1路RS-485接口、≥3路IO口、≥2路RELAY口、≥4路红外信号输出口。 11.支持中控自定义编程，支持红外学习，支持红外输出控制，控制接口支持双向数据传输，支持接入传感器设备实现环境数据等信息在平板端显示。 12.支持底图设置功能，自定义加载本地图片，可设置开启或关闭底图。 13.内嵌视频拼接同步算法，支持直接对接LED发送卡，画面同步无撕裂，同时支持采集同步功能，支持多台采集节点同步，实现高分信源采集传输。（需提供满足此功能的证明材料） 14.支持通过服务器在线批量快速升级，支持终端异常断电自动恢复。 15.系统KVM功能支持OSD菜单快速接管方式，单页支持可视化预览10路信号源画面及信息。 16.支持接入指纹仪实现指纹识别，坐席指纹登录，同时支持配合USB摄像头实现人脸识别KVM登陆功能。 ▲17.支持网络丢包时修复机制，10%网络丢包时，视频清晰流畅，无卡顿、无马赛克。（需提供满足此功能的证明材料） 18.内嵌视频拼接同步算法，支持直接对接LED发送卡，画面同步无撕裂，同时支持采集同步功能，支持多台采集节点同步，实现高分信源采集传输。（需提供满足此功能的证明材料） | 1 | 台
8 | 交互式可编程中控控制软件 | 1.软件内嵌于系统终端设备，用于对音视频、控制信号的编解码。 2.支持高性能的H.265视频编解码技术，兼容H.264视频编解码技术。 3.支持对1920*1080P60帧视频分辨率的处理，可实现对高清视频信号的编解码、传输。 4.支持PCM音频无损传输。 5.支持通过网络方式远程对终端进行管理，可修改IP地址信息、查看状态。 | 1 | 套
5、远程视讯系统
1 | 超高清视频会议终端 | 1、支持ITU-T H.323、IETF SIP 协议。 2、采用嵌入式操作系统。 3、采用国产自主编解码芯片（需提供满足此功能的证明材料）。 4、具备H.265、H.264 HP、H.264 BP、H.263 等图像编码协议。 5、具备G.711、G.722、G.722.1C、G.729A、AAC-LD等音频协议。 6、为保护投资，硬件应具备1080P 50/60 fps、1080P 25/30 fps、720P 50/ 60 fps、720P 25/30 fps等分辨率处理能力，可通过License 升级至相关能力。 7、无须输入终端IP地址，支持通过投影码方式实现投屏共享，投影码位数可设置（需提供满足此功能的证明材料）。 8、支持H.239和BFCP双流协议。 9、支持≥3路高清视频输入接口、≥2路高清视频输出接口。 10、支持≥5路音频输入接口、≥5路音频输出接口 11、支持摄像头一线连接终端，实现同时传输视频信号、控制信号和摄像头供电。 12、具备不少于2 个10M/100M/1000M 自适应网口。 13、具备IPV4 和IPV6 双协议栈。 14、支持64Kbps-4Mbps呼叫带宽。 15、标配触控终端，触控屏尺寸≥10 英寸。 16、支持终端休眠和唤醒、创建会议、静音/闭音、音量调节、摄像机PTZ控制、预置位调用、双流共享、呼叫/挂断会场、添加/删除会场、观看/广播会场、多画面设置、声控切换、结束会议等功能（需提供满足此功能的证明材料）。 | 1 | 台
2 | 超高清摄像机 | 1、支持≥800万像素1/2.5英寸CMOS成像芯片，支持WDR图像数字宽动态功能。 2、支持4K30fps、1080P60fps、1080P30fps等视频输出格式。 3、支持≥12倍光学变焦。 4、支持水平视角≥72°。 5、水平转动范围：≥+/-110°，垂直转动范围：≥+/- 30°。 6、支持≥254个预置位。 7、支持≥1路高清视频输出接口。 8、支持≥2个控制接口。 9、支持红外透传功能，实现终端遥控器通过摄像机控制机房内会议终端，方便调试。 10、支持图像倒转功能，方便摄像机安装在天花板上。 | 1 | 台
3 | 摄像机支架 | 视频会议摄像机通用型：倒装架 颜色：黑色 配全套安装螺丝 产品采用≥2.0MM厚钢板 | 1 | 个
6、应急设备
1 | IP通讯服务 | 座机 网络通讯 电源线网线即插即用 参数 按键:外置22个按键 型号:IP302 净重:0.70KG 屏幕:2.3英寸132*64px清晰背光LCD屏 认证:CE 语言:中文、英文、俄文、法文、意大利文等 材质:ABS材料 支架:可拆卸支架多视角办公，可挂墙 颜色:灰黑色 指示灯:USE灯 功耗:1.5W | 4 | 套
2 | 卫星通讯服务 | IP67双色放水防尘 卫星/GSM双模语音、数据 全按键，易操作 大电池大喇叭 数据对讲，单独SOS报警按键 基本参数 颜色 黑色 尺寸 143*62*27 mm 外观设计 直板 输入方式 按键 导航模式 北斗/GPS 卫星通讯方式 天通卫星通讯 接口 Micro usb,3.5耳机口 语音通话时间 5小时（卫星电话） 待机时间 96小时 电池容量 4000毫安时（低温电池） 防护等级 IP67 屏幕显示 屏幕尺寸 2.4英寸 分辨率 240*320 分辨率 外观材质 复合板材 存储功能 机身内存 24Mb ROM 运行内存 32Mb RAM 储存卡类型 支持T-Flash存储卡 网络参数 网络形式 2G（GSM，选配） 网络频率 GSM：B3/BB 支持运营商 电信卫通 摄像功能 主摄像头 30万 传感器类型 CMOS 传输功能 蓝牙 支持蓝牙3.0 应用功能 导航 北斗/GPS导航 FM 支持耳机和外放 卫星定位参数 北斗/GPS定位模式 支持BDS单模无源定位、 GPS单模定位、BDS/GPS多模无源定位 默认设置为 BDS/GPS多模定位模式 北斗单模定位指标 接收信号频点：B1； 接收灵敏度：捕获灵敏度优于-137dbm, 跟踪灵敏度优于-150dbm; 启动时间：冷启动<=90秒，热启动<=10秒，重补获<=8秒； 定位精度：水平优于10m,垂直优于10m,速度优于0.2m/s 北斗/GPS多模定位指标 接收信号频点：B1，L1： 接收灵敏度：捕获灵敏度优于-140dbm, 跟踪灵敏度优于-150dbm, 启动时间：冷启动<=90秒，热启动<=10秒，重补获<=8秒； 定位精度：水平优于10m,垂直优于10m,速度优于0.2m/s。 卫星电话参数 发送频段 S波段：1980MHz-2010MHz 接收频段 S波段：2170MHz-2200MHz 最大发射功率 2W 业务支持 语音、短消息（小于140字节） 搜星时间 开机状态，空旷环境中接入天通系统时间<=100s | 2 | 套
3 | 4G对讲机 | 网络类型：4G 售后服务：全国联保 颜色分类：黑色 对讲机类别：手台 通话距离：10km-50km(含50km) 有无显示屏：有 是否可定位：是 智能类型：其他智能 电池容量：1000mAh | 8 | 个
4 | 执法记录仪 | 1、执法记录仪外壳防护等级应符合GB/T4208-2008中IP68要求（水深1m、持续2h） 2、执法记录仪应具有夜视功能，在开启夜视功能后，有效拍摄距离不低于7m，有效拍摄距离处可能看清人物面部特征 3、执法记录仪采用内置不可更换电池供电，在视频分辨率1280×720下满足连续摄录时间不小于17h 4、开启4G传输功能后，在视频分辨率1280×720下可连续续航传输视频时间不小于7h 5、执法记录仪可通过语音控制关机、开始/停止录像、开始/停止录音、拍照、重点文件标记 6、执法记录仪可实现人脸比对功能；执法记录仪本机存储人脸库不低于十万张 7、执法记录仪可实现人脸与车牌同时抓拍 8、可通过后端平台开启语音对讲功能后，执法记录仪与同一群组内的其他执法记录仪或执法记录仪与平台直接可进行语音对讲；在同一群组内，执法记录仪与执法记录仪之间可进行视频通话 9、冷启动定位时间应≤22秒；热启动定位时间应≤7秒； 10、执法记录仪采用自动分段记录方式记录时，相邻两段间最大记录间隔时间应小于等于0.03s 11、执法记录仪应能在回放模式分别显示全场白和全场黑测试信号。全场白和全场黑测试信号亮度值的比大于或等于1260:1 12、执法记录仪摄像头的水平视场角在生产厂声明的所有分辨率条件下均大于或等于115° 13、执法记录仪拍摄的照片分辨力大于或等于1450线，分辨率大于或等于8832×4960 14、执法记录仪在（-30±3）℃低温情况下电池工作时长≥6h 15、支持手动或自动开启红外灯功能，支持菜单设置手动/自动，红外补光开启后可以基本识别距离样机15m处人体轮廊 16、执法记录仪具备前后两个摄像头，均可录像、拍照，具有点对点视频通话功能 17、支持外接多种摄像头，包括耳挂式、密拍式、筒状式等 18、支持高清外接摄像头，水平视场角≥123° 19、内置超高频RFID标签 20、执法记录仪采用内置电池供电，待机时间≥300h 21、具有录像视频加密功能，加密录像需要专用播放器播放 22、人脸抓拍有效距离≥4m；车辆抓拍有效距离≥10m 23、具有抓拍日志记录功能，能记录人脸/车辆抓拍日志，包括：人脸抓拍记录、人脸比对识别记录里、车辆抓拍记录等 24、支持手动、二维码扫描码、非接触式等多方式输入警情信息，将警情信息与录像视频关联 25、支持接收平台下发的警情信息，将警情与录像视频进行关联 26、支持通过非接触式读取卡片信息，并展示可识别信息 27、支持通过扫描二维码方式自动配置设备相关参数，包括协议类型、平台IP地址、端口号、设备ID、警员编号、28181相关参数等 28、支持接收平台下发的远程控制指令，实现远程开启／关闭录像、开启／关闭录音、抓拍图片、设备锁定／解锁等 29、通过无线网络注册至平台后，调度台可对组发起广播，组内成员可收听调度台话音 30、支持录像结束后，通过手动上传、WIFI自动上传、４G实时上传以及自动续传本地录像文件； 31、执法记录仪支持语音翻译功能，翻译语言种类≥25种，包括英、法、俄、德、西、葡、日、韩等语种，同时支持日、韩、英、中四种语言的离线翻译功能 | 6 | 个
5 | IP电话交换机 | 4进24出 | 1 | 台
6 | 机柜 | 47U加厚机柜，600*1000*2277mm 8口PDU国标电源插排×1，固定板部件×1,风扇×2,2"重型脚轮×4，M12支脚×4，M6方螺母螺钉×20，内六角扳手×1 | 1 | 套
7 | 应急指挥平台软件V1.1.0 | 1、平台门户：支持用户自定义快捷入口；支持支持自定义菜单内容，支持平铺及分类两种菜单展示模式；支持页面元素设置，支持上传页面logo图标、修改网站标题、设置并添加网站外部链接； 2、统一认证：支持用户名密码认证方式及PKI认证方式； 3、权限管理：支持用户管理、角色管理；支持设置用户权限信息；支持设置用户登录认证密码、认证方式、在线策略及登录地址绑定等； 4、资源目录管理：支持区域目录管理及资源管理；支持国标目录、模板导入目录、自定义目录等目录类型； 5、日志管理：支持操作日志、系统日志的存储和查询； 6、时间同步：支持通过NTP服务对前端摄像机、平台服务器进行时间同步。 7. web最大并发登录数: 240 8. 系统最大同时在线用户数量: 8000 9. 单用户登录响应时间: ≤2秒 10. 视频巡查组织树加载最大用户并发数: 240 11. 点位搜索时间平均响应时间: ≤1秒 12. 组织树加载平均响应时间: ≤1秒 13. 最大部门管理能力: 1万 14. 最大角色管理能力: 3万 15. 最大用户管理能力: 10万 16. 移动端地图5万监控点下，地图加载时间: ≤2秒 17. 100万GPS历史数据查询响应时间: ≤5秒 18. 电子地图加载平均响应时间: ≤3秒 19. 地图框选检索监控点平均响应时间: ≤1秒 20. 地图页面组织树检索监控点平均响应时间: ≤1秒 | 1 | 套
8 | 应急指挥平台软件V1.1.0 | 实现视频的预览回放应用 | 1 | 套
9 | 应急指挥平台软件V1.1.0 | 1、支持监控点、设备、应急资源等业务资源在地图上展示、空间查询； 2、支持路径规划 | 1 | 套
10 | 应急指挥平台软件V1.1.0 | 1. 最大监控点管理能力: 50万 2. 最大设备管理能力: 20万 | 50 | 套
11 | 应急指挥平台软件V1.1.0 | 1.最大级联点位管理能力：1000万 | 50 | 套
12 | 服务器 | E5-2630V4×1/32G DDR4/1T 10K SAS×2(RAID_1)/SAS_HBA/1GbE×2/550W(1+1)/2U/16DIMM | 1 | 台
13 | 线材辅料 | 音频连接线、音频线、音箱线、视频线、网线、电源线等辅料 | 1 | 套
7、操作设备
1 | 操作平台 | 每套尺寸：长3250*深900*高900（台面高750mm+屏风高150mm），材质：机柜部分采用1-3毫米优质冷轧钢板制作，屏风采用4mm厚自研开模铝型材氧化制作，表面全部经过严格的脱脂,酸洗,防锈磷化后,静电喷塑处理。台板采用中纤板双面防火板制作，侧板采用双层立体工艺制作。 | 4 | 套
2 | 操作平台 | 每套尺寸：长5000*深900*高900（台面高750mm+屏风高150mm），材质：机柜部分采用1-3毫米优质冷轧钢板制作，屏风采用4mm厚自研开模铝型材氧化制作，表面全部经过严格的脱脂,酸洗,防锈磷化后,静电喷塑处理。台板采用中纤板双面防火板制作，侧板采用双层立体工艺制作。 | 1 | 套
3 | 人体工程学座椅 | 人体工程学坐椅，可360度旋转，PU加厚静音防滑地板轮，300电镀钢制脚，高端颐达网布，头枕、后仰、座高均可调节，高端舒适 | 21 | 把
4 | 操作台专用电源 | 专业电源条，防雷漏电、过电过载保护优秀，插拔动作频繁而不易损坏，热升温小，安装更灵活方便 | 21 | 个
5 | 摄像头 | 400万全彩高清摄像头 | 4 | 个
8、室内改造
1 | 背景墙 | 8.6*3.6=30.96㎡ 税务蓝铝塑板 40*40白字 | 30.96 | ㎡
2 | 地台 | 2.4*7=16.8㎡ 木结构 细木工板 实木地板 | 16.8 | ㎡
3 | 吸顶平板灯 | 600*600吸顶LED平板灯 | 4 | 个
4 | 安装调试 |  | 1 | 项

## 视频会议室
视频会议室设备参数
序号 | 设备或材料名称 | 技术参数 | 数量 | 单位
1、LCD显示系统(4*4 底座 按常规 60～80定制）
1 | 显示固定服务 | 定制；核算时按照整屏列数限价 底座配置55寸模块化底座 支架均采用SPCC优质冷轧钢板保障质量的源头；表面采用静电喷塑工艺，喷塑固化温度180-210度，涂层厚度80-100微米，对高防腐要求产品还可选择阴极电泳底漆工艺，防腐耐锈。 默认参数 颜色：黑色 弧度：0° 开门及封板：底座前开门，无侧封板、顶盖板、后门结构 LOGO：无 表面处理：静电喷塑 底座高度：600/800/1000/1200mm 材料：SPCC高强度钢板 厚度：330mm 定制参数 颜色：71599、71721、81390、81548、81962及92079 | 16 | 个
2、扩声系统
1 | 专业功放 | 1.工业造型钢面板，面板防尘网可折洗结构设计，可拆卸清洗的散热通风口。 2.开机软启动，防止开机时向电网吸收大电流，干扰其它用电设备。 3.智能控制强制散热设计。 4.两声道功放有三档输入灵敏度选择，轻松接纳宽幅度范围信号源输入；输入灵敏度：0.775V/1V/1.44V 5.安全保护措施和工作状态指示（短路、过载、直流和过热保护、变压器过热保护）。 6.智能削峰限幅器，控制功率模块及扬声器系统在安全范围内工作。 7.标准XLR+TRS1/4" 复合输入接口。 8.变压器和低阻大容量电解滤波，保证大动态工作应付自如。 9.支持立体声或桥接工作模式。 10.输入座接地脚接地和悬浮控制。 11.输出功率（20Hz-20KHz/THD≤1％）：立体声/并联8Ω×2：200W×2；立体声/并联4Ω×2：300W×2；桥接8Ω：600W | 1 | 台
2 | 专业音箱 | 1.阻抗：8Ω 2.频响：70Hz~20KHz 3.额定功率≥120W 4.灵敏度≥95dB/W/M 5.水平覆盖角≥120°，垂直覆盖角≥60° 6.高音：3"锥形高音单元×2 7.低音：6.5"低音×1 | 2 | 只
3 | 数字调音台 | 1.具有≥8路数字增益话放通道、≥2路高阻单声通道、≥2组立体声输入通道，话筒输入接口带48V幻象电源。 2.具有≥1组立体主输出通道、≥4路AUX辅助输出通道、≥1路TRS监听输出通道。 3.具有≥8路DCA编组、≥8路静音编组，输入输出、效果器通道均可编入。（需提供满足此功能的证明材料） 4.具有≥2路USB播放通道，支持USB录音、播放功能，支持APE\MP3\FLAC\WAV无损音频格式。内置≥4G的媒体空间，可导入音乐文件或导出录音文件。（需提供满足此功能的证明材料） 5.具有1个7英寸高清触摸屏，支持1024×600分辨率。 6.具有≥4个内置效果器，设备自带有经典混响、大房间混响等效果。 7.内置自适应陷波反馈抑制算法。 8.具有≥30组场景预设，可导入USB存储，便于备份调用。 9.具有Link连接功能，可进行相邻通道绑定设置。 10.具有≥1路网络接口，支持主流操作系统windows、linux ubuntu、Android、ios、MacOS进行远程控制。 11.具有防误触碰、误操作面板锁。 | 1 | 台
4 | 音频处理器 | 1.数字音频处理器支持≥8路平衡式话筒/线路输入通道，采用裸线接口端子，平衡接法；支持≥8路平衡式线路输出，采用裸线接口端子，平衡接法。 2.输入通道支持前级放大、信号发生器、扩展器、压缩器、5段参量均衡、AM自动混音功能、AFC自适应反馈消除、AEC回声消除、ANC噪声消除。 3.输出通道支持31段图示均衡器、延时器、分频器、高低通滤波器、限幅器。 4.支持24bit/48kHz的声音，支持输入通道48V幻象供电。 5.具有≥2.19英寸液晶显示屏，支持显示设备网络信息、实时电平、通道静音状态、矩阵混音状态。 6.支持通过iOS、iPad、Android的手机/平板APP软件进行操作控制，面板具备USB接口，支持多媒体存储，可进行播放或存储录播。（提供功能界面截图及接口截图佐证） 7.配置双向RS-232接口，可用于控制外部设备；配置RS-485接口，可实现自动摄像跟踪功能。配置8通道可编程GPIO控制接口（可自定义输入输出）。 8.支持断电自动保护记忆功能。支持通道拷贝、粘贴、联控功能。支持通过浏览器访问设备，下载自带管理控制软件；可工作在XP/Windows7、8、10等系统环境下。 | 1 | 台
5 | 电源管理器 | 1.支持不小于≥8通道电源时序打开/关闭，每路动作延时时间：1秒，支持远程控制（上电+24V直流信号）8通道电源时序打开/关闭—当电源开关处于off位置时有效。支持配置CH1和CH2通道为受控或不受控状态。 2.当远程控制有效时同时控制后板ALARM（报警）端口导通以起到级联控制ALARM（报警）功能。 3.单个通道最大负载功率2200W，所有通道负载总功率不小于6000W。输出连接器：多用途电源插座。 4.具有一路及以上USB输出接口。 | 1 | 台
3、数字会议系统（主要用于会议发言，数字传输，抗干扰性强，音质好，声音还原度高）
1 | 会议QB系统主机 | 1.QB支持5GHz的通信频段。采用128位AES加密技术，支持WPA/WPA2无线安全技术。 2.内置高性能双CPU处理器，支持8KHz至96KHz范围内的采样速率，并支持数字音量控制。 3.具有≥4.3英寸触摸屏，具有WIFI网络接口，可以通过连接POE网络交换机扩充无线AP数量，提供更大的无线覆盖范围。具有1-4路会议单元输出接口，具有超大系统容量，系统最大支持≥4096台有线会议单元，≥300台无线会议单元。系统最大支持同时开≥8个有线话筒和≥6个无线话筒。 4、支持WiFi会议系统和全数字会议系统同时使用（有线会议单元和WiFi会议单元同时使用）。 5.具有一键关机所有无线单元功能。具有1路USB接口，支持插入U盘设备进行录音功能，支持播放背景音乐功能。具有≥两路功放输出接口，可接驳两个定阻音箱。（需提供满足此功能的证明材料） 6.支持同声传译功能，支持四种话筒管理模式：FIFO/ NORMAL/VOICE(声控)/APPLY。具有1路EXTENSION 口，可用于连接扩展主机。 7.具有≥1路RS-485接口，支持一台摄像机实现摄像跟踪。具有≥1路消防报警联动触发接口，在消防紧急状况下可为会议主机面板触摸屏、单元机屏提供火灾报警信息。具有≥1路平衡信号和≥1路非平衡信号输入接口，≥1路平衡信号和≥1路非平衡信号输出接口。（提供设备接口图佐证） 8.PC软件端可查看无线单元的电池电量、WiFi信号等信息状态。具有一键关机所有无线单元功能。（提供功能界面截图佐证） 9.具有丰富的会议应用功能，支持投票表决功能、会议签到功能、5段EQ调节功能、广播短消息、茶水申请服务等，支持会议信息导出，满足日常会议应用所需。（提供功能界面截图佐证） 10.支持同声传译功能，系统支持传输15+1的有线同声传译。 | 1 | 台
2 | 数字会议系统软件 | 1.软件内嵌于会议系统主机设备，应用于对全数字会议系统音频传输软件的管理或控制。 2.支持中英文语言管理界面。 3.支持同声传译功能。 4.内置DSP音频处理技术，支持EQ均衡调节音频处理能力。 5.支持48KHz采样率音频处理能力。 6.软件支持根据话筒ID提供不同的代码编号给中控系统，与中控系统对接后，可实现摄像自动跟踪功能。 7.支持话筒管理能力，通过不同的模式限制话筒发言数量，保障会场发言秩序。 ▲8.由于软件决定着本产品功能的完整性，要求设备软件具备《计算机软件著作权登记证书》，提供证书复印件及证书编号在中国版权保护中心官网的查询结果截图。软件名称要求是“数字会议系统软件”或相近的软件。 9.通过移动端扫描二维码方式与数字会议系统管理电脑进行连接；通过移动端（手机或平板）查看投票表决，监视投票结果状态。提供功能演示视频截图供评标查证。 | 1 | 套
3 | 音频输入服务 | 1.采用心型指向性驻极体麦克风，要求内部具有DSP音频处理，没有“噗噗”的低频冲击声，内部具有反馈抑制功能，可有效地防止啸叫。 2.采用128位AES加密技术，支持 WPA/WPA2 无线安全技术，防止窃听和非授权访问，提供更高的会议系统机密性。 3.支持触摸按键签到功能。具备优先权功能，可关闭正在发言的所有代表话筒。具有声控功能，可智能打开话筒。具有发言计时和定时发言功能。 4.具备TYPE-C口，可进行升级程序和在线充电，内置容量锂电池，电池容量≥4800mAh，可持续≥15小时发言。 5.支持后台5段EQ调节功能，可针对发言者的声音特点调节不同的音效，直至达到完美的效果。 | 10 | 套
4 | 全数字会议系统音频传输内嵌软件 | 1.软件内嵌于会议单元设备，应用于对全数字会议系统音频传输软件的管理或控制。 2.支持中英文语言管理界面。 3.支持48KHz采样率音频处理能力。 4.支持电池管理功能，可显示电量/信号等信息 | 10 | 套
5 | 专业抑制器 | 1.采用96KHz采样频率，32-bit DSP处理器，24-bitA/D及D/A转换 2.支持数字信号输入输出通道提供coaxial，AES及光纤接口。 3.支持144 x 32的LCD显示屏显示参数功能，提供6段LED显示输出电平；每通道24个LED灯显示啸叫抑制状态数量； 3.每通道支持压缩、限幅、噪声门、功能设置，可切换工作模式为直通或反馈抑制；可任意编辑固定和动态反馈点数量，可一键清除啸叫点；单机可存储30组用户程序 | 1 | 台
6 | 专业发射器 | 1.遵从Wi-Fi 6协议标准（IEEE 802.11ax），向下兼容802.11a/b/g/n/ac/Wave2，支持MU-MIMO，允许AP同时接收多个终端发送数据，整机最大传输速率可达1.601Gbps 2.支持OFDMA空间复用技术和1024QAM调制解调算法。 3.支持中文SSID，可指定最长包含31个字符的SSID，也可以使用中英文混合的SSID 4.支持WPA3安全协议，使会议内容更具保密性更安全。 5.支持80/160MHz的高带宽频段，能减少了拥堵，达到低延迟，提供更高的性能。 | 1 | 台
7 | 专业充电箱 | 1.充电箱具有≥10个USB接口，支持使用USB线充电，提供5V供电。一端连接充电器一端连接会议单元。支持同时插满所有USB接口，供设备批量充电。 2.根据设备的耐受电流大小充电器会自动匹配合适的电流大小给设备充电，同时有过流保护功能，保证被充电单元的安全。 3.智能自动电路保护，所有USB插口均具有短路保护功能和自恢复功能。 | 1 | 台
4、远程视讯系统
1 | 超高清视频会议终端 | 1、支持ITU-T H.323、IETF SIP 协议。 2、采用嵌入式操作系统。 3、采用国产自主编解码芯片（需提供满足此功能的证明材料）。 4、具备H.265、H.264 HP、H.264 BP、H.263 等图像编码协议。 5、具备G.711、G.722、G.722.1C、G.729A、AAC-LD等音频协议。 6、为保护投资，硬件应具备1080P 50/60 fps、1080P 25/30 fps、720P 50/ 60 fps、720P 25/30 fps等分辨率处理能力，可通过License 升级至相关能力。 7、无须输入终端IP地址，支持通过投影码方式实现投屏共享，投影码位数可设置（需提供满足此功能的证明材料）。 8、支持H.239和BFCP双流协议。 9、支持≥3路高清视频输入接口、≥2路高清视频输出接口。 10、支持≥5路音频输入接口、≥5路音频输出接口 11、支持摄像头一线连接终端，实现同时传输视频信号、控制信号和摄像头供电。 12、具备不少于2 个10M/100M/1000M 自适应网口。 13、具备IPV4 和IPV6 双协议栈。 14、支持64Kbps-4Mbps呼叫带宽。 15、标配触控终端，触控屏尺寸≥10 英寸。 16、支持终端休眠和唤醒、创建会议、静音/闭音、音量调节、摄像机PTZ控制、预置位调用、双流共享、呼叫/挂断会场、添加/删除会场、观看/广播会场、多画面设置、声控切换、结束会议等功能，（需提供满足此功能的证明材料）。 | 1 | 台
2 | 超高清摄像机 | 1、支持≥800万像素1/2.5英寸CMOS成像芯片，支持WDR图像数字宽动态功能。 2、支持4K30fps、1080P60fps、1080P30fps等视频输出格式。 3、支持≥12倍光学变焦。 4、支持水平视角≥72°。 5、水平转动范围：≥+/-110°，垂直转动范围：≥+/- 30°。 6、支持≥254个预置位。 7、支持≥1路高清视频输出接口。 8、支持≥2个控制接口。 9、支持红外透传功能，实现终端遥控器通过摄像机控制机房内会议终端，方便调试。 10、支持图像倒转功能，方便摄像机安装在天花板上。 | 1 | 台
3 | 摄像机支架 | 视频会议摄像机通用型：倒装架 颜色：黑色 配全套安装螺丝 产品采用≥2.0MM厚钢板 | 1 | 个
5、分布式音视频切换（视频画面上大屏信号切换、与其他会议室音视频互联互通等）
1 | 分布式采集盒 | 1.视频编码处理器，要求支持高性能的H.264.H.265视频编码，能够实现不同分辨率视频的自适应采集及视频编码，分辨率≥1080P。 2.支持≥1路HDMI视频输入接口、≥1路HDMI视频环出接口、≥1路3.5mm音频输入接口、≥1路RJ45网口。 3.支持采用POE供电，也支持通过电源适配器进行供电，采用低功耗设计，功耗＜8W。 4.自带一键复位动态IP功能，支持远程固件升级。 5.支持1路USB接口，支持KVM功能，支持控制电脑、大屏的视频窗口切换等功能；支持鼠标漫游跨屏功能，可实现跨平台操作，包括Windows/linux/IOS/Android/麒麟等系统平台。 6.支持中控功能，具有≥1×RS-485接口、≥1×RS-232接口、≥2×I/O口、≥1×IR IN、≥1×IR OUT；支持自定义配置。 7.支持多台采集节点同步，实现高分信源采集传输。（需提供满足此功能的证明材料） 8.支持网络丢包时修复机制，10%网络丢包时，视频清晰流畅，无卡顿、无马赛克。（需提供满足此功能的证明材料） | 2 | 台
2 | 交互式可编程中控控制软件 | 1.软件内嵌于系统终端设备，用于对音视频、控制信号的编解码。 2.支持高性能的H.265视频编解码技术，兼容H.264视频编解码技术。 3.支持对高清1080P60帧视频分辨率的处理，可实现对高清视频信号的编解码、传输。 4.支持AAC-LC音频编解码技术。 5.支持通过网络方式远程对终端进行管理，可修改IP地址信息、查看状态。 6.由于内嵌软件决定着本产品功能的完整性，要求设备内嵌软件具备《计算机软件著作权登记证书》，提供相关证书复印件以及在中国版权保护中心官网的查询结果截图。软件名称要求是“交互式可编程中控控制软件”或相近的软件。 | 2 | 套
3 | 分布式输出盒 | 1.产品采用输入输出一体化设计，通过拨码开关自由定义产品为输入端或输出端。（提供设备拨码开关图佐证） 2.支持POE、适配器双电源供电。 3.支持至少8路1080P@30fps的H.264/H.265解码显示，支持画面平铺、缩放、叠加、分割。 4.支持1920*1080P@60fps高清视频信号输入或输出，向下兼容。支持PCM音频无损传输。 5.具备有≥1路LAN/WAN网口、≥1路OPTICAL光纤网络接口，支持光纤/网口双链路备份。 6.支持台标、字幕设置，可自定义字幕字体大小、颜色、位置，支持字幕滚动，支持台标透明化叠加。 7.具备≥1路HDMI视频接口输入、≥1路3.5mm立体声音频接口输入，≥1路HDMI视频接口输出、≥1路3.5mm立体声音频接口输出，支持音视频同步或异步传输；盒子自带一键复位动态IP功能。 8.支持KVM功能，KVM支持OSD菜单可视化管理，支持以图形化（非文本）方式进行画面抓取接管及画面推送，支持推送至任意显示器或大屏，支持KVM推送接管时信息提示与确认，支持KVM跨屏漫游，可实现跨平台操作，包括Windows、Linux、Mac等系统平台，支持KVM角色权限管理。 9.支持操作端可视化预览输入信号画面，支持对输入信号进行实时画面预览、监控。 10.具备中控功能，具有≥1路RS-232接口、≥1路RS-485接口、≥3路IO口、≥2路RELAY口、≥4路红外信号输出口。 11.支持中控自定义编程，支持红外学习，支持红外输出控制，控制接口支持双向数据传输，支持接入传感器设备实现环境数据等信息在平板端显示。 12.支持底图设置功能，自定义加载本地图片，可设置开启或关闭底图。 13.内嵌视频拼接同步算法，支持直接对接LED发送卡，画面同步无撕裂，同时支持采集同步功能，支持多台采集节点同步，实现高分信源采集传输。（需提供满足此功能的证明材料） 14.支持通过服务器在线批量快速升级，支持终端异常断电自动恢复。 15.系统KVM功能支持OSD菜单快速接管方式，单页支持可视化预览10路信号源画面及信息。 16.支持接入指纹仪实现指纹识别，坐席指纹登录，同时支持配合USB摄像头实现人脸识别KVM登陆功能。 ▲17.支持网络丢包时修复机制，10%网络丢包时，视频清晰流畅，无卡顿、无马赛克。（需提供满足此功能的证明材料） 18.内嵌视频拼接同步算法，支持直接对接LED发送卡，画面同步无撕裂，同时支持采集同步功能，支持多台采集节点同步，实现高分信源采集传输。（需提供满足此功能的证明材料） | 1 | 台
4 | 交互式可编程中控控制软件 | 1.软件内嵌于系统终端设备，用于对音视频、控制信号的编解码。 2.支持高性能的H.265视频编解码技术，兼容H.264视频编解码技术。 3.支持对1920*1080P60帧视频分辨率的处理，可实现对高清视频信号的编解码、传输。 4.支持PCM音频无损传输。 5.支持通过网络方式远程对终端进行管理，可修改IP地址信息、查看状态。 | 1 | 套
5 | ★分布式切换终端（平板电脑安卓系统） | 屏幕尺寸≥8.4英寸 运行内存≥4GB 内存容量≥64GB 支持WIFI连接方式（需提供有效的的节能产品认证证书） | 1 | 台
6 | 交互式可编程中控控制软件 | 1.软件支持分辨率自适应功能，可在安卓手机、平板的安卓系统5.1及以上版本。支持对信号分类及排序功能，可快速选择信号源进行切换，在移动端软件实现对信号源可视化实时预览。支持不少于20路实时动态图像预览。 2.支持自由操控，支持拖曳视频源到显示控制区域，可实现所有视频信号源的视窗管理、拼接、任意缩放、画中画、画面漫游等功能，可实现对视窗参数的调整（叠加关系、位置、大小、比例等），方便的拖放操作，极易上手。 3.支持使用平板软件对分布式系统进行可视化管理、信号切换、画面叠加、画中画、画面拼接、画面漫游、画面放大/缩小、画面移动/关闭等操作，支持对显示控制区域实时监控；支持多用户多平台同步操作，支持不同平台操作界面实时同步。 4.支持中控功能，支持自定义添加受控设备，可实现可编辑中控，支持RS-232.RS-422.RS-485.IR、I/O、TCP/IP等控制方式；支持多种控件选择，可随意配置中控界面。可控制高清矩阵信号切换、电源设备开关、摄像头的转动方向放大缩小及预置位调用、音频音量、灯光/空调开关等中控功能。 5.支持采用无线拖拽的方式将视频信号源推送到各个显示终端上。 6.支持互动呈现功能，在PC端管理操作系统时，平板端会实时更新信息及画面显示，达到同步更新效果，并且实时在显示屏上显示，实现屏下与屏上的协同互动。 7.支持自定义编辑和预存不同的场景，支持显示预案设置、存储、调用；支持音频、视频、控制信号场景一键式快速调用，可定义不同场景切换效果及场景名称，支持自定义编辑会议模式、调用预存的会议模式。支持场景轮询，轮询时间可调。 | 1 | 套
7 | 机柜 | 22U，600*800*1166mm固定板部件×1,风扇×2,2"重型脚轮×4，M12支脚×4，M6方螺母螺钉×20，内六角扳手×1 | 1 | 套
8 | 线材辅料 | 音频连接线、音频线、音箱线、视频线、网线、电源线等辅料 | 1 | 套
6、室内改造
1 | 背景墙 | 6.6*3.4=22.4㎡ 税务蓝铝塑板 40*40白字与50*50白字 | 22.4 | ㎡
2 | 地台 | 2.4*7=16.8㎡ 木结构 细木工板 实木地板 | 16.8 | ㎡
3 | 隔断墙 | 8.6*3.4=29.24㎡ 青钢龙骨 隔音棉 | 29.24 | ㎡
4 | 隔断墙门 | 定制木门门框 | 1 | 套
5 | 吸音棚吊顶 | 600*600吸音矿棉板与烤漆龙骨辅料 | 111.8 | ㎡
6 | 吸顶平板灯 | 600*600吸顶LED平板灯 | 8 | 个
7 | ★控温服务（空调） | 空调功率: 2.5匹 工作方式: 变频 空调类型: 立柜式 能效等级:一级 制热功率: ≥2000W制热量: ≥7000W制冷量: ≥5000W制冷功率:≥1000W （需提供有效的的节能产品认证证书） | 1 | 套
8 | 安装调试 |  | 1 | 项

## 会商研判室
视频会议室设备参数
序号 | 设备或材料名称 | 技术参数 | 数量 | 单位
1、扩声系统
1 | 专业功放 | 1.工业造型钢面板，，面板防尘网可折洗结构设计，可拆卸清洗的散热通风口。 2.开机软启动，防止开机时向电网吸收大电流，干扰其它用电设备。 3.智能控制强制散热设计。 4.两声道功放有三档输入灵敏度选择，轻松接纳宽幅度范围信号源输入；输入灵敏度：0.775V/1V/1.44V 5.安全保护措施和工作状态指示（短路、过载、直流和过热保护、变压器过热保护）。 6.智能削峰限幅器，控制功率模块及扬声器系统在安全范围内工作。 7.标准XLR+TRS1/4" 复合输入接口。 8.变压器和低阻大容量电解滤波，保证大动态工作应付自如。 9.支持立体声或桥接工作模式。 10.输入座接地脚接地和悬浮控制。 11.输出功率（20Hz-20KHz/THD≤1％）：立体声/并联8Ω×2：200W×2；立体声/并联4Ω×2：300W×2；桥接8Ω：600W | 1 | 台
2 | 专业音箱 | 1.阻抗：8Ω 2.频响：70Hz~20KHz 3.额定功率≥120W 4.灵敏度≥95dB/W/M 5.水平覆盖角≥120°，垂直覆盖角≥60° 6.高音：3"锥形高音单元×2 7.低音：6.5"低音×1 | 2 | 只
3 | 数字调音台 | 1.具有≥8路数字增益话放通道、≥2路高阻单声通道、≥2组立体声输入通道，话筒输入接口带48V幻象电源。 2.具有≥1组立体主输出通道、≥4路AUX辅助输出通道、≥1路TRS监听输出通道。 3.具有≥8路DCA编组、≥8路静音编组，输入输出、效果器通道均可编入。（需提供满足此功能的证明材料） 4.具有≥2路USB播放通道，支持USB录音、播放功能，支持APE\MP3\FLAC\WAV无损音频格式。内置≥4G的媒体空间，可导入音乐文件或导出录音文件。（需提供满足此功能的证明材料） 5.具有1个7英寸高清触摸屏，支持1024×600分辨率。 6.具有≥4个内置效果器，设备自带有经典混响、大房间混响等效果。 7.内置自适应陷波反馈抑制算法。 8.具有≥30组场景预设，可导入USB存储，便于备份调用。 9.具有Link连接功能，可进行相邻通道绑定设置。 10.具有≥1路网络接口，支持主流操作系统windows、linux ubuntu、Android、ios、MacOS进行远程控制。 11.具有防误触碰、误操作面板锁。 | 1 | 台
4 | 音频处理器 | 1.数字音频处理器支持≥8路平衡式话筒/线路输入通道，采用裸线接口端子，平衡接法；支持≥8路平衡式线路输出，采用裸线接口端子，平衡接法。 2.输入通道支持前级放大、信号发生器、扩展器、压缩器、5段参量均衡、AM自动混音功能、AFC自适应反馈消除、AEC回声消除、ANC噪声消除。 3.输出通道支持31段图示均衡器、延时器、分频器、高低通滤波器、限幅器。 4.支持24bit/48kHz的声音，支持输入通道48V幻象供电。 5.具有≥2.19英寸液晶显示屏，支持显示设备网络信息、实时电平、通道静音状态、矩阵混音状态。 6.支持通过iOS、iPad、Android的手机/平板APP软件进行操作控制，面板具备USB接口，支持多媒体存储，可进行播放或存储录播。（提供功能界面截图及接口截图佐证） 7.配置双向RS-232接口，可用于控制外部设备；配置RS-485接口，可实现自动摄像跟踪功能。配置8通道可编程GPIO控制接口（可自定义输入输出）。 8.支持断电自动保护记忆功能。支持通道拷贝、粘贴、联控功能。支持通过浏览器访问设备，下载自带管理控制软件；可工作在XP/Windows7、8、10等系统环境下。 | 1 | 台
5 | 电源管理器 | 1.支持不小于≥8通道电源时序打开/关闭，每路动作延时时间：1秒，支持远程控制（上电+24V直流信号）8通道电源时序打开/关闭—当电源开关处于off位置时有效。支持配置CH1和CH2通道为受控或不受控状态。 2.当远程控制有效时同时控制后板ALARM（报警）端口导通以起到级联控制ALARM（报警）功能。 3.单个通道最大负载功率2200W，所有通道负载总功率不小于6000W。输出连接器：多用途电源插座。 4.具有一路及以上USB输出接口。 | 1 | 台
2、数字会议系统（主要用于会议发言，数字传输，抗干扰性强，音质好，声音还原度高）
1 | 会议QB系统主机 | 1.QB支持5GHz的通信频段。采用128位AES加密技术，支持WPA/WPA2无线安全技术。 2.内置高性能双CPU处理器，支持8KHz至96KHz范围内的采样速率，并支持数字音量控制。 3.具有≥4.3英寸触摸屏，具有WIFI网络接口，可以通过连接POE网络交换机扩充无线AP数量，提供更大的无线覆盖范围。具有1-4路会议单元输出接口，具有超大系统容量，系统最大支持≥4096台有线会议单元，≥300台无线会议单元。系统最大支持同时开≥8个有线话筒和≥6个无线话筒。 4、支持WiFi会议系统和全数字会议系统同时使用（有线会议单元和WiFi会议单元同时使用）。 5.具有一键关机所有无线单元功能。具有1路USB接口，支持插入U盘设备进行录音功能，支持播放背景音乐功能。具有≥两路功放输出接口，可接驳两个定阻音箱。（需提供满足此功能的证明材料） 6.支持同声传译功能，支持四种话筒管理模式：FIFO/ NORMAL/VOICE(声控)/APPLY。具有1路EXTENSION 口，可用于连接扩展主机。 7.具有≥1路RS-485接口，支持一台摄像机实现摄像跟踪。具有≥1路消防报警联动触发接口，在消防紧急状况下可为会议主机面板触摸屏、单元机屏提供火灾报警信息。具有≥1路平衡信号和≥1路非平衡信号输入接口，≥1路平衡信号和≥1路非平衡信号输出接口。（提供设备接口图佐证） 8.PC软件端可查看无线单元的电池电量、WiFi信号等信息状态。具有一键关机所有无线单元功能。（提供功能界面截图佐证） 9.具有丰富的会议应用功能，支持投票表决功能、会议签到功能、5段EQ调节功能、广播短消息、茶水申请服务等，支持会议信息导出，满足日常会议应用所需。（提供功能界面截图佐证） 10.支持同声传译功能，系统支持传输15+1的有线同声传译。 | 1 | 台
2 | 数字会议系统软件 | 1.软件内嵌于会议系统主机设备，应用于对全数字会议系统音频传输软件的管理或控制。 2.支持中英文语言管理界面。 3.支持同声传译功能。 4.内置DSP音频处理技术，支持EQ均衡调节音频处理能力。 5.支持48KHz采样率音频处理能力。 6.软件支持根据话筒ID提供不同的代码编号给中控系统，与中控系统对接后，可实现摄像自动跟踪功能。 7.支持话筒管理能力，通过不同的模式限制话筒发言数量，保障会场发言秩序。 ▲8.由于软件决定着本产品功能的完整性，要求设备软件具备《计算机软件著作权登记证书》，提供证书复印件及证书编号在中国版权保护中心官网的查询结果截图。软件名称要求是“数字会议系统软件”或相近的软件。 9.通过移动端扫描二维码方式与数字会议系统管理电脑进行连接；通过移动端（手机或平板）查看投票表决，监视投票结果状态。提供功能演示视频截图供评标查证。 | 1 | 套
3 | 音频输入服务 | 1.采用心型指向性驻极体麦克风，要求内部具有DSP音频处理，没有“噗噗”的低频冲击声，内部具有反馈抑制功能，可有效地防止啸叫。 2.采用128位AES加密技术，支持 WPA/WPA2 无线安全技术，防止窃听和非授权访问，提供更高的会议系统机密性。 3.支持触摸按键签到功能。具备优先权功能，可关闭正在发言的所有代表话筒。具有声控功能，可智能打开话筒。具有发言计时和定时发言功能。 4.具备TYPE-C口，可进行升级程序和在线充电，内置容量锂电池，电池容量≥4800mAh，可持续≥15小时发言。 5.支持后台5段EQ调节功能，可针对发言者的声音特点调节不同的音效，直至达到完美的效果。 | 8 | 台
4 | 全数字会议系统音频传输内嵌软件 | 1.软件内嵌于会议单元设备，应用于对全数字会议系统音频传输软件的管理或控制。 2.支持中英文语言管理界面。 3.支持48KHz采样率音频处理能力。 4.支持电池管理功能，可显示电量/信号等信息 | 8 | 套
5 | 专业抑制器 | 1.采用96KHz采样频率，32-bit DSP处理器，24-bitA/D及D/A转换 2.支持数字信号输入输出通道提供coaxial，AES及光纤接口。 3.支持144 x 32的LCD显示屏显示参数功能，提供6段LED显示输出电平；每通道24个LED灯显示啸叫抑制状态数量； 3.每通道支持压缩、限幅、噪声门、功能设置，可切换工作模式为直通或反馈抑制；可任意编辑固定和动态反馈点数量，可一键清除啸叫点；单机可存储30组用户程序 | 1 | 台
6 | 专业发射器 | 1.遵从Wi-Fi 6协议标准（IEEE 802.11ax），向下兼容802.11a/b/g/n/ac/Wave2，支持MU-MIMO，允许AP同时接收多个终端发送数据，整机最大传输速率可达1.601Gbps 2.支持OFDMA空间复用技术和1024QAM调制解调算法。 3.支持中文SSID，可指定最长包含31个字符的SSID，也可以使用中英文混合的SSID 4.支持WPA3安全协议，使会议内容更具保密性更安全。 5.支持80/160MHz的高带宽频段，能减少了拥堵，达到低延迟，提供更高的性能。 | 1 | 台
7 | 专业充电箱 | 1.充电箱具有≥10个USB接口，支持使用USB线充电，提供5V供电。一端连接充电器一端连接会议单元。支持同时插满所有USB接口，供设备批量充电。 2.根据设备的耐受电流大小充电器会自动匹配合适的电流大小给设备充电，同时有过流保护功能，保证被充电单元的安全。 3.智能自动电路保护，所有USB插口均具有短路保护功能和自恢复功能。 | 1 | 台
4、远程视讯系统
1 | 超高清视频会议终端 | 1、支持ITU-T H.323、IETF SIP 协议。 2、采用嵌入式操作系统。 3、采用国产自主编解码芯片，（需提供满足此功能的证明材料）。 4、具备H.265、H.264 HP、H.264 BP、H.263 等图像编码协议。 5、具备G.711、G.722、G.722.1C、G.729A、AAC-LD等音频协议。 6、为保护投资，硬件应具备1080P 50/60 fps、1080P 25/30 fps、720P 50/ 60 fps、720P 25/30 fps等分辨率处理能力，可通过License 升级至相关能力。 7、无须输入终端IP地址，支持通过投影码方式实现投屏共享，投影码位数可设置（需提供满足此功能的证明材料）。 8、支持H.239和BFCP双流协议。 9、支持≥3路高清视频输入接口、≥2路高清视频输出接口。 10、支持≥5路音频输入接口、≥5路音频输出接口 11、支持摄像头一线连接终端，实现同时传输视频信号、控制信号和摄像头供电。 12、具备不少于2 个10M/100M/1000M 自适应网口。 13、具备IPV4 和IPV6 双协议栈。 14、支持64Kbps-4Mbps呼叫带宽。 15、标配触控终端，触控屏尺寸≥10 英寸。 16、支持终端休眠和唤醒、创建会议、静音/闭音、音量调节、摄像机PTZ控制、预置位调用、双流共享、呼叫/挂断会场、添加/删除会场、观看/广播会场、多画面设置、声控切换、结束会议等功能，（需提供满足此功能的证明材料）。 | 1 | 台
2 | 超高清摄像机 | 1、支持≥800万像素1/2.5英寸CMOS成像芯片，支持WDR图像数字宽动态功能。 2、支持4K30fps、1080P60fps、1080P30fps等视频输出格式。 3、支持≥12倍光学变焦。 4、支持水平视角≥72°。 5、水平转动范围：≥+/-110°，垂直转动范围：≥+/- 30°。 6、支持≥254个预置位。 7、支持≥1路高清视频输出接口。 8、支持≥2个控制接口。 9、支持红外透传功能，实现终端遥控器通过摄像机控制机房内会议终端，方便调试。 10、支持图像倒转功能，方便摄像机安装在天花板上。 | 1 | 台
3 | 摄像机支架 | 视频会议摄像机通用型：倒装架 颜色：黑色 配全套安装螺丝 产品采用≥2.0MM厚钢板 | 1 | 个
5、分布式音视频切换（视频画面上大屏信号切换、与其他会议室音视频互联互通等）
1 | 分布式采集盒 | 1.视频编码处理器，要求支持高性能的H.264.H.265视频编码，能够实现不同分辨率视频的自适应采集及视频编码，分辨率≥1080P。 2.支持≥1路HDMI视频输入接口、≥1路HDMI视频环出接口、≥1路3.5mm音频输入接口、≥1路RJ45网口。 3.支持采用POE供电，也支持通过电源适配器进行供电，采用低功耗设计，功耗＜8W。 4.自带一键复位动态IP功能，支持远程固件升级。 5.支持1路USB接口，支持KVM功能，支持控制电脑、大屏的视频窗口切换等功能；支持鼠标漫游跨屏功能，可实现跨平台操作，包括Windows/linux/IOS/Android/麒麟等系统平台。 6.支持中控功能，具有≥1×RS-485接口、≥1×RS-232接口、≥2×I/O口、≥1×IR IN、≥1×IR OUT；支持自定义配置。 7.支持多台采集节点同步，实现高分信源采集传输。（需提供满足此功能的证明材料） 8.支持网络丢包时修复机制，10%网络丢包时，视频清晰流畅，无卡顿、无马赛克。（需提供满足此功能的证明材料） | 2 | 台
2 | 交互式可编程中控控制软件 | 1.软件内嵌于系统终端设备，用于对音视频、控制信号的编解码。 2.支持高性能的H.265视频编解码技术，兼容H.264视频编解码技术。 3.支持对高清1080P60帧视频分辨率的处理，可实现对高清视频信号的编解码、传输。 4.支持AAC-LC音频编解码技术。 5.支持通过网络方式远程对终端进行管理，可修改IP地址信息、查看状态。 6.由于内嵌软件决定着本产品功能的完整性，要求设备内嵌软件具备《计算机软件著作权登记证书》，提供相关证书复印件以及在中国版权保护中心官网的查询结果截图。软件名称要求是“交互式可编程中控控制软件”或相近的软件。 | 2 | 套
3 | 分布式输出盒 | 1.产品采用输入输出一体化设计，通过拨码开关自由定义产品为输入端或输出端。（提供设备拨码开关图佐证） 2.支持POE、适配器双电源供电。 3.支持至少8路1080P@30fps的H.264/H.265解码显示，支持画面平铺、缩放、叠加、分割。 4.支持1920*1080P@60fps高清视频信号输入或输出，向下兼容。支持PCM音频无损传输。 5.具备有≥1路LAN/WAN网口、≥1路OPTICAL光纤网络接口，支持光纤/网口双链路备份。 6.支持台标、字幕设置，可自定义字幕字体大小、颜色、位置，支持字幕滚动，支持台标透明化叠加。 7.具备≥1路HDMI视频接口输入、≥1路3.5mm立体声音频接口输入，≥1路HDMI视频接口输出、≥1路3.5mm立体声音频接口输出，支持音视频同步或异步传输；盒子自带一键复位动态IP功能。 8.支持KVM功能，KVM支持OSD菜单可视化管理，支持以图形化（非文本）方式进行画面抓取接管及画面推送，支持推送至任意显示器或大屏，支持KVM推送接管时信息提示与确认，支持KVM跨屏漫游，可实现跨平台操作，包括Windows、Linux、Mac等系统平台，支持KVM角色权限管理。 9.支持操作端可视化预览输入信号画面，支持对输入信号进行实时画面预览、监控。 10.具备中控功能，具有≥1路RS-232接口、≥1路RS-485接口、≥3路IO口、≥2路RELAY口、≥4路红外信号输出口。 11.支持中控自定义编程，支持红外学习，支持红外输出控制，控制接口支持双向数据传输，支持接入传感器设备实现环境数据等信息在平板端显示。 12.支持底图设置功能，自定义加载本地图片，可设置开启或关闭底图。 13.内嵌视频拼接同步算法，支持直接对接LED发送卡，画面同步无撕裂，同时支持采集同步功能，支持多台采集节点同步，实现高分信源采集传输。（需提供满足此功能的证明材料） 14.支持通过服务器在线批量快速升级，支持终端异常断电自动恢复。 15.系统KVM功能支持OSD菜单快速接管方式，单页支持可视化预览10路信号源画面及信息。 16.支持接入指纹仪实现指纹识别，坐席指纹登录，同时支持配合USB摄像头实现人脸识别KVM登陆功能。 ▲17.支持网络丢包时修复机制，10%网络丢包时，视频清晰流畅，无卡顿、无马赛克。（需提供满足此功能的证明材料） 18.内嵌视频拼接同步算法，支持直接对接LED发送卡，画面同步无撕裂，同时支持采集同步功能，支持多台采集节点同步，实现高分信源采集传输。（需提供满足此功能的证明材料） | 2 | 台
4 | 交互式可编程中控控制软件 | 1.软件内嵌于系统终端设备，用于对音视频、控制信号的编解码。 2.支持高性能的H.265视频编解码技术，兼容H.264视频编解码技术。 3.支持对1920*1080P60帧视频分辨率的处理，可实现对高清视频信号的编解码、传输。 4.支持PCM音频无损传输。 5.支持通过网络方式远程对终端进行管理，可修改IP地址信息、查看状态。 | 2 | 套
5 | ★分布式切换终端(平板电脑安卓系统） | 屏幕尺寸≥8.4英寸 运行内存≥4GB 内存容量≥64GB 支持WIFI连接方式（需提供有效的的节能产品认证证书） | 1 | 台
6 | 交互式可编程中控控制软件 | 1.软件支持分辨率自适应功能，可在安卓手机、平板的安卓系统5.1及以上版本。支持对信号分类及排序功能，可快速选择信号源进行切换，在移动端软件实现对信号源可视化实时预览。支持不少于20路实时动态图像预览。 2.支持自由操控，支持拖曳视频源到显示控制区域，可实现所有视频信号源的视窗管理、拼接、任意缩放、画中画、画面漫游等功能，可实现对视窗参数的调整（叠加关系、位置、大小、比例等），方便的拖放操作，极易上手。 3.支持使用平板软件对分布式系统进行可视化管理、信号切换、画面叠加、画中画、画面拼接、画面漫游、画面放大/缩小、画面移动/关闭等操作，支持对显示控制区域实时监控；支持多用户多平台同步操作，支持不同平台操作界面实时同步。 4.支持中控功能，支持自定义添加受控设备，可实现可编辑中控，支持RS-232.RS-422.RS-485.IR、I/O、TCP/IP等控制方式；支持多种控件选择，可随意配置中控界面。可控制高清矩阵信号切换、电源设备开关、摄像头的转动方向放大缩小及预置位调用、音频音量、灯光/空调开关等中控功能。 5.支持采用无线拖拽的方式将视频信号源推送到各个显示终端上。 6.支持互动呈现功能，在PC端管理操作系统时，平板端会实时更新信息及画面显示，达到同步更新效果，并且实时在显示屏上显示，实现屏下与屏上的协同互动。 7.支持自定义编辑和预存不同的场景，支持显示预案设置、存储、调用；支持音频、视频、控制信号场景一键式快速调用，可定义不同场景切换效果及场景名称，支持自定义编辑会议模式、调用预存的会议模式。支持场景轮询，轮询时间可调。 | 1 | 套
7 | 机柜 | 22U，600*800*1166mm固定板部件×1,风扇×2,2"重型脚轮×4，M12支脚×4，M6方螺母螺钉×20，内六角扳手×1 | 1 | 套
8 | 线材辅料 | 音频连接线、音频线、音箱线、视频线、网线、电源线等辅料 | 1 | 套
6、室内改造
1 | 背景墙 | 3.5*3.4=11.9㎡ 税务蓝铝塑板 40*40白字 | 11.9 | ㎡
2 | 隔断墙 | 3.5*3.4=11.9㎡ 青钢龙骨 隔音棉 | 11.9 | ㎡
3 | 排风系统 | 391mm*391mm*85mm 开孔范围342mm*352mm 风量：1080风量/h 毛重 2.1KG 功率 45W | 1 | 套
4 | 吸引棚吊顶 | 600*600吸音矿棉板与烤漆龙骨辅料 | 30.1 | ㎡
5 | 吸顶平板灯 | 600*600吸顶LED平板灯 | 3 | 个
6 | ★控温服务（空调） | 空调功率: 2.5匹 工作方式: 变频 空调类型: 立柜式 能效等级:一级 制热功率: ≥2000W制热量: ≥7000W制冷量: ≥5000W制冷功率:≥1000W （需提供有效的的节能产品认证证书） | 1 | 套
7 | 安装调试 |  | 1 | 项

## 保密决策室
保密决策室设备参数
序号 | 设备或材料名称 | 技术参数 | 数量 | 单位
1 | 防盗安全服务 | 定制防盗安全门材质金属 颜色分类可选 开合方式平开门式 门框板材厚度2.0 水密性好 门框最大尺寸4米 弯曲弹性模量强度大 风格简约 加工定制是 特殊用途防火、防盗、保温、密封 | 1 | 个
2 | 电子安防服务 | 指纹存储容量1000（枚） 扫描时间<0.3（s） 认假率<0.001（%） 拒真率<0.1（%） 工作温度-25-65（℃） 工作湿度28-85（%） 比对方式1：N 适用范围木门，不锈钢门、装甲门、家用、办公室 使用寿命500（万次） 供电电源干电池 | 1 | 套
3 | ★控温服务（空调） | 空调功率: 2.5匹 工作方式: 变频 空调类型: 立柜式 能效等级:一级 制热功率: ≥2000W制热量: ≥7000W制冷量: ≥5000W制冷功率:≥1000W （需提供有效的的节能产品认证证书） | 1 | 套
4 | 信号屏蔽器 | 1、可有效隔断GSM/CDMA/DCS/PHS/ TD-SCDMA/WCDMA/CDMA2000/WIFI/LTE(4G)/5G 等低频高频信号,可有效屏蔽各运营商手机信号，可视眼镜，隐藏式米粒耳机、定位器等种咱作弊设备，但又不会干扰其它电子设备工作,保证安全性，且对人体无任何损害。功率可调，方便安全。 2、设备缓启动，防止打火烧毁线路板。 3、屏蔽器开启后立刻进入工作状态，对设计的通讯信号进行有效屏蔽，阻断通讯设备之间的通讯链路，有效控制带外谐杂波，不影响其他电子设备正常工作。 4、采用增强型能源管理设计，保证高频信号的稳定性、准确性，同时可靠的功率供应保证了屏蔽器的性能可靠及长期寿命，同时即便采用内置电源设计，也不会被高频信号造成影响。 5、采用芯片过热预防设计，使用过程中内部芯片程序自检测，避免由于用户不当操作或环境温度过高导致的设备过热的现象出现，进而避免设备内部的过热损坏，有效保障了屏蔽器的长期可靠工作，延长了屏蔽器的工作寿命，保证屏蔽效能。 | 1 | 套
5 | 安装调试 |  | 1 | 项

## 技术保障与值班室
值班值守室设备参数
序号 | 设备或材料名称 | 技术参数 | 数量 | 单位
1 | 有线座机 | 有线座机免装电池即插即用 | 1 | 台
2 | IP通讯服务 | 座机 网络通讯 电源线网线即插即用 参数 按键:外置22个按键 型号:IP302 净重:0.70KG 屏幕:2.3英寸132*64px清晰背光LCD屏 认证:CE 语言:中文、英文、俄文、法文、意大利文等 材质:ABS材料 支架:可拆卸支架多视角办公，可挂墙 颜色:灰黑色 指示灯:USE灯 功耗:1.5W | 1 | 台
3 | ★控制终端（台式电脑） | (cpu：I5 内存≥8G 硬盘≥1T )屏幕尺寸不小于20英寸 （需提供有效的的节能产品认证证书） | 2 | 台
4 | ★传真打印一体机服务 | 打印 复印 扫描 传真 支持WIFI连接 支持网线连接 支持ADF （需提供有效的的节能产品认证证书） | 1 | 台
5 | 监控存储设备服务 | 1、1U 260系列金属机箱 2、支持6路1080P解码 3、推荐满接300W及以下相机，最大支持400W相机接入 4、1盘位，最大支持6TB硬盘 5、支持1个HDMI 口+1个VGA口 高清1080P输出 6、单百兆网口 7、2个USB2.0接口) | 1 | 套
6 | 床 | 尺寸: 1500mm*1900mm适用人数: 单人颜色分类: 银杏配布纹架子床环保等级: E0级组装式架子床材质: 刨花板/三聚氰胺板 | 1 | 张
7 | ★控温服务（空调） | 空调功率: 1.5匹工作方式: 变频空调类型: 壁挂式冷暖类型: 冷暖适用面积: 15㎡-23㎡能效等级: 一级 （需提供有效的的节能产品认证证书） | 1 | 套
8 | 安装调试 |  | 1 | 项

## 设备间
设备间设备参数
序号 | 设备或材料名称 | 技术参数 | 数量 | 单位
服务器
1 | 数据交换服务 | 千兆光电上联非网管PoE交换机。提供16个百兆数据和PoE供电端口+1个千兆级联电口+1个千兆光电复用口，1-16口支持AF/AT标准PoE供电方式，智能识别受电设备。单口最大输出30W，整机250W。可为16个PoE网络摄像头、AP等提供数据传输和供电。提供标准共享、端口优先、网络延长，VLAN隔离四种模式。是中小企业、酒店、普校、厂区等中小型视频监控和无线组网的理想选择。 6KV防雷保护 提供6KV高等级防雷保护，支持PSE短路保护，PoE过载、电源过温保护、过压保护，浪涌电流保护等多种保护特性 千兆光电口上联 提供1000Mbps高速光电上联端口，满足当前千兆WLAN、高清数字监控等多业务数据对上行带宽的需求 230W大功率输出 提供16个符合IEEE802.3AF/AT标准的百兆PoE端口，整机PoE最大输出230W，单端口最大输出功率30W，可为高清PoE网络摄像头、AP等提供稳定的供电和数据传输 四种拨码模式 提供标准共享、端口优先、网络延长，VLAN隔离四种模式。拨码设计，切换模式简易快捷，适应多样复杂的组网环境，让网络工程更简单" | 1 | 台
2 | 数据交换服务 | 24个电口、支持IEEE 802.3at/af标准 支持IEEE 802.3、IEEE 802.3u、IEEE 802.3x、IEEE 802.3ab、IEEE 802.3z标准 支持iVMS-4200客户端管理 支持海康云管APP管理 支持安防网络拓扑管理、链路聚合、端口管理 支持远程升级 支持6 KV防浪涌（PoE口） 支持PoE输出功率管理 千兆网络接入设计 线速转发 存储转发交换方式 坚固式高强度金属外壳 整机最大POE供电功率：225 W | 4 | 个
3 | 数据汇聚服务 | 1、配置：可用千兆光接口数量≥24，复用千兆电接口数量≥8，万兆光接口数量≥4 2、支持独立的console管理串口 3、交换容量≥336Gbps 4、转发性能≥96Mpps 5、支持802.3ad规定的链路聚合功能 6、支持MAC地址绑定功能 7、支持按端口划分VLAN，支持VLAN TRUNK 8、支持IPv4/IPv6静态路由，支持RIP/RIPng，OSPF 9、支持IGMP Snooping 10、支持基于源MAC地址、基于五元组的ACL 11、支持端口镜像 12、支持STP/RSTP功能 13、支持用户的分级分权控制，可以为用户分配不同权限，每个用户只能进行其权限所允许的操作 14、可以为远程连接用户提供访问控制，拒绝未通过验证的连接 15、端口MAC地址缓存能力≥2048个 16、提供至少2年原厂维保服务。 | 4 | 台
4 | 数据分流管理服务 | 1、配置：可用千兆电接口数量≥48，可用千兆光接口数量≥4 2、支持独立的console管理串口 3、交换容量：336Gbps/3.36Tbps 4、转发性能：78Mpps/132Mpps 5、支持最大32台设备混合堆叠 6、产品符合CQC31-452422-2019认证规则要求,并提供相应的证书 7、支持802.3ad规定的链路聚合功能 8、支持MAC地址绑定功能 9、支持按端口划分VLAN，支持VLAN TRUNK 10、支持IPv4/IPv6 静态路由、RIP、OSPF 11、支持广播风暴抑制 12、支持IGMP Snooping 13、支持基于源MAC地址、目的MAC地址的ACL 14、支持端口镜像 15、可以为远程连接用户提供访问控制，拒绝未通过验证的连接 16、支持通过TELNET对设备进行管理 17、提供至少2年原厂维保服务 | 1 | 台
5 | 数据接入服务 | 1、配置：可用千兆PoE电接口数量≥16，千兆光接口数量≥2 2、交换容量≥36Gbps 3、转发性能≥26.784Mpps 4、支持自适应802.3af/at供电标准，支持PoE最大输出功率≥225W 5、支持8芯供电，支持6KV防浪涌（PoE口） 6、支持IEEE 802.3、IEEE 802.3u、IEEE 802.3x 7、支持通过管理平台，手机APP对交换机进行远程控制和状态查看 8、支持通过管理平台，手机APP对交换机进行系统拓扑展示及管理 9、支持通过管理平台，手机APP对交换机进行远程升级，重启 10、支持通过管理平台对交换机间不同的连接方式进行系统拓扑识别，包括网线连接、光纤连接、无线连接；支持通过管理平台展示链路详情，包括传输速率、链路两端设备信息和链路带宽告警。 11、支持通过管理平台，手机APP在网络拓扑中展示交换机详情，包括基本信息、性能使用信息、交换机面板状态、端口信息 12、支持通过管理平台，手机APP在系统异常时实时推送交换机告警信息并展示告警内容 13、支持通过管理平台对交换机进行PoE功率管理，包括整机/端口功率监控，PoE功能开启/关闭 14、支持通过管理平台对交换机进行流量控制配置，防止数据在传输过程中丢失 15、支持通过管理平台对交换机进行链路聚合配置，可以把多个物理网口配置为一个逻辑端口进行数据传输 16、提供至少2年原厂维保服务 | 9 | 台
6 | 数据管理服务 | 专为企业、酒店、小区带宽运营等用户高带机并发而设计的全千兆企业级路由器。M80采用双核心1.4GHz网络专用处理器，配备DDR3高速内存的专业设计。设备采用IP-COM企业级系统固件，内置智能AP管理系统，可实现自动AP配置自动下发与维护。可满足在不同场景下的接入认证要求。此外还支持多WAN带宽叠加与负载均衡、行为管理、VPN、智能带宽控制、USB文件共享等多种企业级功能。 智能AP管理系统 内置AP管理系统，最大支持256APs的管理，可管理IP-COM所有AP型号。支持AP无线配置自动下发，当网络中出现新AP加入、更换AP、修改AP配置时，系统将自动下发无线配置，实现智能AP管理，免维护。 PPPoE认证 内置PPPoE服务器，实现PPPoE帐号认证上网，同时可实现基于帐号设定上限网速，实现对用户的网速控制功能，适用于出租屋、带宽运营等场景。 智能带宽管理 智能带宽管理：智能带宽管理不需要设定上限带宽，只需要填入实际接入带宽即可，路由器会根据带宽的使用率进智能带宽管理。当带宽闲时，允许单用户抢占量带宽，当带宽忙时，进行比较严格的带宽控制。支持通过抑制P2P流量，能够有对P2P软件进行限速从而避免流量浪费，提升外网带宽利用率。 自定义带宽管理：自定义带宽管理需要设定单台主机的上限带宽，设备将进行严格的带宽控制。 QVLAN 支持基于QVLAN的网络划分，可基于不同的QVLAN组设定不同的DHCP地址池分配，实现网络划分。 行为管理 基于IP组和时间组的管理方式，可为不同IP组\时间组配置不同的URL行为管理和应用行为管理策略。 URL过滤：设备内置56大类总约7.8万条URL数据库，包含当前主流的购物、团购、视频、新闻、游戏、小说、音乐等数据库。用户也可手动添加URL自定义数据库。 IP\MAC地址过滤：支持基于IP地址、MAC地址过滤，用户可自定义添加过滤IP\MAC地址。 更多实用功能 VPN：支持IPsec、PPTP、L2TP VPN可以快速创建VPN网络，方便分公司、外地出差人员访问总部资源。 多WAN叠加：可同时支持4条运营商网络接入。 USB文件共享：支持USB文件共享，可以简单布设企业共享文件服务器。 酒店模式：支持局域网内的所有主机可以配置任意IP地址上网方式。 | 1 | 个
7 | 机房动力环境监控系统服务 | 主机集成了报警联网功能，功耗： 12VDC供电，待机平均电流小于200mA，通信时平均电流小于500mA；工作环境温度：-30到+80度；存储环境温度：-45到+90度；工作环境湿度：< 95%RH；机箱尺寸：19英寸豪华机箱，44*482.6*250mm；主机配有2路RS485接口，1路RS232，1路RJ45 TCP/IP网口，11路开关量（可扩展），4路继电器，1路DC12V输出，2路模拟量，1路SMA阴头天线接口，1路标准GSM卡槽，可实现多路DI，AI，DO，RS485，RS232等接口模块与动力环境监控主机集中采集与控制。主机自带多路串口RS232和RS485接口,主机自带RJ45 TCP/IP网口，更可靠，无需外接转换器；可监控温度、湿度、烟感、消防、漏水、市电停电断电、市配电柜（三相电量仪）电压电流、UPS、普通空调、精密空调、红外入侵、门磁门禁、视频、防雷、空开、蓄电池、新风机、发电机、振动、风速等。主机可选配内置充电电池,市电停电断电或UPS异常停电会自动切换到电池供电，主机仍可继续工作2小时以上；主机支持内置短信报警模块，并可设定每天上报一次机房环境监控状况，如发生报警，配合我们的平台软件可手机短信、电话、电子邮件、APP、WEB、客户端软件、本地声光报警；（需提供满足此功能的证明材料）。 | 1 | 套
8 | 精密控温恒温系统服务 | 一、范围 本选型技术要求提出了通信机房专用空调的选型原则、技术要求、技术文件、服务等要求。 本选型技术要求适用于国内、国外各种通信机房专用空调的设备选型，也可作为工程招标的依据。 二、引用标准 1．《计算机和数据处理机房用单元式空气调节机》（GB/T19413-2010）； 2．《电子信息系统机房设计规范》（GB50174-2017）； 3．《通风与空调工程施工及验收规范》 （GB50243-2002）； 4．《建筑设计防火规范》（GB50016-2006）； 5．《高层民用建筑设计防火规范》 （GB50045-95）（2005年版）； 6．《采暖通风与空气调节设计规范》（GB50019-2003）； 7．《公共建筑节能设计标准》 （GB50189-2005）； 8．《通信局(站)电源、空调及环境集中监控管理系统》 （YD/T 1363 -2005）； 本文件提出的具体技术要求高于上述文件和规范要求的，以本文件为准。 三、选型依据 1．设备生产厂商必须通过ISO9000、ISO14001、ISO27001、OHSAS18001系列认证，并获得生产许可证。 2. 产品必需通过中国强制认证（CCC认证），提供CCC节能认证证书。 3．代理公司应具有独立法人资格，有正式的项目授权。 四、技术要求 本次招标要求的机房专用空调设备规格如下： 序号 制冷量（kW） 风量（m3/h） 电源模式 功能类型 送风型式 1 ≥12.5 ≥3000 三相380V 单冷 上送风 投标机房专用空调的制冷量不得低于上表对应招标空调设备的制冷量。投标的机房专用空调机组的额定风量应不低于上表对应招标空调设备的风量。 1 机房专用空调机组的机械性能 1)外观工艺、检查：机柜表面喷涂均匀、无破损；信号灯、开关、测量显示装置布局合理。 2)操作及维修安全、方便。 3）结构工艺：部件排列合理、整齐；导线颜色和截面合理，布放平整；接插件牢固；进出线符合工程需要；具备抗震措施。 4）材质要求：空调设备外部应采用全金属防腐材质 5） 标牌、标记：应平整清晰。 2．机房专用空调机组的电气性能 1)机房专用空调机组的的电气性能应符合IEC标准 2)输入电压允许波动范围：220V+15% -10%/380V +15% -15%； 3)频率：50HZ 2HZ 3机房专用空调机组的适应环境 温度：室内 -10℃ +30℃ 室外 -30℃ +45℃ 湿度：≤95%RH 4 机房专用空调机组控制性能 1)机房专用空调应能按要求自动调节室内温度，具有制冷、除湿等功能。 2)温度调节范围：+20℃ +30℃ 3)相对湿度控制精度：空调器在正常使用条件下，室内相对湿度控制范围30%～70%，控制精度应可达到设定点±5%。 4)温度调节精度：2℃ 温度变化率< 5℃/小时，温湿度波动超限应能发出报警信号。 5)应具有先进的微处理控制器，能按照设定的温度要求进行自动调节，显示工作状态，能储存并显示不少于200条历史告警信息，不接受代码显示告警信息的显示器。 5 机房专用空调机组的机组性能 1)机房专用空调应有较大的送风量，请提供机组风量数据。 2)机房空调采用高效换热“/”型蒸发器盘管。 3)机房专用空调应具有高效节能性，要求投标产品能效比（EER）≥3.0。 4)压缩机必须采用高效可靠的压缩机，必须为知名品牌压缩机,压缩机必须位于室内机。 5)室内风机叶片应为高效大风量后倾式离心风机，不接受蜗壳式或其他类型风机形式。 6)机房专用空调系统应具有高可靠性，满足全年365天，每天24小时不间断运行。 7)机房专用空调运行的平均无故障时间MTBF≥10万小时。 8)空调应具备安装灵活特点，可背面或两侧靠墙摆放于地面或墙角。 9)空调应具备来电自启动功能，满足机房无人值守的要求。 10)机房专用空调的空气洁净度： 应安装具有高过滤能力的空气过滤器，空气过滤器应便于更换。过滤器过滤网效率为30％，以美国Ashrae 52/76, Eurovent 4/5 为规范，阻尘值90％（EU4标准）。 6 机房专用空调机组的监控性能 1）机房专用空调机组应具有方便的现场监控及远程监控能力。 2）系统应具备通信接口 具备RS485接口，且应具有良好的电气隔离(信号端子对地承受直流电压500V、1分钟不击穿或闪烁)； 免费提供通讯协议。 3）设备运行参数的设置设备应具有智能判断功能，对于超常规的参数设置（错误命令），应能自动拒绝。 4）准确度 对三遥量： 开关量和控制操作准确度应达到 100%； 模拟量精确度应达到 交流电量误差 ≤2% 非电量误差 ≤5% 设备显示面板或表头显示值应与从通信接口读出的三遥量值保持一致。 7机房专用空调机组的冷却设备 1)机房专用空调机组应采用风冷冷却方式。 2)机房专用室外冷凝器的选配应根据当地的气象条件(选配依据为国家公布的当地月平均最高环境温度值)，保证足够的散热量需求。 3)机房专用空调室外机应具有良好的刚性和防腐性能，适应多种环境条件；应有良好的防水性能。 4)机房专用空调机组的风冷型室外冷凝器应采用无极全调速方式，可根据冷凝压力自动调节，以达到节能降噪的目的。 5)室外风机叶片应为全金属材质，不接受由非金属叶片风机的室外机产品。参数规格：上送风，一体化风帽，单冷型，循环风量3200m³/h，具备低温启动组件，机组尺寸（宽深高）：600*520*1850，R22制冷剂，预充注冷媒，含快速安装接头。 | 1 | 套
9 | 24U加厚机柜 | 定制24U加厚机柜，600*1000*2277mm ，固定板部件×1,风扇×2,2"重型脚轮×4，M12支脚×4，M6方螺母螺钉×20，内六角扳手×1 | 2 | 套
10 | 辅料 | 网线、电源线等辅材 | 1 | 套
电源保障（UPS)
1 | UPS电源供电系统 | 1.UPS主机三进三出，额定容量40KVA，运用DSP技术真正实现在线双变换； 2.核心电路采用高速DSP数字信号处理器，速度快，精度高全数字化控制，提高控制的可靠性、灵活性、安全性和稳定性；。 3.采用功率因数校正（PFC）技术，使整机的输入功率因数高达0.99以上；整流模块具有独立的ID识别功能，实现内存复用分配，提高资源利用率 4.RS232等多种通讯接口方便电脑连接，监测UPS运行状态；远程SNMP管理功能，支持TCP/IP协议，实现internet远程网络管理；灵活多样的组网方案，方便任何时候、任何地方监看和管理UPS。 5.超宽的电压输入范围110-300 VAC负载50% :176-276VAC 100% 负载,输出频率可选择性调整40HZ-70HZ 6.输出电压3*380/400/415VAC(3PH+N) 7.输出电压谐波波形失真度应为：100%市电阻性负载：≤3%，100%市电非线性负载：≤5%。 8.整机效率≥93%，低于噪音50dB； 9.应具备直流冷启动功能：UPS主机在没有接入市电时，可通过蓄电池组直接开机。 10.应具备并机功能，支持不少于3台并机运行。 11.过载容量AC模式下：100%-110%负载≥5分钟，110%-130%负载时≥1秒，130%以上负载立即动作；电池模式下：100%-110%负载≥1分钟，110%-130%负载时≥1秒，130%以上负载≥立即动作。 12.并机软件并机，硬件并机，软硬件结合并机均可；（提供证明材料） 13.1：1：1：1等比例平均分摊负载对负载增加进行自我调整及控制，可分配多路供电；（提供证明材料） 14.供应商须提供产品质量管理体系认证证书、环境管理体系认证证书、职业健康安全管理认证证书。 15.供应商须提供UPS、蓄电池产品的检测报告。 16.提供本次投标产品的合法来源证明以及货物的售后质保承诺。 | 1 | 套
应急指挥车改造
1 | 移动指挥管理服务 | 移动指挥管理服务具备卫星通信、地面无线通信等多种方式，各通信方式互为补充、备份，保证在任何情况下通信不中断，为顺利完成各项任务提供可靠的保障。 通信系统要求具有的功能为： • 具有卫星通信能力,能提供不低于2048kbps双向视频,音频和数据传输能力,视频信号采用MPEG-4压缩格式. • 具有GSM移动电话, 海事卫星电话,GPRS/CDMA无线通信终端. • 具有多路固定摄像图象输入,一路无线微波图象输入. • 具备音视频切换和处理能力 • 具有多路视音频硬盘录象能力. • 具备计算机通过公网上网能力. • 具有车外电子显示系统,在车内可以随时更新修改显示内容. 卫星通信系统集成设计充分考虑现有卫星通信系统的技术体制与设备性能，注重与其适配性与兼容性。随着技术的发展和用户新要求的提出，系统和结构上具有可扩充性，包括硬件的兼容和软件的升级与扩充. | 1 | 台
2 | 移动指挥管理服务 | 移动指挥管理服务具备卫星通信、地面无线通信等多种方式，各通信方式互为补充、备份，保证在任何情况下通信不中断，为顺利完成各项任务提供可靠的保障。 通信系统要求具有的功能为： • 具有卫星通信能力,能提供不低于2048kbps双向视频,音频和数据传输能力,视频信号采用MPEG-4压缩格式. • 具有GSM移动电话, 海事卫星电话,GPRS/CDMA无线通信终端. • 具有多路固定摄像图象输入,一路无线微波图象输入. • 具备音视频切换和处理能力 • 具有多路视音频硬盘录象能力. • 具备计算机通过公网上网能力. • 具有车外电子显示系统,在车内可以随时更新修改显示内容. 卫星通信系统集成设计充分考虑现有卫星通信系统的技术体制与设备性能，注重与其适配性与兼容性。随着技术的发展和用户新要求的提出，系统和结构上具有可扩充性，包括硬件的兼容和软件的升级与扩充. | 2 | 台
3 | 应急单兵 | 本系统采用国际先进的数字无线传输技术，充分实现了较为复杂环境下的视音频的实时完全同步无线传输；系统图像质量高，语音质量好，抗干扰能力强，通信距离远，安全保密性强；且能实现在高速移动条件下的实时图像无线传输； 在较为恶劣的地理、电磁环境下进行无线传输时，本系统具有较强的抗干扰性和抗衰落、抗多径的能力。普通的模拟和数字信道难以满足上述要求，本系统采用编码正交频分复用(TDS-OFDM)技术，很好地克服了以上缺点，大大增强了系统的抗干扰能力。 三、 系统特点 l 系统结构简洁、操作简便、配置灵活、质量稳定可靠、技术支持完善； l 采用国际通用数字电视编码标准；达到数据广播图像效果； l 无线全数字传输，抗干扰能力强，较短的编码解码延时，从视频输入到视频输出端的实际延时小于60ms；达到实时传输的效果。 l 先进的调制技术确保高速移动及多径干扰下的实时图像传输，地面移动速率200Km/小时下的稳定图像传输以及高空移动速率800KM/小时下的图像传输。 l 强大的非视距传输能力，非常适合城市建筑物阻挡环境或建筑物内外应用，定向或全向天线均可采用； | 14 | 套
4 | 应急指挥平台 | 《应急管理综合应用平台》坚持以人为本，按照预防与应急救援并重、常态与非常态相结合的要求， 依托信息技术、互联网技术、物联网技术、GIS 信息技术和公共安全科技，进行全方位、立体化、一体化的顶层规划设计，构筑应急管理信息化发展“四横四纵”总体架构，形成“两网络”、“四体系”、“两机制”体系结构。 《 应急管理综合应用平台》满足国家应急管理标准体系，融合“大数据云平台”、“感知平台”、“应急通讯平台”、“EGIS 一张图”、“区块链”等先进理念，突出“值守接报”、“安全监管”和“应急指挥”为主，以“顶层设计、分级分期、立足应急、服务全省”的建设思路，逐步建设省- 市- 区县- 乡镇-村组五级的应急管理综合应用平台体系，采用“定人、定位、定岗、定责、定时”五定应急管理责任 制和“人、地、物、事、组织、知识”的有效关联，充分发挥“互联网+”、“新媒体”、“大数据”在各级应急管理部门《应急管理综合应用平台》中的应用。 | 3 | 套
5 | 安装调试 |  | 1 | 项

## 云存储
ESC云服务器参数
序号 | 设备或材料名称 | 技术参数 | 数量 | 单位
1 | ESC云服务 | 实例类型CPU≥52核 内存≥96GB 操作系统Aliyun Linux 2.1903 64位 快速启动版 系统盘高效云盘 ≥200 GB 数据盘高效云盘≥32768 GB*4 公网出口带宽最大值≥100 Mbps | 1 | 项