## Sheet1
城子河区农机具采购项目询价单
单位：元
序号 | 采购标的 | 参数规格要求 | 数量 | 分项预算 单价(元)
1 | 4行自走式穗茎兼收玉米收获机 | 1、外形尺寸（长x宽x高）≥9350mmX≥3510mmX3850mm 2、发动机功率≥199KW 3、最小离地间隙≥330mm 4、工作幅宽≥2820mm 5、驱动桥型式（前/后） 四轮驱动 | 1 | 465000
2 | 2104拖拉机 | 1、外形尺寸（长x宽x高）≥5300mmx≥2530mmx≥3100mm 2、发动机功率≥155KW 3、最小使用质量≥6830KG 4、轴距≥2750mm 5、档位数16+8同步器换挡 | 1 | 290000
3 | 秸秆粉碎还田机 | 1、外形尺寸（长x宽x高）≥1450 mm X ≥3640mm X≥1510mm 2、配套动力范围KW 132.3－161.7 3、工作幅宽≥330cm 4、刀轴总成传动方式 侧边齿轮传动 | 1 | 56000
4 | 704拖拉机 | 1、外形尺寸（长x宽x高）≥4100mm X ≥1920mm X≥2760mm 2、发动机功率≥52.1KW 3、最小使用质量≥2910KG 4、轴距≥2127mm | 1 | 115000
5 | 1004拖拉机 | 1、外形尺寸（长x宽x高）≥4200mm x≥1800mm x≥2810mm 2、发动机功率≥73.5KW 3、最小使用质量≥3225KG 4、轴距≥2030mm | 1 | 95000
6 | 秸秆饲料打捆机 | 1、捡拾宽度≥2400mm 2、配套动力≥147KW 3、捆扎方式 自动缠网 4、捡拾器结构形式 锤爪式 | 1 | 190000
7 | 1804拖拉机 | 1、外形尺寸（长x宽x高）≥ 5100mm X≥2300mm X ≥3150mm 2、发动机功率≥133KW 3、最小使用质量≥5860KG 4、轴距≥2688mm | 1 | 266000
8 | 水田刨地机 | 1、外形尺寸（长x宽x高）≥3830mm X ≥1130mm X ≥ 1320mm 2、作业宽幅≥3500mm 3、配套动力（KW）110-132 4、作业深度（cm）10-18 | 1 | 32000
9 | 水田翻地犁 | 1、作业宽幅≥2.4m 2、作业深度（cm）15-30 | 1 | 15000
合计 |  |  |  | 1524000