## Sheet1
鸡东县第一中学2024年厨房设备采购项目
物品名称 | 型号规格 | 单位 | 数量
副食加工间
四层货架 | 规格：1500mm*500mm*1550mm（±50mm） 采用304（或优于）不锈钢板制作，厨房货架，结实承重，层厚≥1.0mm。底层框架厚≥1.0mm，≥38mm不锈钢管为支脚。 | 台 | 1
四门双温冰柜 | 规格：1200mm*790mm*1900mm （±50mm） 内外全不锈钢材质，铜管压缩机，双机双温，功率：≥300W/220V。 | 台 | 2
单头电磁大炒炉 | 规格：1050mm*1000mm*800mm（±50mm） 采用304（或优于）不锈钢板制作，台面板厚≥1.2mm，侧板厚≥1.02mm，功率：≥15KW/380V，配置配套炒锅两个。 | 台 | 4
单头电磁汤炉 | 1、规格：550mm*650mm*800mm（±50mm） 2、采用304（或优于）不锈钢板制作，台面板厚≥1.2mm，侧板厚≥1.0mm，功率：≥15KW/380V，配置直径≥500mm汤桶一个。 3、配备一个≥500mm*500mm加厚型汤桶 | 台 | 1
双头电磁大炒炉 | 规格：1800mm*1000mm*800mm（±50mm） 采用304（或优于）不锈钢板制作，台面板厚≥1.2mm，侧板厚≥1.0mm，功率：≥15KW/380V*2，配置直径≥600mm，≥800mm大锅各一口。 | 台 | 1
高压洗地龙头 | 1、规格：10M 2、材质：由表面静电喷涂钢材主体≥10米长耐压橡胶水管+黄铜泵体等配件； 3、配装 ≥10米长管和高压喷枪，喷枪喷射出的水距≥8 米，出水状态可 调为线柱/花洒/雾状； 4、管体长度可自由拉伸，水管可自动回收； | 套 | 1
刀具砧板消毒柜 | 1、规格：1200mm*600mm*1750mm （±50mm） 2、材质：整机采用304（或优于）不锈钢板制作，板厚 ≥1.0mm； 3、消毒模式：热风循环+紫外线，带定时，自动控温； 4、刀具容量： ≥20 把； 5、菜墩容量： ≥9 块； 6、功率≥50W； 7、电压≥220V。 | 台 | 1
炉拼台 | 规格：500mm*1000mm*800mm （±50mm） 采用304（或优于）不锈钢拉丝板，上层板厚≥1.0mm，下层板厚≥0.8mm，下配≥38mm*38mm不锈钢方管，配可调节子弹腿。 | 台 | 3
双通工作台 | 规格：1800mm*800mm*800mm （±50mm） 采用不锈钢板制造;板厚≥1.0mm，≥φ50mm厚≥1.0mm圆管支撑，衬板采用≥20mm多层板，下封不锈钢≥1.0mm板，全密封、不渗水。加强筋,配不锈钢可调脚。 | 台 | 2
保鲜工作台 | 规格：1500mm*800mm*800mm （±50mm） 内外全不锈钢材质，铜管压缩机，功率：≥220W/220V。提供304（或优于）不锈钢板第三方检测机构出具的有效的检验报告复印件并加盖公章。 | 台 | 2
收餐工作柜 | 规格：700mm*700mm*800mm+150mm （±50mm） 采用不锈钢拉丝板制造，面板厚≥1.2mm，侧板厚度≥1.0mm，台面开≥280mm方孔。 | 台 | 1
三星盆水池 | 规格：1800mm*700mm*800mm （±50mm） 304（或优于）不锈钢磨砂板制作，主板厚≥1.2mm,配置不锈钢可调节子弹脚。≥38mm方管，管厚≥1.0mm。不锈钢下水漏，配软连接。 | 台 | 1
双层送餐车 | 规格：800mm*500mm*800mm （±50mm） 采用304（或优于）不锈钢板制作，上层板厚≥1.0mm，下层板厚≥1.0mm，配有304(或优于)不锈钢加强筋，能承重≥100KG 以上货物，前后轮均为万向滑轮，双层载物。 | 台 | 2
四门保洁柜 | 规格：1200mm*500mm*1800mm （±50mm） 采用304（或优于）不锈钢板制作，门板厚≥1.0mm，侧板厚≥0.8mm，内侧横板厚≥1.0mm，后侧板厚≥0.8mm，拉门为无噪音无轨滑道的吊式拉门， 配四个平移门。 | 台 | 1
平板车 | 规格：900mm*600mm*80mm（±50mm） 采用304（或优于）不锈钢板制作，板厚≥1.0mm，骨架≥38mm*38mm ,304（或优于）不锈钢管，管厚≥1.0mm，前后轮为万向滑轮，承重≥300kg。 | 台 | 1
不锈钢排烟罩 | 规格：1200mm*500mm*5000mm （±50mm） 采用304（或优于）不锈钢板制作，主板厚度≥1.0mm,配备滤油网和照明灯具。 | 平米 | 9.6
装饰板 | 规格：1200*L 采用304（或优于）不锈钢板制作，主板厚度≥1.0mm。 | 平米 | 19.2
墙面装饰板 | 规格：1200*L采用304（或优于）不锈钢板制作，主板厚度≥1.0mm。 | 平米 | 16
排烟风机 | 风量:≥24000m3/h，功率：≥5.5KW/380V. | 台 | 1
排烟管道 | 镀锌板制作，板材厚度≥1.0mm。 | 平米 | 72
低空油烟净化器 | 设备参数： 规格：2KW/220V 净化设备在额定风量≥22000m3/h条件下油烟去除率应不低于95%;在80%额定风量≥17600m3/h条件下油烟去除率应不低于90%;在120%额定风量≥26400m3/h条件下油烟去除率应不低于85%；提供检验报告复印件加盖公章；净化设备质保期需达到5年，且附带一年清洗及设备运维服务，确保每两周定期清洗1次。定期清洗需建立清洗记录台账及清洗现场照片报区生态环境分局，随时保证净化设施内部清洁，高效运行，达标排放。 净化设备需具有监控平台，具有运行状态预警、应急处置、故障物联监测、远程监控、故障排除、记录、查询及数据分析等功能。电控部分需带5G远程控制端口。 | 台 | 1
排烟风机支架 | 4*4角钢制作 | 套 | 1
净化器支架 | 4*4角钢制作 | 套 | 1
柔性连接件 | 专用帆布制作。 | 套 | 1
副食初加工件
双层工作台 | 规格：1800mm*800mm*800mm （±50mm） 采用304（或优于）不锈钢板制作，板厚≥1.0mm，内置层板，配不锈钢子弹脚。 | 台 | 2
收餐工作柜 | 规格：700mm*700mm*800mm+150mm （±50mm） 采用不锈钢拉丝板制造，面板厚≥1.2mm，侧板厚度≥1.0mm，台面开≥280mm方孔。 | 台 | 1
三星盆水池 | 规格：1800mm*700mm*800mm （±50mm） 304（或优于）不锈钢磨砂板制作，主板厚≥1.2mm,配置不锈钢可调节子弹脚。≥38mm方管，管厚≥1.0mm。不锈钢下水漏，配软连接。 | 台 | 1
高压洗地龙头 | 1、规格：10M 2、材质：由表面静电喷涂钢材主体≥10米长耐压橡胶水管+黄铜泵体等配件； 3、配装 ≥10米长管和高压喷枪，喷枪喷射出的水距≥8 米，出水状态可 调为线柱/花洒/雾状； 4、管体长度可自由拉伸，水管可自动回收； | 套 | 1
四层货架 | 规格：1500mm*500mm*1550mm （±50mm） 采用304（或优于）不锈钢板制作，厨房货架，结实承重，层厚≥1.0mm。底层框架厚≥1.0mm，≥38mm不锈钢管为支脚。 | 台 | 1
四门双温冰柜 | 规格：1200mm*790mm*1900mm （±50mm） 内外全不锈钢材质，铜管压缩机，双机双温，功率：≥300W/220V。 | 台 | 1
土豆脱皮机 | 全钢，电源功率≥220V/0.75kW，生产能力≥240kg/h，外形尺寸400mm*400mm*600mm(±30mm)。 | 套 | 1
储水式热水器 | 1、额定容量：≥80L； 2、加热温度范围：30℃-75℃； 3、内胆材质：采用低碳钢板、微粉搪瓷层、高温煅烧蓝涂层三重强化内胆保护，采用无氟聚氨酯整体发泡保护层； 4、操作方式：机械式旋钮； 5、防水等级：IP*4（或优于）； 6、加热功率：≥1.5KW/220V。 | 套 | 1
落地绞肉机 | 1、规格：796mm*594mm*982mm （±50mm） 2、绞肉管、输送螺杆、螺帽及机械表面采用304（或优于）不锈钢材质 3、整机304（或优于）不锈钢材质，由雾面喷砂机架、特殊刀具、纯铜电机、绞肉管、输送螺杆、三网双刀切割系统组成 4、马达过载自动停机并自动复归 5、配2把三网双刀型双面刀及两把双面绞刀 6、绞盘尺寸：≥3mm，5mm，9mm，16mm 7、产能：大于等于0℃时≥1000KG/H，-7℃-0℃时≥500KG/H 8、功率≥0.5KW 9、电压：380V或220V。 提供304（或优于）不锈钢板第三方检测机构出具的有效的检验报告复印件并加盖公章 | 台 | 1
多功能切肉机 | 1、规格：参考数据400mm*400mm*700mm （±30mm） 2、材质要求：304(或优于)不锈钢材质； 3、配置要求：设备带有放料槽，操作时可以看见产品直接放到设备料桶内，入料切割。 设备操作安全系数高，门框设有安全感应开关，开门停机，大大提高了操作工的操作安全。 方便操作和清洗，避免清洗时水从设备四周溢出。 刀具组设计为悬臂式，可轻易拆卸、清洗，并能快捷方便地更换不同规格的刀组。 设备双刀具轴与轴和电机之间为齿轮和链条组传动特别耐用。 采用双电机，双链条，双齿轮传动组设计，能保证设备长时间大批量生产而不产生故障。 能通过更换不同尺寸刀具切出不同尺寸的产品，如：丝、条、片、丁。 带有万向带有刹车脚轮，机器采用双刃切削，上下两组交叉刀组对肉类进行加工。 机重：≥120KG 产量：≥800KG/HR 4、安装要求：按照图纸安装到位，负责电路连接。 5、功率：380V/1.5KW提供304(或优于)不锈钢板第三方检测机构出具的有效的检验报告复印件并加盖公章 | 台 | 1
多功能切菜机 | 1、规格：1250mm*530mm*1280mm（±50mm） 2、 整机采用304（或优于）不锈钢材质。 3、加工能力≥40kg/分钟 4、进料容积≥9kg 5、切割尺寸：≥1mm-60mm可调节 6、产品功能：可切丁，切丝，切片 7、机械配备：304(或优于)不锈钢材质，包括漏斗加料器1个，主切刀一组、切丁刀盘一组、切片刀盘一组、切丝刀盘一组 8、功率：≥1KW 9、电压：380V提供304（或优于）不锈钢板第三方检测机构出具的有效的检验报告复印件并加盖公章。 | 台 | 1
主食加工间
双门蒸饭车 | 1、采用304（或优于）不锈钢板制作，面板为≥1.0mm不锈钢板，及≥1.0mm不锈钢围身、背板、前板组成，隔热性能优良、保温时间长、整体不变形、节能环保；炉脚为底座直径≥50mm，厚度为≥1.0mm工业管及可调节子弹脚组成； 2、具有自动供水功能； 3、电压功率:2*12KW/380V； | 台 | 2
电饼铛 | 功率：≥5KW，电压380V。上下档双面加温，自动控温，保持恒温。304（或优于）不锈钢板≥1.0mm机体，烙盘采用铝制盘体，双温控制，温度可达300度随意调节。 | 台 | 1
三层六盘烤箱 | 1、规格：1255mm*985mm*1730mm （±50mm）机身采用304（或优于）不锈钢板制作。 2、高精度温控器，探测温度达到您设置的温度时，自动停止加热，当低于设置温度时，自动启动。 3、拉手采用不锈钢制作，耐高温合手型。 4、观察窗采用耐高温钢化玻璃，防爆更安全。 5，可设定温度0℃-400℃.烤箱内照明单独控制。电压：380v/12kW。规格：三层六盘。提供304（或优于）不锈钢板第三方检测机构出具的有效的检验报告复印件并加盖公章。 | 台 | 1
木面工作台 | 规格：1800mm*800mm*800mm （±50mm） 用材标准：不锈钢。详细说明：立柱采用≥ø38mm×1.2mm圆管配≥ø38mm不锈钢调整脚，横档管≥ø25mm×1.2mm，台面采用柳桉木制作厚度≥50mm，下加两根≥1.2mm不锈钢加强筋，配≥ø38mm全钢可调节子弹脚。 | 台 | 1
卧式和面机 | 规格：800mm*490mm*900mm （±50mm） 电压380V，功率：≥1.5kW。翻斗电机动涡轮传动，而涡轮固定在面斗的右墙板的轴套上，从而使面斗转动。利用接近开关来控制面斗翻转的位置和复位。当面斗开关向下转至所需要位置时，配合搅拌器的旋转运动，将和好的面团自动排出。额定容量：≥24kg。 | 台 | 1
多功能打蛋机 | 规格：760mm*580mm*1230mm （±50mm） 皮带式传动，保证有效功率，可不用停机换挡。配备电机，配置精密齿轮。≥20升容量，功率：≥380V/1.1KW。 | 台 | 1
压面机 | 规格：650mm*490mm*900mm （±50mm） 电压220V，功率≥1.0kW。工作效率 ：≥50kg/h。揉辊长度：≥480mm ；揉辊直径：≥￠121 揉辊转数：≥60转/分 ；调节范围：≥0mm-30mm。 | 台 | 1
收餐工作柜 | 规格：700mm*700mm*800mm+150mm （±50mm） 采用不锈钢拉丝板制造，面板厚≥1.2mm，侧板厚度≥1.0mm，台面开≥280mm方孔。 | 台 | 2
三星盆水池 | 规格：1800mm*700mm*800mm （±50mm） 不锈钢304（或优于）磨砂板制作，主板厚≥1.2mm,配置不锈钢可调节子弹脚。≥38mm方管，管厚≥1.0mm。不锈钢下水漏，配软连接。 | 台 | 2
高压洗地龙头 | 1、规格：10M 2、材质：由表面静电喷涂钢材主体≥10米长耐压橡胶水管+黄铜泵体等配件； 3、配装 ≥10米长管和高压喷枪，喷枪喷射出的水距≥8 米，出水状态可 调为线柱/花洒/雾状； 4、管体长度可自由拉伸，水管可自动回收； | 套 | 2
四层货架 | 规格：1500mm*500mm*1550mm （±50mm） 采用304（或优于）不锈钢板制作，厨房货架，结实承重，层厚≥1.0mm。底层框架厚≥1.0mm，≥38mm不锈钢管为支脚。 | 台 | 1
四门双温冰柜 | 规格：1200mm*790mm*1900mm （±50mm） 内外全不锈钢材质，铜管压缩机，双机双温，功率：≥300W/220V。 | 台 | 1
双层工作台 | 规格：1800mm*800mm*800mm （±50mm） 采用304不锈钢板制作，板厚≥1.0mm，内置层板，配不锈钢子弹脚。 | 台 | 1
储水式热水器 | 1、额定容量：≥80L； 2、加热温度范围：30℃-75℃； 3、内胆材质：采用低碳钢板、微粉搪瓷层、高温煅烧蓝涂层三重强化内胆保护，采用无氟聚氨酯整体发泡保护层； 4、操作方式：机械式旋钮； 5、防水等级：IP*4（或优于）； 6、加热功率：≥1.5KW/220V。 | 套 | 1
不锈钢排烟罩 | 规格：1200mm*500mm*5000mm （±50mm） 采用304（或优于）不锈钢板制作，主板厚度≥1.0mm,配备滤油网和照明灯具。 | 平米 | 6
装饰板 | 规格：1200*L 采用304（或优于）不锈钢板制作，主板厚度≥1.0mm。 | 平米 | 12
排烟风机 | 风量:≥24000m3/h，功率：≥5.5KW/380V. | 台 | 1
排烟管道 | 镀锌板制作，板材厚度≥1.0mm。 | 平米 | 62
排烟风机支架 | 4*4角钢制作 | 套 | 1
净化器支架 | 4*4角钢制作 | 套 | 1
柔性连接件 | 专用帆布制作。 | 套 | 1
主食库房
米面架 | 规格：1500mm*550mm*150mm （±50mm） 用材标准：采用304（或优于）不锈钢材质。详细说明：立柱采用采用≥50mm*50mm*1.2mm的不锈钢方管，横档为≥25mm*38mm*1.0mm的不锈钢方管，连接处满焊。 | 个 | 2
副食库房
四层货架 | 规格：1500mm*500mm*1550mm （±50mm） 采用304（或优于）不锈钢板制作，厨房货架，结实承重，层厚≥1.0mm。底层框架厚≥1.0mm，≥38mm不锈钢管为支脚。 | 台 | 2
洗消间
长龙式洗碗机 | 1.规格：3250mm*850mm*1600mm（±50mm） 2.材质要求：采用304（或优于）不锈钢板制作， 8个镍δ=1.0～4.0mm不锈钢为材料； 3.技术参数： 洗涤能力：≥4000碟/小时 加热模式：电加热 清洗缸水箱容量：≥80L 传送速度：≥1.5m/min 进水管径：≥6分（20mm） 排水管径：≥2寸（50mm） 进水压力：1.055kg/㎡~1.76Kg/㎡，最好为 1.4Kg/㎡，超过 1.76Kg/㎡需安装加压阀 进水温度：10-50℃ 进水硬度：0.034~0.103克/升 4.功率：功率:≥40KW/380V（电)三相五线 5.安装要求：按图纸安装到位后负责上下水及电源连接，上水软连接，下水管连接 | 台 | 1
烘干机 | 1.规格：参考数据900mm*800mm*2000mm（±50mm） 2.材质要求：采用304（或优于）不锈钢板制作， 8个镍δ=1.0mm～4.0mm不锈钢为材料； 3.配置要求: 最大烘干量：≥4000碟； 最大洗涤高度：≥450mm 4.安装要求：按图纸安装到位后负责上下水及电源连接。 5.功率：总功率：≥12KW 400V/3N/50Hz； | 台 | 1
洗碗机分配器 | FPQ001（配套） | 套 | 1
洗涤液吹干剂 | ≥10L | 组 | 2
洗碗机筐 | 规格：≥400mm*400mm*30mm,材质：PP材质。 | 个 | 5
洗碗机集气罩 | 1500mm*1000mm*500mm（±50mm） | 平米 | 6.3
集气罩装饰板 | ≥1500mm*L | 平米 | 17.1
排烟管道 | 镀锌板制作，板材厚度≥1.0mm。 | 平米 | 25
收餐工作柜 | 规格：700mm*700mm*800mm+150mm （±50mm） 采用不锈钢拉丝板制造，面板厚≥1.2mm，侧板厚度≥1.0mm，台面开≥280mm方孔。 | 台 | 1
双星盆水池 | 规格：1200mm*700mm*800mm （±50mm） 采用304（或优于）不锈钢板制作，主板厚度≥1.2mm,配置不锈钢可调节子弹脚。≥38mm方管，管厚≥1.2mm。不锈钢下水漏，配软连接。 | 台 | 2
双门消毒柜 | 规格：1380mm*680mm*1800mm （±50mm） 采用304（或优于）不锈钢板制作内外箱体，板材≥1.0mm，门体整体发泡，≥150度高温消毒，带有热风循环功能，消毒更彻底。功率:≥220V/3000W. | 台 | 2
储水式热水器 | 1、额定容量：≥80L； 2、加热温度范围：30℃-75℃； 3、内胆材质：采用低碳钢板、微粉搪瓷层、高温煅烧蓝涂层三重强化内胆保护，采用无氟聚氨酯整体发泡保护层； 4、操作方式：机械式旋钮； 5、防水等级：IP*4（或优于）； 6、加热功率：≥1.5KW/220V。 | 套 | 1
四层碗碟柜 | 规格：1200mm*500mm*1800mm （±50mm） 采用304（或优于）不锈钢板制作，面板厚度≥1.2mm，侧板厚≥1.2mm，门外壳用≥1.0mm厚304（或优于）不锈钢板制作，门内壳为≥1.0mm不锈钢板。 上吊式滑轮，滑道用不锈钢滑轨，配备可调子弹角。 | 台 | 1
高压洗地龙头 | 1、规格：10M 2、材质：由表面静电喷涂钢材主体≥10米长耐压橡胶水管+黄铜泵体等配件； 3、配装 ≥10米长管和高压喷枪，喷枪喷射出的水距≥8 米，出水状态可 调为线柱/花洒/雾状； 4、管体长度可自由拉伸，水管可自动回收； | 套 | 1
男女更衣间
更衣柜 | 采用304（或优于）不锈钢板制作，面板厚度≥1.2mm，侧板厚≥1.2mm，门外壳用≥1.0mm厚304（或优于）不锈钢板制作，门内壳为≥1.0mm不锈钢板。 | 台 | 6
售餐间
收餐工作柜 | 规格：700mm*700mm*800mm+150mm （±50mm） 采用不锈钢拉丝板制造，面板厚≥1.2mm，侧板厚度≥1.0mm，台面开≥280mm方孔。 | 台 | 1
双星盆水池 | 规格：1200mm*700mm*800mm （±50mm） 采用304（或优于）不锈钢板制作，主板厚度≥1.2mm,配置不锈钢可调节子弹脚。≥38mm方管，管厚≥1.2mm。不锈钢下水漏，配软连接。 | 台 | 1
双门留样柜 | 规格：1200mm*700mm*1700mm （±50mm） 内外全不锈钢材质，铜管压缩机，功率:≥200W/220V。 | 台 | 1
售餐工作台 | 规格：1800mm*800mm*800mm （±50mm） 采用304（或优于）不锈钢板制作;板厚≥1.2mm，≥φ38mm厚≥1.0mm圆管支撑，衬板采用≥20mm多层板，下封不锈钢≥1.0mm板，全密封、不渗水。加强筋,配不锈钢可调脚。 | 台 | 6
保温售餐台 | 1、1规格：1800mm*700mm*800mm（±20mm） 2、汤桶尺寸≥300mm*300mm； 3、汤盆容量≥10L； 4、不锈钢材质，板厚≥1.0mm； 5、粥桶一次性冲压成型； 6、电压≥220V； 7、功率≥2.5kw。 | 台 | 6
筷子消毒车 | 规格：700mm*450mm*800mm （±50mm） 采用304（或优于）不锈钢板制作，板厚≥1.0mm，红外线杀菌消毒，烘干。 | 台 | 1
高压洗地龙头 | 1、规格：10M 2、材质：由表面静电喷涂钢材主体≥10米长耐压橡胶水管+黄铜泵体等配件； 3、配装 ≥10米长管和高压喷枪，喷枪喷射出的水距≥8 米，出水状态可 调为线柱/花洒/雾状； 4、管体长度可自由拉伸，水管可自动回收； | 套 | 1
就餐大厅
售餐刷卡机 | 配置要求：双面≥2.8英寸LCD液晶显示；通讯方式；USB、RS485、U盘、TCP/IP； 设备支持4个餐段，支持跨天； 误扣纠错：系统支持在机器上和软件上纠错2种方式，对输入金额错误的消费进行纠错处理，返还多扣金额； 刷卡响应时间<100毫秒； 语音提示消费； 后备电池，待机≥4个小时以上。 | 套 | 6
发卡机 | 规格：100mm*100mm（±20mm）配置要求：用于发卡、充值、挂失。 | 台 | 1
交换机 | 配置要求：提供 ≥48个10M/100M/1000M 自适应RJ45端口，所有端口均可实现线速转发；每端口均支持MDI/MDIX自动翻转及双工/速率自协商； 支持IEEE 802.3x全双工流控和Backpressure半双工流控. | 台 | 1
UPS电源 | 规格：150mm*100mm*100mm（±10mm）配置要求：液晶显示；零转换；环境温度小于35度；纯正弦波，220V/3KW. | 台 | 1
网络柜 | 配置要求：符合ANSI/EIA RS-310-D、IEC297-2、DIN41491;PART1、DIN41494;PART7、GB/T7.2-92标准； 兼容ETSI标准； SPCC冷扎钢板制作； 厚度：方孔条≥1.5mm，其他≥1.2mm； 脱脂、酸洗、磷化、静电喷塑表面处理。 | 台 | 1
服务器 | 规格：400mm*150mm*400mm（±50mm）配套售餐系统使用 | 台 | 1
售饭系统连接 | 电源连接，信号传输连接。 | 套 | 1
收餐工作柜 | 规格：700mm*700mm*800mm+150mm （±50mm） 采用不锈钢拉丝板制造，面板厚≥1.2mm，侧板厚度≥1.0mm，台面开≥280mm方孔。 | 台 | 1
四人餐桌椅 | 1.规格：1200mm*600mm*800mm（±50mm） 2.配置要求：桌面由13层实木片经高温、高压一次成型；两长边弯曲成直径 ≥30mm半圆，桌表面贴防火板；颜色：柳丝俏木色。桌架：采用 ≥38mm*38mm*1.2mm方钢管，下设调整底脚，桌架静电喷涂（黑色）。餐椅：椅架采用直径≥20mm圆钢管焊接成形，表面电镀处理。凳面一体成形. | 套 | 100
大厅洗手水槽 | 规格：2000mm*600mm*800mm （±50mm） 采用304（或优于）不锈钢板制作，主板厚度≥1.2mm,配置不锈钢可调节子弹脚。≥38mm方管，管厚≥1.2mm。不锈钢下水漏，配软连接，每个水槽配四个水龙头。 | 台 | 2
电器设备线路改造 | 包含甲方指定地址运费,装卸费,人工费、辅助材料材料费,水电连接费用. | 套 | 1
餐具及厨房用品明细
不锈钢钢餐盘 | ≥355mm*265mm,六格方盘，304（或优于）不锈钢材质，加厚重≥400g。 | 个 | 1000
白钢勺 | 304（或优于）不锈钢材质，长把,重≥40g。 | 个 | 1000
双层白钢碗 | 直径≥100mm,304（或优于）不锈钢材质，双层隔热。 | 个 | 1000
12两手勺 | 直径≥13cm，长≥52cm，加厚不锈钢材质，木质手柄 | 把 | 12
16调料缸 | 直径≥160mm，高≥110mm,不锈钢材质，板厚1.0mm。 | 个 | 20
13寸油鼓 | 直径≥220mm，不锈钢材质，板厚≥1.0mm。 | 个 | 12
长把钢料勺 | 直径≥11cm，长≥40cm，加厚不锈钢材质，木质手柄。 | 个 | 10
30钢漏勺 | 直径≥30cm，手柄≥23cm,不锈钢材质,带把. | 个 | 4
木把漏勺 | 直径≥30cm，手柄≥23cm,不锈钢材质,带木把. | 个 | 4
20油网 | 直径≥20cm，长≥38cm，把长≥23cm。密网，不锈钢材质，带把。 | 个 | 4
油壶 | 容量≥800ml，PE塑料材质， 无毒无味，耐腐蚀。 | 个 | 8
日式八组料盒 | ≥400mm*200mm,不锈钢材质，厚度≥1.0mm。 | 套 | 4
手铲 | 长≥52cm，加厚不锈钢材质，木质手柄。 | 把 | 6
13寸钢抓篱 | 直径≥28cm，长≥38cm，加厚不锈钢材质，木质手柄。 | 把 | 5
加固菜敦 | 椴木材质，直径≥40cm，厚度≥25cm. | 个 | 4
大号菜板 | 规格：≥50cm*30cm*3cmPP塑料材质， 无毒无味，耐腐蚀。分三个颜色。 | 个 | 5
桑刀 | 1号，烙钢，免磨，木把。 | 把 | 8
砍刀 | 刃长≥20cm，烙钢，免磨，木把。 | 把 | 2
中号腰斗 | 直径≥150mm，高≥40mm，不锈钢材质，厚度≥1.0mm。 | 把 | 5
60特厚盆 | 直径≥550mm，高≥220mm，不锈钢材质，厚度≥1.2mm。加厚不锈钢 | 个 | 5
50特厚盆 | 直径≥450mm，高≥200mm，不锈钢材质，厚度≥1.2mm。加厚不锈钢 | 个 | 20
28物斗盆 | 直径≥250mm，高≥180mm，不锈钢材质，厚度≥1.2mm。加厚不锈钢 | 个 | 20
大号油石 | 规格：≥25cm*12cm*5cm。 | 个 | 5
大号细化石 | 规格：≥25cm*12cm*5cm。 | 个 | 6
5斤水舀 | 直径≥25cm，总长≥30cm，不锈钢材质，长把. | 个 | 6
剪子 | 规格：≥20cm*11cm*3cm，不锈钢材质。 | 把 | 6
钢果挖 | 直径≥5cm，总长≥20cm，重量≥85g,不锈钢材质，长把. | 个 | 4
钢大号打蛋器 | 长≥30cm,蛋头宽≥10cm，不锈钢材质. | 个 | 2
中号走锤 | 直径≥7cm，总长≥30cm，重量≥500g. | 个 | 1
大号走锤 | 直径≥9cm，总长≥35cm，重量≥1000g. | 个 | 1
细面杖 | 直径≥3.2cm，总长≥35cm. | 个 | 1
80面杖 | 直径≥3.8cm，总长≥80cm. | 个 | 1
尖面杖 | 最大直径≥3.5cm，总长≥38cm.重量≥200g | 个 | 1
红木三角铲 | 刀片长≥10cm，宽≥10cm，木把长≥10cm | 把 | 5
方盘 | 规格：≥600mm*400mm*50mm，不锈钢材质，厚度≥1.2mm,提供304产品检测报告 | 个 | 50
水果刀 | 刃长≥15cm，刀柄长≥11cm，烙钢，免木把。 | 把 | 2
塑料把锅刷 | 刷头麻纤维，直径≥7cm，总长≥22cm.重量≥60g，耐高温，去污力强。 | 个 | 10
大号保鲜盒 | ≥440mm*300mm*140mm，PP塑料材质，无毒无味，耐腐蚀。 | 个 | 20
中号保鲜盒 | ≥270mm*180mm*90mm，PP塑料材质，无毒无味，耐腐蚀。 | 个 | 20
无磁40汤桶 | 直径≥400mm，带盖，304（或优于）不锈钢材质，强力密封卡扣，板厚≥2.5mm。容量≥40升. | 个 | 8
红木刮板 | 刀片长≥10cm，宽≥10cm，木把长≥10cm | 个 | 3
面刀 | 刀片长≥12cm，宽≥10cm，木把长≥8cm | 把 | 2
打皮刀 | 不锈钢材质，总长≥6cm。 | 把 | 6
大菜筐 | 容积≥10L，白色10个，蓝色10个。 | 个 | 20
马斗 | 直径≥180mm，高≥100mm，不锈钢材质，厚度≥1.2mm。加厚不锈钢。 | 个 | 10
饭插 | ≥220mm*90mm*4mm，不锈钢材质。 | 个 | 10
夹子 | 不锈钢材质，加厚。总长≥22cm。 | 个 | 10
留样盒 | ≥125mm*125mm*45mm，采用304（或优于）不锈钢板制作，一次性冲压成型，配不锈钢盒盖。 | 个 | 50
验货电子称 | 最大称重≥200公斤 | 个 | 1
盘称 | 最大称重≥30公斤 | 个 | 1
漏勺架 | 直径最大称重≥30cm，高最大称重≥6cm，不锈钢材质。 | 个 | 2
漏盆 | 直径≥450mm，高≥200mm，不锈钢材质，厚度≥1.2mm。加厚不锈钢。 | 个 | 4
不锈钢保温桶 | ≥20升，保温，带水龙头一个。 | 个 | 4
合金筷子 | 长度≥200mm. | 双 | 1000