## Sheet1
鸡东县第一中学2024年厨房设备采购项目
物品名称 | 型号规格 | 单位 | 数量 | 报价（单价） | 总价 | 供货时间
副食加工间
四层货架 | 规格：1500*500*1550mm 采用304不锈钢板制作，专业厨房货架，结实承重，层厚≥1.0mm。底层框架厚≥1.0mm，≥38mm不锈钢管为支脚。 | 台 | 1 | 1000 | 1000 | 18天
四门双温冰柜 | 规格：1200*790*1900mm 内外全不锈钢材质，内藏铜管采用合资压缩机，双机双温，噪音低，耗电省，整体发泡成型，保温效果好，功率：≥300W/220V。 | 台 | 2 | 4500 | 9000 | 18天
单头电磁大炒炉 | 规格：1050*1000*800mm 采用不锈钢304板制作，台面板厚≥1.2mm，侧板厚≥1.02mm，功率：≥15KW/380V，配置配套炒锅两个。 | 台 | 4 | 6070 | 24280 | 18天
单头电磁汤炉 | 1、规格：550*650*800mm 2、采用304不锈钢板制作，台面板厚≥1.2mm，侧板厚≥1.0mm，功率：≥15KW/380V，配置直径≥500mm汤桶一个。 3、配备一个≥500*500加厚型汤桶 | 台 | 1 | 6000 | 6000 | 18天
双头电磁大炒炉 | 规格：1800*1000*800mm 采用不锈钢304板制作，台面板厚≥1.2mm，侧板厚≥1.0mm，功率：≥15KW/380V*2，配置直径≥600mm，≥800mm大锅各一口。 | 台 | 1 | 15000 | 15000 | 18天
高压洗地龙头 | 1、规格：10M 2、材质：由表面静电喷涂钢材主体≥10米长耐压橡胶水管+黄铜泵体 等配件组成； 3、配装 ≥10米长管和高压喷枪，喷枪喷射出的水距≥8 米，出水状态可 调为线柱/花洒/雾状； 4、管体长度可自由拉伸，水管可自动回收； | 套 | 1 | 1500 | 1500 | 18天
刀具砧板消毒柜 | 1、规格：1200*600*1750mm 2、材质：整机采用304不锈钢板制作，板厚 ≥1.0mm； 3、消毒模式：热风循环+紫外线，带定时，自动控温； 4、刀具容量： ≥20 把； 5、菜墩容量： ≥9 块； 6、功率≥50W； 7、电压≥220V。 | 台 | 1 | 2400 | 2400 | 18天
炉拼台 | 规格：500*1000*800mm 采用304锈钢拉丝板，上层板厚≥1.0mm，下层板厚≥0.8mm，下配≥38*38mm不锈钢方管，配可调节子弹腿。 | 台 | 3 | 800 | 2400 | 18天
双通工作台 | 规格：1800*800*800mm 采用不锈钢板制造;板厚≥1.0mm，φ50mm厚≥1.0mm圆管支撑，衬板采用≥2cm多层板，下封不锈钢≥1.0mm板，全密封、不渗水。优质加强筋,配不锈钢可调脚。 | 台 | 2 | 1900 | 3800 | 18天
保鲜工作台 | 规格：1500*800*800mm 内外全不锈钢材质，内藏铜管采用合资压缩机，双机双温，噪音低，耗电省，整体发泡成型，保温效果好，功率：≥220W/220V。提供304不锈钢板第三方检测机构出具的有效的检验报告复印件并加盖厂家公章 | 台 | 2 | 3900 | 7800 | 18天
收餐工作柜 | 规格：700*700*800+150mm 采用优质不锈钢拉丝板制造，面板厚≥1.2mm，侧板厚度≥1.0mm，台面开≥280mm方孔。 | 台 | 1 | 3000 | 3000 | 18天
三星盆水池 | 规格：1800*700*800mm 不锈钢304磨砂板制作，主板厚≥1.2mm,配置不锈钢可调节子弹脚。≥38mm方管，管厚≥1.0mm。不锈钢下水漏，配软连接。 | 台 | 1 | 1900 | 1900 | 18天
双层送餐车 | 规格：800*500*800mm 采用304不锈钢板制作，上层板厚≥1.0mm，下层板厚≥1.0mm，配有304不锈钢加强筋，能承重≥100KG 以上货物，前后轮均为万向滑轮，双层载物。 | 台 | 2 | 1600 | 3200 | 18天
四门保洁柜 | 规格：1200*500*1800mm 采用304不锈钢板制作，门板厚≥1.0mm，侧板厚≥0.8mm，内侧横板厚≥1.0mm，后侧板厚≥0.8mm，拉门为无噪音无轨滑道的吊式拉门， 配四个平移门。 | 台 | 1 | 2000 | 2000 | 18天
平板车 | 规格：900*600*80mm 采用304不锈钢板制作，板厚≥1.0mm，骨架≥38*38mm 国标 304 不 锈钢管，管厚≥1.0mm，前后轮为万向滑轮，承重≥300kg。 | 台 | 1 | 900 | 900 | 18天
不锈钢排烟罩 | 规格：1200*500*5000mm 采用304不锈钢板制作，主板厚度≥1.0mm,配备滤油网和照明灯具。 | 平米 | 9.6 | 1000 | 9600 | 18天
装饰板 | 规格：1200*L 采用304不锈钢板制作，主板厚度≥1.0mm。 | 平米 | 19.2 | 500 | 9600 | 18天
墙面装饰板 | 规格：1200*L采用304不锈钢板制作，主板厚度≥1.0mm。 | 平米 | 16 | 500 | 8000 | 18天
排烟风机 | 风量:≥24000m3/h，功率：≥5.5KW/380V. | 台 | 1 | 6500 | 6500 | 18天
排烟管道 | 镀锌板制作，板材厚度≥1.0mm。 | 平米 | 72 | 260 | 18720 | 18天
低空油烟净化器 | 设备参数： 规格：2KW/220V 净化设备在额定风量条件下油烟去除率应不低于95%;在80%额定风量条件下油烟去除率应不低于90%;在120%额定风量条件下油烟去除率应不低于85%；提供检验报告复印件加盖公章；净化设备质保期需达到5年，且附带一年清洗及设备运维服务，确保每两周定期清洗1次。定期清洗需建立清洗记录台账及清洗现场照片报区生态环境分局，随时保证净化设施内部清洁，高效运行，达标排放。 净化设备需具有监控平台，具有运行状态预警、应急处置、故障物联监测、远程监控、故障排除、记录、查询及数据分析等功能。电控部分需带5G远程控制端口。 | 台 | 1 | 6000 | 6000 | 18天
排烟风机支架 | 4*4角钢制作 | 套 | 1 | 850 | 850 | 18天
净化器支架 | 4*4角钢制作 | 套 | 1 | 800 | 800 | 18天
柔性连接件 | 专用帆布制作。 | 套 | 1 | 550 | 550 | 18天
副食初加工件
双层工作台 | 规格：1800*800*800mm 采用304不锈钢板制作，板厚≥1.0mm，内置层板，配不锈钢子弹脚。 | 台 | 2 | 1600 | 3200 | 18天
收餐工作柜 | 规格：700*700*800+150mm 采用优质不锈钢拉丝板制造，面板厚≥1.2mm，侧板厚度≥1.0mm，台面开≥280mm方孔。 | 台 | 1 | 3000 | 3000 | 18天
三星盆水池 | 规格：1800*700*800mm 不锈钢304磨砂板制作，主板厚≥1.2mm,配置不锈钢可调节子弹脚。≥38mm方管，管厚≥1.0mm。不锈钢下水漏，配软连接。 | 台 | 1 | 1900 | 1900 | 18天
高压洗地龙头 | 1、规格：10M 2、材质：由表面静电喷涂钢材主体≥10米长耐压橡胶水管+黄铜泵体 等配件组成； 3、配装 ≥10米长管和高压喷枪，喷枪喷射出的水距≥8 米，出水状态可 调为线柱/花洒/雾状； 4、管体长度可自由拉伸，水管可自动回收； | 套 | 1 | 1500 | 1500 | 18天
四层货架 | 规格：1500*500*1550mm 采用304不锈钢板制作，专业厨房货架，结实承重，层厚≥1.0mm。底层框架厚≥1.0mm，≥38mm不锈钢管为支脚。 | 台 | 1 | 1000 | 1000 | 18天
四门双温冰柜 | 规格：1200*790*1900mm 内外全不锈钢材质，内藏铜管采用合资压缩机，双机双温，噪音低，耗电省，整体发泡成型，保温效果好，功率：≥300W/220V。 | 台 | 1 | 4500 | 4500 | 18天
土豆脱皮机 | 规格：450型 全钢，电源功率≥220V/0.75kW，生产能力≥240kg/h，外形尺寸≥400*400*600。 | 套 | 1 | 3500 | 3500 | 18天
储水式热水器 | 1、额定容量：≥80L； 2、加热温度范围：30℃-75℃； 3、内胆材质：蓝胆内钻，采用高强度低碳钢板、微粉搪瓷层、高温煅烧蓝涂层三重强化内胆保护，采用无氟聚氨酯整体发泡保护层，使整个内胆严密不留缝，保温效果好； 4、操作方式：机械式旋钮； 5、防水等级：IP*4； 6、加热功率：≥1.5KW/220V。 | 套 | 1 | 3500 | 3500 | 18天
落地绞肉机 | 1、规格：796*594*982mm 2、绞肉管、输送螺杆、螺帽及机械表面采用国标304不锈钢材质 3、整机304不锈钢材质，由雾面喷砂机架、特殊刀具、纯铜电机、绞肉管、输送螺杆、三网双刀切割系统组成 4、马达过载自动停机并自动复归 5、配2把三网双刀型双面刀及两把双面绞刀 6、绞盘尺寸：3mm，5mm，9mm，16mm 7、产能：大于等于0℃时≥1000KG/H，-7℃-0℃时≥500KG/H 8、功率≥0.5KW 9、电压：380V或220V。 提供304不锈钢板第三方检测机构出具的有效的检验报告复印件并加盖厂家公章 | 台 | 1 | 3000 | 3000 | 18天
多功能切肉机 | 1、规格：参考数据≥400*400*700mm 2、材质要求：304不锈钢材质； 3、配置要求： 设备带有放料槽，操作时可以看见产品直接放到设备料桶内，入料切割。 设备操作安全系数高，门框设有安全感应开关，开门停机，大大提高了操作工的操作安全。 方便操作和清洗，避免清洗时水从设备四周溢出。 刀具组设计为悬臂式，可轻易拆卸、清洗，并能快捷方便地更换不同规格的刀组。 设备双刀具轴与轴和电机之间为齿轮和链条组传动特别耐用。 采用双电机，双链条，双齿轮传动组设计，能保证设备长时间大批量生产而不产生故障。 能通过更换不同尺寸刀具切出不同尺寸的产品，如：丝、条、片、丁。 带有万向带有刹车脚轮，机器采用双刃切削，上下两组交叉刀组对肉类进行加工。 机重：≥120KG 产量：8≥00KG/HR 4、安装要求：按照图纸安装到位，负责电路连接。 5、功率：380V/1.5KW提供304不锈钢板第三方检测机构出具的有效的检验报告复印件并加盖厂家公章 | 台 | 1 | 4000 | 4000 | 18天
多功能切菜机 | 1、规格：1250*530*1280mm 2、 整机采用304不锈钢材质。 3、加工能力≥40kg/分钟 4、进料容积≥9kg 5、切割尺寸：1-60mm可调节 6、产品功能：可切丁，切丝，切片 7、机械配备：国标304不锈钢材质，包括漏斗加料器1个，主切刀一组、切丁刀盘一组、切片刀盘一组、切丝刀盘一组 8、功率：≥1KW 9、电压：380V提供304不锈钢板第三方检测机构出具的有效的检验报告复印件并加盖厂家公章 | 台 | 1 | 7000 | 7000 | 18天
主食加工间
双门蒸饭车 | 1、规格：240型 2、采用304不锈钢板制作，面板为≥1.0mm不锈钢板，及≥1.0mm不锈钢围身、背板、前板组成，隔热性能优良、保温时间长、整体不变形、节能环保；炉脚为底座直径≥50mm，厚度为≥1.0mm工业管及可调节子弹脚组成； 3、具有自动供水功能； 4、电压功率:2*12KW/380V； | 台 | 2 | 8000 | 16000 | 18天
电饼铛 | 规格：YCD-50型 功率：≥5KW，电压380V。上下档双面加温，自动控温，保持恒温。304不锈钢板≥1.0mm机体，烙盘采用铝制盘体，双温控制，温度可达300度随意调节。 | 台 | 1 | 3000 | 3000 | 18天
三层六盘烤箱 | 1、规格：1255*985*1730mm 机身采用304不锈钢板制作。 2、高精度温控器，探测温度达到您设置的温度时，自动停止加热，当低于设置温度时，自动启动。 3、拉手采用优质不锈钢制作，耐高温合手型。 4、观察窗采用耐高温钢化玻璃，防爆更安全。 5，可设定温度0℃-400℃.烤箱内照明单独控制。电压：380v/12kW。规格：三层六盘。提供304不锈钢板第三方检测机构出具的有效的检验报告复印件并加盖厂家公章 | 台 | 1 | 7000 | 7000 | 18天
木面工作台 | 规格：1800*800*800mm 用材标准：不锈钢。详细说明：立柱采用≥ø38×1.2mm圆管配≥ø38不锈钢调整脚，横档管≥ø25×1.2mm，台面采用柳桉木制作厚度≥50mm，下加两根≥1.2mm不锈钢加强筋，配ø38全钢可调节子弹脚。尺寸≥1500*800*800； | 台 | 1 | 2000 | 2000 | 18天
卧式和面机 | 规格：800*490*900mm 电压380V，功率：≥1.5kW。翻斗电机动涡轮传动，而涡轮固定在面斗的右墙板的轴套上，从而使面斗转动。利用接近开关来控制面斗翻转的位置和复位。当面斗开关向下转至所需要位置时，配合搅拌器的旋转运动，将和好的面团自动排出。额定容量：24kg。 | 台 | 1 | 4000 | 4000 | 18天
多功能打蛋机 | 规格：760*580*1230mm 皮带式传动，保证有效功率，电机拆换方便，可不用停机换挡，操作便捷。配备进口强力电机，配置精密齿轮。≥20升容量，功率：≥380V/1.1KW。 | 台 | 1 | 4200 | 4200 | 18天
压面机 | 规格：650*490*900mm 电压220V，功率≥1.0kW。工作效率 ：≥50kg/h。揉辊长度：≥480mm ；揉辊直径：≥￠121 揉辊转数：≥60转/分 ；调节范围：0-30mm。 | 台 | 1 | 5600 | 5600 | 18天
收餐工作柜 | 规格：700*700*800+150mm 采用优质不锈钢拉丝板制造，面板厚≥1.2mm，侧板厚度≥1.0mm，台面开≥280mm方孔。 | 台 | 2 | 3000 | 6000 | 18天
三星盆水池 | 规格：1800*700*800mm 不锈钢304磨砂板制作，主板厚≥1.2mm,配置不锈钢可调节子弹脚。≥38mm方管，管厚≥1.0mm。不锈钢下水漏，配软连接。 | 台 | 2 | 1900 | 3800 | 18天
高压洗地龙头 | 1、规格：10M 2、材质：由表面静电喷涂钢材主体≥10米长耐压橡胶水管+黄铜泵体 等配件组成； 3、配装 ≥10米长管和高压喷枪，喷枪喷射出的水距≥8 米，出水状态可 调为线柱/花洒/雾状； 4、管体长度可自由拉伸，水管可自动回收； | 套 | 2 | 1500 | 3000 | 18天
四层货架 | 规格：1500*500*1550mm 采用304不锈钢板制作，专业厨房货架，结实承重，层厚≥1.0mm。底层框架厚≥1.0mm，≥38mm不锈钢管为支脚。 | 台 | 1 | 1000 | 1000 | 18天
四门双温冰柜 | 规格：1200*790*1900mm 内外全不锈钢材质，内藏铜管采用合资压缩机，双机双温，噪音低，耗电省，整体发泡成型，保温效果好，功率：≥300W/220V。 | 台 | 1 | 4500 | 4500 | 18天
双层工作台 | 规格：1800*800*800mm 采用304不锈钢板制作，板厚≥1.0mm，内置层板，配不锈钢子弹脚。 | 台 | 1 | 1600 | 1600 | 18天
储水式热水器 | 1、额定容量：≥80L； 2、加热温度范围：30℃-75℃； 3、内胆材质：蓝胆内钻，采用高强度低碳钢板、微粉搪瓷层、高温煅烧蓝涂层三重强化内胆保护，采用无氟聚氨酯整体发泡保护层，使整个内胆严密不留缝，保温效果好； 4、操作方式：机械式旋钮； 5、防水等级：IP*4； 6、加热功率：≥1.5KW/220V。 | 套 | 1 | 3500 | 3500 | 18天
不锈钢排烟罩 | 规格：1200*500*5000mm 采用304不锈钢板制作，主板厚度≥1.0mm,配备滤油网和照明灯具。 | 平米 | 6 | 1000 | 6000 | 18天
装饰板 | 规格：1200*L 采用304不锈钢板制作，主板厚度≥1.0mm。 | 平米 | 12 | 500 | 6000 | 18天
排烟风机 | 风量:≥24000m3/h，功率：≥5.5KW/380V. | 台 | 1 | 6500 | 6500 | 18天
排烟管道 | 镀锌板制作，板材厚度≥1.0mm。 | 平米 | 62 | 260 | 16120 | 18天
排烟风机支架 | 4*4角钢制作 | 套 | 1 | 850 | 850 | 18天
净化器支架 | 4*4角钢制作 | 套 | 1 | 800 | 800 | 18天
柔性连接件 | 专用帆布制作。 | 套 | 1 | 550 | 550 | 18天
主食库房
米面架 | 规格：1500*550*150mm 用材标准：采用304不锈钢材质。详细说明：立柱采用采用50*50×1.2mm的不锈钢方管，横档为≥25×38×1.0mm的不锈钢方管，连接处满焊。 | 个 | 2 | 1000 | 2000 | 18天
副食库房
四层货架 | 规格：1500*500*1550mm 采用304不锈钢板制作，专业厨房货架，结实承重，层厚≥1.0mm。底层框架厚≥1.0mm，≥38mm不锈钢管为支脚。 | 台 | 2 | 1000 | 2000 | 18天
洗消间
长龙式洗碗机 | 1.规格：3250*888*1620mm 2.材质要求：采用304不锈钢板制作， 8个镍δ=1.0～4.0mm不锈钢为材料，经过进口 AMADA激光切割机+氮气辅助开料，进口 AMADA数控折弯机折弯成形，不仅让产品显现金属光泽度，更使产品精确度达到了 1‰； 3.技术参数： 洗涤能力：≥4000碟/小时 加热模式：电加热 清洗缸水箱容量：≥80L 传送速度：≥1.5m/min 进水管径：≥6分（20mm） 排水管径：≥2寸（50mm） 进水压力：1.055kg/㎡~1.76Kg/㎡，最好为 1.4Kg/㎡，超过 1.76Kg/㎡需安装加压阀（由其它提供） 进水温度：10-50℃ 进水硬度：0.034~0.103克/升 4.功率：功率:≥40KW/380V（电)三相五线 5.安装要求：按图纸安装到位后负责上下水及电源连接，上水软连接，下水管连接 | 台 | 1 | 65000 | 65000 | 18天
烘干机 | 1.规格：参考数据939*790*1997mm 2.材质要求：采用304不锈钢板制作， 8个镍δ=1.0～4.0mm不锈钢为材料，经过进口 AMADA激光切割机+氮气辅助开料，进口 AMADA数控折弯机折弯成形，不仅让产品显现金属光泽度，更使产品精确度达到了 1‰； 3.配置要求: 最大烘干量：≥4000碟； 最大洗涤高度：≥450mm 4.安装要求：按图纸安装到位后负责上下水及电源连接。 5.功率：总功率：≥12KW 400V/3N/50Hz； | 台 | 1 | 30000 | 30000 | 18天
洗碗机分配器 | 与洗碗机配套使用 | 套 | 1 | 1500 | 1500 | 18天
洗涤液吹干剂 | 与洗碗机配套使用 | 组 | 2 | 850 | 1700 | 18天
洗碗机筐 | 与洗碗机配套使用 | 个 | 5 | 85 | 425 | 18天
洗碗机集气罩 | 与洗碗机配套使用 | 平米 | 6.3 | 1000 | 6300 | 18天
集气罩装饰板 | 与洗碗机配套使用 | 平米 | 17.1 | 800 | 13680 | 18天
排烟管道 | 镀锌板制作，板材厚度≥1.0mm。 | 平米 | 25 | 260 | 6500 | 18天
收餐工作柜 | 规格：700*700*800+150mm 采用优质不锈钢拉丝板制造，面板厚≥1.2mm，侧板厚度≥1.0mm，台面开≥280mm方孔。 | 台 | 1 | 3000 | 3000 | 18天
双星盆水池 | 规格：1200*700*800mm 采用304不锈钢板制作，主板厚度≥1.2mm,配置不锈钢可调节子弹脚。38mm方管，管厚≥1.2mm。不锈钢下水漏，配软连接。 | 台 | 2 | 2625 | 5250 | 18天
双门消毒柜 | 规格：1380*680*1800mm 采用304不锈钢板制作内外箱体，板材≥1.0mm，门体整体发泡，≥150度高温消毒，带有热风循环功能，消毒更彻底。功率:≥220V/3000W. | 台 | 2 | 8000 | 16000 | 18天
储水式热水器 | 1、额定容量：≥80L； 2、加热温度范围：30℃-75℃； 3、内胆材质：蓝胆内钻，采用高强度低碳钢板、微粉搪瓷层、高温煅烧蓝涂层三重强化内胆保护，采用无氟聚氨酯整体发泡保护层，使整个内胆严密不留缝，保温效果好； 4、操作方式：机械式旋钮； 5、防水等级：IP*4； 6、加热功率：≥1.5KW/220V。 | 套 | 1 | 3500 | 3500 | 18天
四层碗碟柜 | 规格：1200*500*1800mm 采用304不锈钢板制作，面板厚度≥1.2mm，侧板厚≥1.2mm，门外壳用≥1.0mm厚304不锈钢板制作，门内壳为≥1.0mm不锈钢板。 上吊式滑轮，滑道用不锈钢滑轨，配备可调子弹角。 | 台 | 1 | 2300 | 2300 | 18天
高压洗地龙头 | 1、规格：10M 2、材质：由表面静电喷涂钢材主体≥10米长耐压橡胶水管+黄铜泵体 等配件组成； 3、配装 ≥10米长管和高压喷枪，喷枪喷射出的水距≥8 米，出水状态可 调为线柱/花洒/雾状； 4、管体长度可自由拉伸，水管可自动回收； | 套 | 1 | 1500 | 1500 | 18天
男女更衣间
更衣柜 | 采用304不锈钢板制作，面板厚度≥1.2mm，侧板厚≥1.2mm，门外壳用≥1.0mm厚304不锈钢板制作，门内壳为≥1.0mm不锈钢板。 | 台 | 6 | 1800 | 10800 | 18天
售餐间
收餐工作柜 | 规格：700*700*800+150mm 采用优质不锈钢拉丝板制造，面板厚≥1.2mm，侧板厚度≥1.0mm，台面开≥280mm方孔。 | 台 | 1 | 3000 | 3000 | 18天
双星盆水池 | 规格：1200*700*800mm 采用304不锈钢板制作，主板厚度≥1.2mm,配置不锈钢可调节子弹脚。38mm方管，管厚≥1.2mm。不锈钢下水漏，配软连接。 | 台 | 1 | 2625 | 2625 | 18天
双门留样柜 | 规格：1200*700*1700mm 内外全不锈钢材质，内藏铜管采用合资压缩机，噪音低，耗电省，整体发泡成型，保温效果好，功率:≥200W/220V。 | 台 | 1 | 4000 | 4000 | 18天
售餐工作台 | 规格：1800*800*800mm 采用304不锈钢板制作;板厚≥1.2mm，≥φ38mm厚≥1.0mm圆管支撑，衬板采用≥2cm多层板，下封不锈钢≥1.0mm板，全密封、不渗水。优质加强筋,配不锈钢可调脚。 | 台 | 6 | 2500 | 15000 | 18天
保温售餐台 | 1、汤桶尺寸≥300*300mm； 2、汤盆容量≥10L； 3、不锈钢材质，板厚≥1.0mm； 4、粥桶一次性冲压成型； 5、电压≥220V； 6、功率≥2.5kw。 | 台 | 6 | 2100 | 12600 | 18天
筷子消毒车 | 规格：700*450*800mm 采用304不锈钢板制作，板厚≥1.0mm，红外线杀菌消毒，烘干。 | 台 | 1 | 1800 | 1800 | 18天
高压洗地龙头 | 1、规格：10M 2、材质：由表面静电喷涂钢材主体≥10米长耐压橡胶水管+黄铜泵体 等配件组成； 3、配装 ≥10米长管和高压喷枪，喷枪喷射出的水距≥8 米，出水状态可 调为线柱/花洒/雾状； 4、管体长度可自由拉伸，水管可自动回收； | 套 | 1 | 1500 | 1500 | 18天
就餐大厅
售餐刷卡机 | 配置要求：双面2.8英寸LCD液晶显示；通讯方式；USB、RS485、U盘、TCP/IP； 设备支持4个餐段，支持跨天； 误扣纠错：系统支持在机器上和软件上纠错2种方式，对输入金额错误的消费进行纠错处理，返还多扣金额； 刷卡响应时间<100毫秒； 语音提示消费； 后备电池，待机≥4个小时以上。 | 套 | 6 | 900 | 5400 | 18天
发卡机 | 配置要求：用于发卡、充值、挂失。 | 台 | 1 | 1000 | 1000 | 18天
交换机 | 配置要求：提供 ≥48个10/100/1000M 自适应RJ45端口，所有端口均可实现线速转发；每端口均支持MDI/MDIX自动翻转及双工/速率自协商； 支持IEEE 802.3x全双工流控和Backpressure半双工流控. | 台 | 1 | 2800 | 2800 | 18天
UPS电源 | 配置要求：液晶显示；零转换；环境温度小于35度；纯正弦波，220V/3KW. | 台 | 1 | 13000 | 13000 | 18天
网络柜 | 配置要求：符合ANSI/EIA RS-310-D、IEC297-2、DIN41491;PART1、DIN41494;PART7、GB/T7.2-92标准； 兼容ETSI标准； SPCC优质冷扎钢板制作； 厚度：方孔条≥1.5mm，其他≥1.2mm； 脱脂、酸洗、磷化、静电喷塑表面处理。 | 台 | 1 | 1700 | 1700 | 18天
服务器 | 配套售餐系统使用 | 台 | 1 | 5500 | 5500 | 18天
售饭系统连接 | 电源连接，信号传输连接。 | 套 | 1 | 2200 | 2200 | 18天
收餐工作柜 | 规格：700*700*800+150mm 采用优质不锈钢拉丝板制造，面板厚≥1.2mm，侧板厚度≥1.0mm，台面开≥280mm方孔。 | 台 | 1 | 1700 | 1700 | 18天
四人餐桌椅 | 1.规格：1200*600*800mm 2.配置要求：桌面由13层实木片经高温、高压一次成型；两长边弯曲成直径 ≥30mm半圆（导水、宜清洁、不宜滋生细菌、防磕碰），桌表面贴防火板；颜色：柳丝俏木色。桌架：采用 ≥38*38*1.2mm方钢管，下设调整底脚，桌架静电喷涂（黑色）。餐椅：椅架采用直径20mm圆钢管焊接成形，表面电镀处理。凳面一体成形. | 套 | 100 | 850 | 85000 | 18天
大厅洗手水槽 | 规格：2000*600*800mm 采用304不锈钢板制作，主板厚度≥1.2mm,配置不锈钢可调节子弹脚。≥38mm方管，管厚≥1.2mm。不锈钢下水漏，配软连接，每个水槽配四个水龙头。 | 台 | 2 | 1500 | 3000 | 18天
电器设备线路改造 | 包含甲方指定地址运费,装卸费,人工费、辅助材料材料费,水电连接费用. | 套 | 1 | 10000 | 10000 | 18天
餐具及厨房用品明细
不锈钢钢餐盘 | ≥355*265mm,六格方盘，304不锈钢材质，加厚重≥400g。 | 个 | 1000 | 20 | 20000 | 18天
白钢勺 | 304不锈钢材质，长把,重≥40g。 | 个 | 1000 | 10 | 10000 | 18天
双层白钢碗 | 直径≥100mm,304不锈钢材质，双层隔热。 | 个 | 1000 | 12 | 12000 | 18天
12两手勺 | 直径≥13cm，长≥52cm，加厚不锈钢材质，木质手柄 | 把 | 12 | 60 | 720 | 18天
16调料缸 | 直径≥16cm，高≥11cm,不锈钢材质，板厚1.0mm。 | 个 | 20 | 35 | 700 | 18天
13寸油鼓 | 直径≥22cm，不锈钢材质，板厚≥1.0mm。 | 个 | 12 | 29 | 348 | 18天
长把钢料勺 | 直径≥11cm，长≥40cm，加厚不锈钢材质，木质手柄。 | 个 | 10 | 5 | 50 | 18天
30钢漏勺 | 直径30cm，手柄≥23cm,不锈钢材质,带把. | 个 | 4 | 60 | 240 | 18天
木把漏勺 | 直径30cm，手柄≥23cm,不锈钢材质,带木把. | 个 | 4 | 40 | 160 | 18天
20油网 | 直径≥20cm，长≥38cm，把长≥23cm。密网，优质不锈钢材质，带把。 | 个 | 4 | 80 | 320 | 18天
油壶 | 容量≥800ml，优质PE塑料材质， 无毒无味，耐腐蚀。 | 个 | 8 | 50 | 400 | 18天
日式八组料盒 | 400*200mm,不锈钢材质，厚度≥1.0mm。 | 套 | 4 | 90 | 360 | 18天
手铲 | 长≥52cm，加厚不锈钢材质，木质手柄。 | 把 | 6 | 35 | 210 | 18天
13寸钢抓篱 | 直径≥28cm，长≥38cm，加厚不锈钢材质，木质手柄。 | 把 | 5 | 70 | 350 | 18天
加固菜敦 | 椴木材质，直径≥40cm，厚度≥25cm. | 个 | 4 | 160 | 640 | 18天
大号菜板 | 规格：≥50*30*3cm优质PP塑料材质， 无毒无味，耐腐蚀。分三个颜色。 | 个 | 5 | 110 | 550 | 18天
桑刀 | 1号，优质烙钢，免磨，木把。 | 把 | 8 | 110 | 880 | 18天
砍刀 | 刃长≥20cm，优质烙钢，免磨，木把。 | 把 | 2 | 100 | 200 | 18天
中号腰斗 | 直径≥15cm，高≥4cm，不锈钢材质，厚度≥1.0mm。 | 把 | 5 | 30 | 150 | 18天
60特厚盆 | 直径≥55cm，高≥22cm，不锈钢材质，厚度≥1.2mm。加厚不锈钢 | 个 | 5 | 360 | 1800 | 18天
50特厚盆 | 直径≥45cm，高≥20cm，不锈钢材质，厚度≥1.2mm。加厚不锈钢 | 个 | 20 | 170 | 3400 | 18天
28物斗盆 | 直径≥25cm，高≥18cm，不锈钢材质，厚度≥1.2mm。加厚不锈钢 | 个 | 20 | 80 | 1600 | 18天
大号油石 | 规格：≥25*12*5cm。 | 个 | 5 | 20 | 100 | 18天
大号细化石 | 规格：≥25*12*5cm。 | 个 | 6 | 25 | 150 | 18天
5斤水舀 | 直径≥25cm，总长≥30cm，优质不锈钢材质，长把. | 个 | 6 | 50 | 300 | 18天
剪子 | 规格：≥20*11*3cm，不锈钢材质。 | 把 | 6 | 37.5 | 225 | 18天
钢果挖 | 直径≥5cm，总长≥20cm，重量≥85g,优质不锈钢材质，长把. | 个 | 4 | 55 | 220 | 18天
钢大号打蛋器 | 长≥30cm,蛋头宽≥10cm，不锈钢材质. | 个 | 2 | 35 | 70 | 18天
中号走锤 | 直径≥7cm，总长≥30cm，重量≥500g. | 个 | 1 | 75 | 75 | 18天
大号走锤 | 直径≥9cm，总长≥35cm，重量≥1000g. | 个 | 1 | 100 | 100 | 18天
细面仗 | 直径≥3.2cm，总长≥35cm. | 个 | 1 | 40 | 40 | 18天
80面仗 | 直径≥3.8cm，总长≥80cm. | 个 | 1 | 65 | 65 | 18天
尖面仗 | 最大直径≥3.5cm，总长≥38cm.重量≥200g | 个 | 1 | 45 | 45 | 18天
红木三角铲 | 刀片长≥10cm，宽≥10cm，木把长≥10cm | 把 | 5 | 12.5 | 62.5 | 18天
方盘 | 规格：≥60*40*5cm，不锈钢材质，厚度≥1.2mm,提供304产品检测报告 | 个 | 50 | 50 | 2500 | 18天
进口水果刀 | 刃长≥15cm，刀柄长≥11cm，优质烙钢，免木把。 | 把 | 2 | 60 | 120 | 18天
塑料把锅刷 | 刷头麻纤维，直径≥7cm，总长≥22cm.重量≥60g，耐高温，去污力强。 | 个 | 10 | 7.5 | 75 | 18天
进口大号保鲜盒 | ≥440*300*140mm，优质PP塑料材质，无毒无味，耐腐蚀。 | 个 | 20 | 80 | 1600 | 18天
中号保鲜盒 | ≥270*180*90mm，优质PP塑料材质，无毒无味，耐腐蚀。 | 个 | 20 | 70 | 1400 | 18天
无磁40汤桶 | 直径≥40cm，带盖，304不锈钢材质，强力密封卡扣，板厚≥2.5mm。容量≥40升. | 个 | 8 | 450 | 3600 | 18天
红木刮板 | 刀片长≥10cm，宽≥10cm，木把长≥10cm | 个 | 3 | 10 | 30 | 18天
面刀 | 刀片长≥12cm，宽≥10cm，木把长≥8cm | 把 | 2 | 45 | 90 | 18天
打皮刀 | 不锈钢材质，总长≥6cm。 | 把 | 6 | 12.5 | 75 | 18天
大菜筐 | 容积≥10L，白色10个，蓝色10个。 | 个 | 20 | 160 | 3200 | 18天
马斗 | 直径≥18cm，高≥10cm，不锈钢材质，厚度≥1.2mm。加厚不锈钢。 | 个 | 10 | 20 | 200 | 18天
饭插 | ≥220*90*4mm，不锈钢材质。 | 个 | 10 | 5 | 50 | 18天
夹子 | 不锈钢材质，加厚。总长≥22cm。 | 个 | 10 | 17 | 170 | 18天
留样盒 | ≥125*125*45mm，采用304不锈钢板制作，一次性冲压成型，配不锈钢盒盖。 | 个 | 50 | 15 | 750 | 18天
验货电子称 | 最大称重≥200公斤 | 个 | 1 | 500 | 500 | 18天
盘称 | 最大称重≥30公斤 | 个 | 1 | 70 | 70 | 18天
漏勺架 | 直径最大称重≥30cm，高最大称重≥6cm，不锈钢材质。 | 个 | 2 | 70 | 140 | 18天
漏盆 | 直径≥45cm，高≥20cm，不锈钢材质，厚度≥1.2mm。加厚不锈钢。 | 个 | 4 | 60 | 240 | 18天
不锈钢保温桶 | ≥20升，保温，带水龙头一个。 | 个 | 4 | 300 | 1200 | 18天
合金筷子 | 长度≥200mm. | 双 | 1000 | 1.5 | 1500 | 18天
合计 |  |  |  | 小写：700240.5
说明： | 包含运费及发票

## Sheet1 (2)
鸡东县第一中学2024年厨房设备采购项目
物品名称 | 型号规格 | 单位 | 数量
副食加工间
四层货架 | 规格：1500mm*500mm*1550mm（±50mm） 采用304（或优于）不锈钢板制作，厨房货架，结实承重，层厚≥1.0mm。底层框架厚≥1.0mm，≥38mm不锈钢管为支脚。 | 台 | 1
四门双温冰柜 | 规格：1200mm*790mm*1900mm （±50mm） 内外全不锈钢材质，铜管压缩机，双机双温，功率：≥300W/220V。 | 台 | 2
单头电磁大炒炉 | 规格：1050mm*1000mm*800mm（±50mm） 采用304（或优于）不锈钢板制作，台面板厚≥1.2mm，侧板厚≥1.02mm，功率：≥15KW/380V，配置配套炒锅两个。 | 台 | 4
单头电磁汤炉 | 1、规格：550mm*650mm*800mm（±50mm） 2、采用304（或优于）不锈钢板制作，台面板厚≥1.2mm，侧板厚≥1.0mm，功率：≥15KW/380V，配置直径≥500mm汤桶一个。 3、配备一个≥500mm*500mm加厚型汤桶 | 台 | 1
双头电磁大炒炉 | 规格：1800mm*1000mm*800mm（±50mm） 采用304（或优于）不锈钢板制作，台面板厚≥1.2mm，侧板厚≥1.0mm，功率：≥15KW/380V*2，配置直径≥600mm，≥800mm大锅各一口。 | 台 | 1
高压洗地龙头 | 1、规格：10M 2、材质：由表面静电喷涂钢材主体≥10米长耐压橡胶水管+黄铜泵体等配件； 3、配装 ≥10米长管和高压喷枪，喷枪喷射出的水距≥8 米，出水状态可 调为线柱/花洒/雾状； 4、管体长度可自由拉伸，水管可自动回收； | 套 | 1
刀具砧板消毒柜 | 1、规格：1200mm*600mm*1750mm （±50mm） 2、材质：整机采用304（或优于）不锈钢板制作，板厚 ≥1.0mm； 3、消毒模式：热风循环+紫外线，带定时，自动控温； 4、刀具容量： ≥20 把； 5、菜墩容量： ≥9 块； 6、功率≥50W； 7、电压≥220V。 | 台 | 1
炉拼台 | 规格：500mm*1000mm*800mm （±50mm） 采用304（或优于）不锈钢拉丝板，上层板厚≥1.0mm，下层板厚≥0.8mm，下配≥38mm*38mm不锈钢方管，配可调节子弹腿。 | 台 | 3
双通工作台 | 规格：1800mm*800mm*800mm （±50mm） 采用不锈钢板制造;板厚≥1.0mm，≥φ50mm厚≥1.0mm圆管支撑，衬板采用≥20mm多层板，下封不锈钢≥1.0mm板，全密封、不渗水。加强筋,配不锈钢可调脚。 | 台 | 2
保鲜工作台 | 规格：1500mm*800mm*800mm （±50mm） 内外全不锈钢材质，铜管压缩机，功率：≥220W/220V。提供304（或优于）不锈钢板第三方检测机构出具的有效的检验报告复印件并加盖公章。 | 台 | 2
收餐工作柜 | 规格：700mm*700mm*800mm+150mm （±50mm） 采用不锈钢拉丝板制造，面板厚≥1.2mm，侧板厚度≥1.0mm，台面开≥280mm方孔。 | 台 | 1
三星盆水池 | 规格：1800mm*700mm*800mm （±50mm） 304（或优于）不锈钢磨砂板制作，主板厚≥1.2mm,配置不锈钢可调节子弹脚。≥38mm方管，管厚≥1.0mm。不锈钢下水漏，配软连接。 | 台 | 1
双层送餐车 | 规格：800mm*500mm*800mm （±50mm） 采用304（或优于）不锈钢板制作，上层板厚≥1.0mm，下层板厚≥1.0mm，配有304(或优于)不锈钢加强筋，能承重≥100KG 以上货物，前后轮均为万向滑轮，双层载物。 | 台 | 2
四门保洁柜 | 规格：1200mm*500mm*1800mm （±50mm） 采用304（或优于）不锈钢板制作，门板厚≥1.0mm，侧板厚≥0.8mm，内侧横板厚≥1.0mm，后侧板厚≥0.8mm，拉门为无噪音无轨滑道的吊式拉门， 配四个平移门。 | 台 | 1
平板车 | 规格：900mm*600mm*80mm（±50mm） 采用304（或优于）不锈钢板制作，板厚≥1.0mm，骨架≥38mm*38mm ,304（或优于）不锈钢管，管厚≥1.0mm，前后轮为万向滑轮，承重≥300kg。 | 台 | 1
不锈钢排烟罩 | 规格：1200mm*500mm*5000mm （±50mm） 采用304（或优于）不锈钢板制作，主板厚度≥1.0mm,配备滤油网和照明灯具。 | 平米 | 9.6
装饰板 | 规格：1200*L 采用304（或优于）不锈钢板制作，主板厚度≥1.0mm。 | 平米 | 19.2
墙面装饰板 | 规格：1200*L采用304（或优于）不锈钢板制作，主板厚度≥1.0mm。 | 平米 | 16
排烟风机 | 风量:≥24000m3/h，功率：≥5.5KW/380V. | 台 | 1
排烟管道 | 镀锌板制作，板材厚度≥1.0mm。 | 平米 | 72
低空油烟净化器 | 设备参数： 规格：2KW/220V 净化设备在额定风量≥22000m3/h条件下油烟去除率应不低于95%;在80%额定风量≥17600m3/h条件下油烟去除率应不低于90%;在120%额定风量≥26400m3/h条件下油烟去除率应不低于85%；提供检验报告复印件加盖公章；净化设备质保期需达到5年，且附带一年清洗及设备运维服务，确保每两周定期清洗1次。定期清洗需建立清洗记录台账及清洗现场照片报区生态环境分局，随时保证净化设施内部清洁，高效运行，达标排放。 净化设备需具有监控平台，具有运行状态预警、应急处置、故障物联监测、远程监控、故障排除、记录、查询及数据分析等功能。电控部分需带5G远程控制端口。 | 台 | 1
排烟风机支架 | 4*4角钢制作 | 套 | 1
净化器支架 | 4*4角钢制作 | 套 | 1
柔性连接件 | 专用帆布制作。 | 套 | 1
副食初加工件
双层工作台 | 规格：1800mm*800mm*800mm （±50mm） 采用304（或优于）不锈钢板制作，板厚≥1.0mm，内置层板，配不锈钢子弹脚。 | 台 | 2
收餐工作柜 | 规格：700mm*700mm*800mm+150mm （±50mm） 采用不锈钢拉丝板制造，面板厚≥1.2mm，侧板厚度≥1.0mm，台面开≥280mm方孔。 | 台 | 1
三星盆水池 | 规格：1800mm*700mm*800mm （±50mm） 304（或优于）不锈钢磨砂板制作，主板厚≥1.2mm,配置不锈钢可调节子弹脚。≥38mm方管，管厚≥1.0mm。不锈钢下水漏，配软连接。 | 台 | 1
高压洗地龙头 | 1、规格：10M 2、材质：由表面静电喷涂钢材主体≥10米长耐压橡胶水管+黄铜泵体等配件； 3、配装 ≥10米长管和高压喷枪，喷枪喷射出的水距≥8 米，出水状态可 调为线柱/花洒/雾状； 4、管体长度可自由拉伸，水管可自动回收； | 套 | 1
四层货架 | 规格：1500mm*500mm*1550mm （±50mm） 采用304（或优于）不锈钢板制作，厨房货架，结实承重，层厚≥1.0mm。底层框架厚≥1.0mm，≥38mm不锈钢管为支脚。 | 台 | 1
四门双温冰柜 | 规格：1200mm*790mm*1900mm （±50mm） 内外全不锈钢材质，铜管压缩机，双机双温，功率：≥300W/220V。 | 台 | 1
土豆脱皮机 | 全钢，电源功率≥220V/0.75kW，生产能力≥240kg/h，外形尺寸400mm*400mm*600mm(±30mm)。 | 套 | 1
储水式热水器 | 1、额定容量：≥80L； 2、加热温度范围：30℃-75℃； 3、内胆材质：采用低碳钢板、微粉搪瓷层、高温煅烧蓝涂层三重强化内胆保护，采用无氟聚氨酯整体发泡保护层； 4、操作方式：机械式旋钮； 5、防水等级：IP*4（或优于）； 6、加热功率：≥1.5KW/220V。 | 套 | 1
落地绞肉机 | 1、规格：796mm*594mm*982mm （±50mm） 2、绞肉管、输送螺杆、螺帽及机械表面采用304（或优于）不锈钢材质 3、整机304（或优于）不锈钢材质，由雾面喷砂机架、特殊刀具、纯铜电机、绞肉管、输送螺杆、三网双刀切割系统组成 4、马达过载自动停机并自动复归 5、配2把三网双刀型双面刀及两把双面绞刀 6、绞盘尺寸：≥3mm，5mm，9mm，16mm 7、产能：大于等于0℃时≥1000KG/H，-7℃-0℃时≥500KG/H 8、功率≥0.5KW 9、电压：380V或220V。 提供304（或优于）不锈钢板第三方检测机构出具的有效的检验报告复印件并加盖公章 | 台 | 1
多功能切肉机 | 1、规格：参考数据400mm*400mm*700mm （±30mm） 2、材质要求：304(或优于)不锈钢材质； 3、配置要求：设备带有放料槽，操作时可以看见产品直接放到设备料桶内，入料切割。 设备操作安全系数高，门框设有安全感应开关，开门停机，大大提高了操作工的操作安全。 方便操作和清洗，避免清洗时水从设备四周溢出。 刀具组设计为悬臂式，可轻易拆卸、清洗，并能快捷方便地更换不同规格的刀组。 设备双刀具轴与轴和电机之间为齿轮和链条组传动特别耐用。 采用双电机，双链条，双齿轮传动组设计，能保证设备长时间大批量生产而不产生故障。 能通过更换不同尺寸刀具切出不同尺寸的产品，如：丝、条、片、丁。 带有万向带有刹车脚轮，机器采用双刃切削，上下两组交叉刀组对肉类进行加工。 机重：≥120KG 产量：≥800KG/HR 4、安装要求：按照图纸安装到位，负责电路连接。 5、功率：380V/1.5KW提供304(或优于)不锈钢板第三方检测机构出具的有效的检验报告复印件并加盖公章 | 台 | 1
多功能切菜机 | 1、规格：1250mm*530mm*1280mm（±50mm） 2、 整机采用304（或优于）不锈钢材质。 3、加工能力≥40kg/分钟 4、进料容积≥9kg 5、切割尺寸：≥1mm-60mm可调节 6、产品功能：可切丁，切丝，切片 7、机械配备：304(或优于)不锈钢材质，包括漏斗加料器1个，主切刀一组、切丁刀盘一组、切片刀盘一组、切丝刀盘一组 8、功率：≥1KW 9、电压：380V提供304（或优于）不锈钢板第三方检测机构出具的有效的检验报告复印件并加盖公章。 | 台 | 1
主食加工间
双门蒸饭车 | 1、采用304（或优于）不锈钢板制作，面板为≥1.0mm不锈钢板，及≥1.0mm不锈钢围身、背板、前板组成，隔热性能优良、保温时间长、整体不变形、节能环保；炉脚为底座直径≥50mm，厚度为≥1.0mm工业管及可调节子弹脚组成； 2、具有自动供水功能； 3、电压功率:2*12KW/380V； | 台 | 2
电饼铛 | 功率：≥5KW，电压380V。上下档双面加温，自动控温，保持恒温。304（或优于）不锈钢板≥1.0mm机体，烙盘采用铝制盘体，双温控制，温度可达300度随意调节。 | 台 | 1
三层六盘烤箱 | 1、规格：1255mm*985mm*1730mm （±50mm）机身采用304（或优于）不锈钢板制作。 2、高精度温控器，探测温度达到您设置的温度时，自动停止加热，当低于设置温度时，自动启动。 3、拉手采用不锈钢制作，耐高温合手型。 4、观察窗采用耐高温钢化玻璃，防爆更安全。 5，可设定温度0℃-400℃.烤箱内照明单独控制。电压：380v/12kW。规格：三层六盘。提供304（或优于）不锈钢板第三方检测机构出具的有效的检验报告复印件并加盖公章。 | 台 | 1
木面工作台 | 规格：1800mm*800mm*800mm （±50mm） 用材标准：不锈钢。详细说明：立柱采用≥ø38mm×1.2mm圆管配≥ø38mm不锈钢调整脚，横档管≥ø25mm×1.2mm，台面采用柳桉木制作厚度≥50mm，下加两根≥1.2mm不锈钢加强筋，配≥ø38mm全钢可调节子弹脚。 | 台 | 1
卧式和面机 | 规格：800mm*490mm*900mm （±50mm） 电压380V，功率：≥1.5kW。翻斗电机动涡轮传动，而涡轮固定在面斗的右墙板的轴套上，从而使面斗转动。利用接近开关来控制面斗翻转的位置和复位。当面斗开关向下转至所需要位置时，配合搅拌器的旋转运动，将和好的面团自动排出。额定容量：≥24kg。 | 台 | 1
多功能打蛋机 | 规格：760mm*580mm*1230mm （±50mm） 皮带式传动，保证有效功率，可不用停机换挡。配备电机，配置精密齿轮。≥20升容量，功率：≥380V/1.1KW。 | 台 | 1
压面机 | 规格：650mm*490mm*900mm （±50mm） 电压220V，功率≥1.0kW。工作效率 ：≥50kg/h。揉辊长度：≥480mm ；揉辊直径：≥￠121 揉辊转数：≥60转/分 ；调节范围：≥0mm-30mm。 | 台 | 1
收餐工作柜 | 规格：700mm*700mm*800mm+150mm （±50mm） 采用不锈钢拉丝板制造，面板厚≥1.2mm，侧板厚度≥1.0mm，台面开≥280mm方孔。 | 台 | 2
三星盆水池 | 规格：1800mm*700mm*800mm （±50mm） 不锈钢304（或优于）磨砂板制作，主板厚≥1.2mm,配置不锈钢可调节子弹脚。≥38mm方管，管厚≥1.0mm。不锈钢下水漏，配软连接。 | 台 | 2
高压洗地龙头 | 1、规格：10M 2、材质：由表面静电喷涂钢材主体≥10米长耐压橡胶水管+黄铜泵体等配件； 3、配装 ≥10米长管和高压喷枪，喷枪喷射出的水距≥8 米，出水状态可 调为线柱/花洒/雾状； 4、管体长度可自由拉伸，水管可自动回收； | 套 | 2
四层货架 | 规格：1500mm*500mm*1550mm （±50mm） 采用304（或优于）不锈钢板制作，厨房货架，结实承重，层厚≥1.0mm。底层框架厚≥1.0mm，≥38mm不锈钢管为支脚。 | 台 | 1
四门双温冰柜 | 规格：1200mm*790mm*1900mm （±50mm） 内外全不锈钢材质，铜管压缩机，双机双温，功率：≥300W/220V。 | 台 | 1
双层工作台 | 规格：1800mm*800mm*800mm （±50mm） 采用304不锈钢板制作，板厚≥1.0mm，内置层板，配不锈钢子弹脚。 | 台 | 1
储水式热水器 | 1、额定容量：≥80L； 2、加热温度范围：30℃-75℃； 3、内胆材质：采用低碳钢板、微粉搪瓷层、高温煅烧蓝涂层三重强化内胆保护，采用无氟聚氨酯整体发泡保护层； 4、操作方式：机械式旋钮； 5、防水等级：IP*4（或优于）； 6、加热功率：≥1.5KW/220V。 | 套 | 1
不锈钢排烟罩 | 规格：1200mm*500mm*5000mm （±50mm） 采用304（或优于）不锈钢板制作，主板厚度≥1.0mm,配备滤油网和照明灯具。 | 平米 | 6
装饰板 | 规格：1200*L 采用304（或优于）不锈钢板制作，主板厚度≥1.0mm。 | 平米 | 12
排烟风机 | 风量:≥24000m3/h，功率：≥5.5KW/380V. | 台 | 1
排烟管道 | 镀锌板制作，板材厚度≥1.0mm。 | 平米 | 62
排烟风机支架 | 4*4角钢制作 | 套 | 1
净化器支架 | 4*4角钢制作 | 套 | 1
柔性连接件 | 专用帆布制作。 | 套 | 1
主食库房
米面架 | 规格：1500mm*550mm*150mm （±50mm） 用材标准：采用304（或优于）不锈钢材质。详细说明：立柱采用采用≥50mm*50mm*1.2mm的不锈钢方管，横档为≥25mm*38mm*1.0mm的不锈钢方管，连接处满焊。 | 个 | 2
副食库房
四层货架 | 规格：1500mm*500mm*1550mm （±50mm） 采用304（或优于）不锈钢板制作，厨房货架，结实承重，层厚≥1.0mm。底层框架厚≥1.0mm，≥38mm不锈钢管为支脚。 | 台 | 2
洗消间
长龙式洗碗机 | 1.规格：3250mm*850mm*1600mm（±50mm） 2.材质要求：采用304（或优于）不锈钢板制作， 8个镍δ=1.0～4.0mm不锈钢为材料； 3.技术参数： 洗涤能力：≥4000碟/小时 加热模式：电加热 清洗缸水箱容量：≥80L 传送速度：≥1.5m/min 进水管径：≥6分（20mm） 排水管径：≥2寸（50mm） 进水压力：1.055kg/㎡~1.76Kg/㎡，最好为 1.4Kg/㎡，超过 1.76Kg/㎡需安装加压阀 进水温度：10-50℃ 进水硬度：0.034~0.103克/升 4.功率：功率:≥40KW/380V（电)三相五线 5.安装要求：按图纸安装到位后负责上下水及电源连接，上水软连接，下水管连接 | 台 | 1
烘干机 | 1.规格：参考数据900mm*800mm*2000mm（±50mm） 2.材质要求：采用304（或优于）不锈钢板制作， 8个镍δ=1.0mm～4.0mm不锈钢为材料； 3.配置要求: 最大烘干量：≥4000碟； 最大洗涤高度：≥450mm 4.安装要求：按图纸安装到位后负责上下水及电源连接。 5.功率：总功率：≥12KW 400V/3N/50Hz； | 台 | 1
洗碗机分配器 | FPQ001（配套） | 套 | 1
洗涤液吹干剂 | ≥10L | 组 | 2
洗碗机筐 | 规格：≥400mm*400mm*30mm,材质：PP材质。 | 个 | 5
洗碗机集气罩 | 1500mm*1000mm*500mm（±50mm） | 平米 | 6.3
集气罩装饰板 | ≥1500mm*L | 平米 | 17.1
排烟管道 | 镀锌板制作，板材厚度≥1.0mm。 | 平米 | 25
收餐工作柜 | 规格：700mm*700mm*800mm+150mm （±50mm） 采用不锈钢拉丝板制造，面板厚≥1.2mm，侧板厚度≥1.0mm，台面开≥280mm方孔。 | 台 | 1
双星盆水池 | 规格：1200mm*700mm*800mm （±50mm） 采用304（或优于）不锈钢板制作，主板厚度≥1.2mm,配置不锈钢可调节子弹脚。≥38mm方管，管厚≥1.2mm。不锈钢下水漏，配软连接。 | 台 | 2
双门消毒柜 | 规格：1380mm*680mm*1800mm （±50mm） 采用304（或优于）不锈钢板制作内外箱体，板材≥1.0mm，门体整体发泡，≥150度高温消毒，带有热风循环功能，消毒更彻底。功率:≥220V/3000W. | 台 | 2
储水式热水器 | 1、额定容量：≥80L； 2、加热温度范围：30℃-75℃； 3、内胆材质：采用低碳钢板、微粉搪瓷层、高温煅烧蓝涂层三重强化内胆保护，采用无氟聚氨酯整体发泡保护层； 4、操作方式：机械式旋钮； 5、防水等级：IP*4（或优于）； 6、加热功率：≥1.5KW/220V。 | 套 | 1
四层碗碟柜 | 规格：1200mm*500mm*1800mm （±50mm） 采用304（或优于）不锈钢板制作，面板厚度≥1.2mm，侧板厚≥1.2mm，门外壳用≥1.0mm厚304（或优于）不锈钢板制作，门内壳为≥1.0mm不锈钢板。 上吊式滑轮，滑道用不锈钢滑轨，配备可调子弹角。 | 台 | 1
高压洗地龙头 | 1、规格：10M 2、材质：由表面静电喷涂钢材主体≥10米长耐压橡胶水管+黄铜泵体等配件； 3、配装 ≥10米长管和高压喷枪，喷枪喷射出的水距≥8 米，出水状态可 调为线柱/花洒/雾状； 4、管体长度可自由拉伸，水管可自动回收； | 套 | 1
男女更衣间
更衣柜 | 采用304（或优于）不锈钢板制作，面板厚度≥1.2mm，侧板厚≥1.2mm，门外壳用≥1.0mm厚304（或优于）不锈钢板制作，门内壳为≥1.0mm不锈钢板。 | 台 | 6
售餐间
收餐工作柜 | 规格：700mm*700mm*800mm+150mm （±50mm） 采用不锈钢拉丝板制造，面板厚≥1.2mm，侧板厚度≥1.0mm，台面开≥280mm方孔。 | 台 | 1
双星盆水池 | 规格：1200mm*700mm*800mm （±50mm） 采用304（或优于）不锈钢板制作，主板厚度≥1.2mm,配置不锈钢可调节子弹脚。≥38mm方管，管厚≥1.2mm。不锈钢下水漏，配软连接。 | 台 | 1
双门留样柜 | 规格：1200mm*700mm*1700mm （±50mm） 内外全不锈钢材质，铜管压缩机，功率:≥200W/220V。 | 台 | 1
售餐工作台 | 规格：1800mm*800mm*800mm （±50mm） 采用304（或优于）不锈钢板制作;板厚≥1.2mm，≥φ38mm厚≥1.0mm圆管支撑，衬板采用≥20mm多层板，下封不锈钢≥1.0mm板，全密封、不渗水。加强筋,配不锈钢可调脚。 | 台 | 6
保温售餐台 | 1、1规格：1800mm*700mm*800mm（±20mm） 2、汤桶尺寸≥300mm*300mm； 3、汤盆容量≥10L； 4、不锈钢材质，板厚≥1.0mm； 5、粥桶一次性冲压成型； 6、电压≥220V； 7、功率≥2.5kw。 | 台 | 6
筷子消毒车 | 规格：700mm*450mm*800mm （±50mm） 采用304（或优于）不锈钢板制作，板厚≥1.0mm，红外线杀菌消毒，烘干。 | 台 | 1
高压洗地龙头 | 1、规格：10M 2、材质：由表面静电喷涂钢材主体≥10米长耐压橡胶水管+黄铜泵体等配件； 3、配装 ≥10米长管和高压喷枪，喷枪喷射出的水距≥8 米，出水状态可 调为线柱/花洒/雾状； 4、管体长度可自由拉伸，水管可自动回收； | 套 | 1
就餐大厅
售餐刷卡机 | 配置要求：双面≥2.8英寸LCD液晶显示；通讯方式；USB、RS485、U盘、TCP/IP； 设备支持4个餐段，支持跨天； 误扣纠错：系统支持在机器上和软件上纠错2种方式，对输入金额错误的消费进行纠错处理，返还多扣金额； 刷卡响应时间<100毫秒； 语音提示消费； 后备电池，待机≥4个小时以上。 | 套 | 6
发卡机 | 规格：100mm*100mm（±20mm）配置要求：用于发卡、充值、挂失。 | 台 | 1
交换机 | 配置要求：提供 ≥48个10M/100M/1000M 自适应RJ45端口，所有端口均可实现线速转发；每端口均支持MDI/MDIX自动翻转及双工/速率自协商； 支持IEEE 802.3x全双工流控和Backpressure半双工流控. | 台 | 1
UPS电源 | 规格：150mm*100mm*100mm（±10mm）配置要求：液晶显示；零转换；环境温度小于35度；纯正弦波，220V/3KW. | 台 | 1
网络柜 | 配置要求：符合ANSI/EIA RS-310-D、IEC297-2、DIN41491;PART1、DIN41494;PART7、GB/T7.2-92标准； 兼容ETSI标准； SPCC冷扎钢板制作； 厚度：方孔条≥1.5mm，其他≥1.2mm； 脱脂、酸洗、磷化、静电喷塑表面处理。 | 台 | 1
服务器 | 规格：400mm*150mm*400mm（±50mm）配套售餐系统使用 | 台 | 1
售饭系统连接 | 电源连接，信号传输连接。 | 套 | 1
收餐工作柜 | 规格：700mm*700mm*800mm+150mm （±50mm） 采用不锈钢拉丝板制造，面板厚≥1.2mm，侧板厚度≥1.0mm，台面开≥280mm方孔。 | 台 | 1
四人餐桌椅 | 1.规格：1200mm*600mm*800mm（±50mm） 2.配置要求：桌面由13层实木片经高温、高压一次成型；两长边弯曲成直径 ≥30mm半圆，桌表面贴防火板；颜色：柳丝俏木色。桌架：采用 ≥38mm*38mm*1.2mm方钢管，下设调整底脚，桌架静电喷涂（黑色）。餐椅：椅架采用直径≥20mm圆钢管焊接成形，表面电镀处理。凳面一体成形. | 套 | 100
大厅洗手水槽 | 规格：2000mm*600mm*800mm （±50mm） 采用304（或优于）不锈钢板制作，主板厚度≥1.2mm,配置不锈钢可调节子弹脚。≥38mm方管，管厚≥1.2mm。不锈钢下水漏，配软连接，每个水槽配四个水龙头。 | 台 | 2
电器设备线路改造 | 包含甲方指定地址运费,装卸费,人工费、辅助材料材料费,水电连接费用. | 套 | 1
餐具及厨房用品明细
不锈钢钢餐盘 | ≥355mm*265mm,六格方盘，304（或优于）不锈钢材质，加厚重≥400g。 | 个 | 1000
白钢勺 | 304（或优于）不锈钢材质，长把,重≥40g。 | 个 | 1000
双层白钢碗 | 直径≥100mm,304（或优于）不锈钢材质，双层隔热。 | 个 | 1000
12两手勺 | 直径≥13cm，长≥52cm，加厚不锈钢材质，木质手柄 | 把 | 12
16调料缸 | 直径≥160mm，高≥110mm,不锈钢材质，板厚1.0mm。 | 个 | 20
13寸油鼓 | 直径≥220mm，不锈钢材质，板厚≥1.0mm。 | 个 | 12
长把钢料勺 | 直径≥11cm，长≥40cm，加厚不锈钢材质，木质手柄。 | 个 | 10
30钢漏勺 | 直径≥30cm，手柄≥23cm,不锈钢材质,带把. | 个 | 4
木把漏勺 | 直径≥30cm，手柄≥23cm,不锈钢材质,带木把. | 个 | 4
20油网 | 直径≥20cm，长≥38cm，把长≥23cm。密网，不锈钢材质，带把。 | 个 | 4
油壶 | 容量≥800ml，PE塑料材质， 无毒无味，耐腐蚀。 | 个 | 8
日式八组料盒 | ≥400mm*200mm,不锈钢材质，厚度≥1.0mm。 | 套 | 4
手铲 | 长≥52cm，加厚不锈钢材质，木质手柄。 | 把 | 6
13寸钢抓篱 | 直径≥28cm，长≥38cm，加厚不锈钢材质，木质手柄。 | 把 | 5
加固菜敦 | 椴木材质，直径≥40cm，厚度≥25cm. | 个 | 4
大号菜板 | 规格：≥50cm*30cm*3cmPP塑料材质， 无毒无味，耐腐蚀。分三个颜色。 | 个 | 5
桑刀 | 1号，烙钢，免磨，木把。 | 把 | 8
砍刀 | 刃长≥20cm，烙钢，免磨，木把。 | 把 | 2
中号腰斗 | 直径≥150mm，高≥40mm，不锈钢材质，厚度≥1.0mm。 | 把 | 5
60特厚盆 | 直径≥550mm，高≥220mm，不锈钢材质，厚度≥1.2mm。加厚不锈钢 | 个 | 5
50特厚盆 | 直径≥450mm，高≥200mm，不锈钢材质，厚度≥1.2mm。加厚不锈钢 | 个 | 20
28物斗盆 | 直径≥250mm，高≥180mm，不锈钢材质，厚度≥1.2mm。加厚不锈钢 | 个 | 20
大号油石 | 规格：≥25cm*12cm*5cm。 | 个 | 5
大号细化石 | 规格：≥25cm*12cm*5cm。 | 个 | 6
5斤水舀 | 直径≥25cm，总长≥30cm，不锈钢材质，长把. | 个 | 6
剪子 | 规格：≥20cm*11cm*3cm，不锈钢材质。 | 把 | 6
钢果挖 | 直径≥5cm，总长≥20cm，重量≥85g,不锈钢材质，长把. | 个 | 4
钢大号打蛋器 | 长≥30cm,蛋头宽≥10cm，不锈钢材质. | 个 | 2
中号走锤 | 直径≥7cm，总长≥30cm，重量≥500g. | 个 | 1
大号走锤 | 直径≥9cm，总长≥35cm，重量≥1000g. | 个 | 1
细面杖 | 直径≥3.2cm，总长≥35cm. | 个 | 1
80面杖 | 直径≥3.8cm，总长≥80cm. | 个 | 1
尖面杖 | 最大直径≥3.5cm，总长≥38cm.重量≥200g | 个 | 1
红木三角铲 | 刀片长≥10cm，宽≥10cm，木把长≥10cm | 把 | 5
方盘 | 规格：≥600mm*400mm*50mm，不锈钢材质，厚度≥1.2mm,提供304产品检测报告 | 个 | 50
水果刀 | 刃长≥15cm，刀柄长≥11cm，烙钢，免木把。 | 把 | 2
塑料把锅刷 | 刷头麻纤维，直径≥7cm，总长≥22cm.重量≥60g，耐高温，去污力强。 | 个 | 10
大号保鲜盒 | ≥440mm*300mm*140mm，PP塑料材质，无毒无味，耐腐蚀。 | 个 | 20
中号保鲜盒 | ≥270mm*180mm*90mm，PP塑料材质，无毒无味，耐腐蚀。 | 个 | 20
无磁40汤桶 | 直径≥400mm，带盖，304（或优于）不锈钢材质，强力密封卡扣，板厚≥2.5mm。容量≥40升. | 个 | 8
红木刮板 | 刀片长≥10cm，宽≥10cm，木把长≥10cm | 个 | 3
面刀 | 刀片长≥12cm，宽≥10cm，木把长≥8cm | 把 | 2
打皮刀 | 不锈钢材质，总长≥6cm。 | 把 | 6
大菜筐 | 容积≥10L，白色10个，蓝色10个。 | 个 | 20
马斗 | 直径≥180mm，高≥100mm，不锈钢材质，厚度≥1.2mm。加厚不锈钢。 | 个 | 10
饭插 | ≥220mm*90mm*4mm，不锈钢材质。 | 个 | 10
夹子 | 不锈钢材质，加厚。总长≥22cm。 | 个 | 10
留样盒 | ≥125mm*125mm*45mm，采用304（或优于）不锈钢板制作，一次性冲压成型，配不锈钢盒盖。 | 个 | 50
验货电子称 | 最大称重≥200公斤 | 个 | 1
盘称 | 最大称重≥30公斤 | 个 | 1
漏勺架 | 直径最大称重≥30cm，高最大称重≥6cm，不锈钢材质。 | 个 | 2
漏盆 | 直径≥450mm，高≥200mm，不锈钢材质，厚度≥1.2mm。加厚不锈钢。 | 个 | 4
不锈钢保温桶 | ≥20升，保温，带水龙头一个。 | 个 | 4
合金筷子 | 长度≥200mm. | 双 | 1000