## 表-01 总说明
总 说 明
工程名称： 柳河村（柳河村、兴民屯）路灯建设项目 | 第 1 页 共 1 页
表-01

## 表-08 分部分项工程和单价措施项目清单与计价表
分部分项工程和单价措施项目清单与计价表
工程名称：柳河村（柳河村、兴民屯）路灯建设项目 |  |  |  | 标段：下亮子乡（下亮子村、复兴村、柳河村、西庄村）路灯建设项目 |  |  |  |  | 第 1 页 共 5 页
序号 | 项目编码 | 项目名称 | 项目特征描述 |  | 计量单位 | 工程量 | 金额（元）
[7 empty] | 综合单价 | 综合合价 |  | 其中：暂估价
柳河村
1 | 010101004001 | 挖基坑土方 | 1.土壤类别：详见设计图纸及地勘 2.挖土深度:900mm 3.余土外运 4.运距:自行考虑 |  | m3 | 12.38
2 | 010501003001 | 独立基础 | 1.混凝土种类:商品混凝土 2.混凝土强度等级:C25 |  | m3 | 13.75
3 | 030409001001 | 接地极 | 1、L50*50*5热镀锌角钢 2、-40*4热镀锌扁钢 2.未尽事宜详见设计图纸 |  | 根 | 55
本页小计
注：为计取规费等的使用，可在表中增设其中：“定额人工费”。
表—08
分部分项工程和单价措施项目清单与计价表
工程名称：柳河村（柳河村、兴民屯）路灯建设项目 |  |  |  | 标段：下亮子乡（下亮子村、复兴村、柳河村、西庄村）路灯建设项目 |  |  |  |  | 第 2 页 共 5 页
序号 | 项目编码 | 项目名称 | 项目特征描述 |  | 计量单位 | 工程量 | 金额（元）
[7 empty] | 综合单价 | 综合合价 |  | 其中：暂估价
4 | 030412007002 | 一般路灯 | 1.名称:太阳能路灯 2.规格及型号: （1）灯杆：优质Q235钢板经模压成型,灯杆、法兰表面均采用内外热浸锌后,表面聚脂粉体涂装;灯杆壁厚2.75mm,法兰相邻孔距198mm,厚度12mm紧固件螺栓、螺帽为镀锌件。 （2）杆高6米,主灯悬挑长2.0米,仰角均为10度。 （3）灯具:灯具结构均为一体化LED光源,压铸铝壳及钢化玻璃透光罩,总光通量达3600Lm,单颗灯珠光效达到70lm/W。 灯具结构均为一体化LED光源、杆高6m，主灯悬挑长2m，仰角10°3。 （4）太阳能电池组件:太阳能电池板为1块高转换率多晶80W板,高强度铝框,表面氧化处理,接线盒为全防水设计。蓄电池120AH(12V),采用胶体引线阀控制式免维护电池。 （5）预埋件： |  | 套 | 55
本页小计
注：为计取规费等的使用，可在表中增设其中：“定额人工费”。
表—08
分部分项工程和单价措施项目清单与计价表
工程名称：柳河村（柳河村、兴民屯）路灯建设项目 |  |  |  | 标段：下亮子乡（下亮子村、复兴村、柳河村、西庄村）路灯建设项目 |  |  |  |  | 第 3 页 共 5 页
序号 | 项目编码 | 项目名称 | 项目特征描述 |  | 计量单位 | 工程量 | 金额（元）
[7 empty] | 综合单价 | 综合合价 |  | 其中：暂估价
大小及尺寸由厂家提供 3.具体详见设计图纸
分部小计
兴民屯
5 | 010101004002 | 挖基坑土方 | 1.土壤类别：详见设计图纸及地勘 2.挖土深度:900mm 3.余土外运 4.运距:自行考虑 |  | m3 | 14.63
6 | 010501003002 | 独立基础 | 1.混凝土种类:商品混凝土 2.混凝土强度等级:C25 |  | m3 | 16.25
7 | 030409001002 | 接地极 | 1、L50*50*5热镀锌角钢 2、-40*4热镀锌扁钢 2.未尽事宜详见设计图纸 |  | 根 | 65
本页小计
注：为计取规费等的使用，可在表中增设其中：“定额人工费”。
表—08
分部分项工程和单价措施项目清单与计价表
工程名称：柳河村（柳河村、兴民屯）路灯建设项目 |  |  |  | 标段：下亮子乡（下亮子村、复兴村、柳河村、西庄村）路灯建设项目 |  |  |  |  | 第 4 页 共 5 页
序号 | 项目编码 | 项目名称 | 项目特征描述 |  | 计量单位 | 工程量 | 金额（元）
[7 empty] | 综合单价 | 综合合价 |  | 其中：暂估价
8 | 030412007001 | 一般路灯 | 1.名称:太阳能路灯 2.规格及型号: （1）灯杆：优质Q235钢板经模压成型,灯杆、法兰表面均采用内外热浸锌后,表面聚脂粉体涂装;灯杆壁厚2.75mm,法兰相邻孔距198mm,厚度12mm紧固件螺栓、螺帽为镀锌件。 （2）杆高6米,主灯悬挑长2.0米,仰角均为10度。 （3）灯具:灯具结构均为一体化LED光源,压铸铝壳及钢化玻璃透光罩,总光通量达3600Lm,单颗灯珠光效达到70lm/W。 灯具结构均为一体化LED光源、杆高6m，主灯悬挑长2m，仰角10°3。 （4）太阳能电池组件:太阳能电池板为1块高转换率多晶80W板,高强度铝框,表面氧化处理,接线盒为全防水设计。蓄电池120AH(12V),采用胶体引线阀控制式免维护电池。 （5）预埋件： |  | 套 | 65
本页小计
注：为计取规费等的使用，可在表中增设其中：“定额人工费”。
表—08
分部分项工程和单价措施项目清单与计价表
工程名称：柳河村（柳河村、兴民屯）路灯建设项目 |  |  |  | 标段：下亮子乡（下亮子村、复兴村、柳河村、西庄村）路灯建设项目 |  |  |  |  | 第 5 页 共 5 页
序号 | 项目编码 | 项目名称 | 项目特征描述 |  | 计量单位 | 工程量 | 金额（元）
[7 empty] | 综合单价 | 综合合价 |  | 其中：暂估价
大小及尺寸由厂家提供 3.具体详见设计图纸
分部小计
措施项目
分部小计
本页小计
合 计
注：为计取规费等的使用，可在表中增设其中：“定额人工费”。
表—08

## 表-11 总价措施项目清单与计价表
总价措施项目清单与计价表
工程名称：柳河村（柳河村、兴民屯）路灯建设项目 |  |  |  | 标段：下亮子乡（下亮子村、复兴村、柳河村、西庄村）路灯建设项目 |  |  |  | 第 1 页 共 1 页
序号 | 项目编码 | 项目名称 | 计算基础 |  | 费率 (%) | 金额 (元) | 调整 费率 (%) |  | 调整后 金额(元) | 备注
1 | 011707001001 | 安全文明施工费 | 分部分项合计+单价措施项目费-分部分项设备费-单价措施项目设备费 |  | 3.28
2 | 011707002001 | 夜间施工费 | 分部分项计费人工费+单价措施计费人工费 |  | 0.12
3 | 011707004001 | 二次搬运费 | 分部分项计费人工费+单价措施计费人工费 |  | 0.12
4 | 011707005002 | 冬季施工增加费 | 分部分项冬季施工人工预算价+分部分项冬季施工机具预算价+单价措施冬季施工人工预算价+单价措施冬季施工机具预算价 |  | 0
5 | 011707005001 | 雨季施工增加费 | 分部分项计费人工费+单价措施计费人工费 |  | 0.11
6 | 011707007001 | 已完工程及设备保护费 | 分部分项计费人工费+单价措施计费人工费 |  | 0.11
7 | 01B001 | 工程定位复测费 | 分部分项计费人工费+单价措施计费人工费 |  | 0.08
8 | 01B002 | 专业工程措施项目费
合 计
编制人（造价人员）： |  |  |  | 复核人（造价工程师）：
注：1.“计算基础”中安全文明施工费可为“定额基价”、“定额人工费”或“定额人工费+定额机械费”，其他项目可为“定额人工费”或“定额人工费+定额机械费”。 2.按施工方案计算的措施费，若无“计算基础”和“费率”的数值，也可只填“金额”数值，但应在备注栏说明施工方案出处或计算方法。
表-11

## 表-12 其他项目清单与计价汇总表
其他项目清单与计价汇总表
工程名称：柳河村（柳河村、兴民屯）路灯建设项目 |  | 标段：下亮子乡（下亮子村、复兴村、柳河村、西庄村）路灯建设项目 |  |  | 第 1 页 共 1 页
序号 | 项目名称 |  | 金额（元） | 结算金额（元） |  | 备注
1 | 暂列金额 |  |  |  |  | 明细详见表-12-1
2 | 暂估价
2.1 | 材料暂估价 |  | — |  |  | 明细详见表-12-2
2.2 | 专业工程暂估价 |  |  |  |  | 明细详见表-12-3
3 | 计日工 |  |  |  |  | 明细详见表-12-4
4 | 总承包服务费 |  |  |  |  | 明细详见表-12-5
合 计
注：材料（工程设备）暂估单价进入清单项目综合单价，此处不汇总。
表—12

## 表-12-1 暂列金额表
暂列金额明细表
工程名称：柳河村（柳河村、兴民屯）路灯建设项目 |  | 标段：下亮子乡（下亮子村、复兴村、柳河村、西庄村）路灯建设项目 |  |  | 第 1 页 共 1 页
序号 | 名称 |  | 计量单位 | 暂定金额 |  | 备注
1 | 暂列金额 |  | 项 |  |  | 计算基础为分部分项工程费-工程设备费，费率为10-15%。市政维修养护定额：计算基础为分部分项工程费-工程设备费，费率为10%。
合 计 | [5 empty] | —
注：此表由招标人填写，如不能详列，也可只列暂列金额总额，投标人应将上述暂列金额计入投标总价中。
表—12—1

## 表-13 规费、税金项目清单与计价表
规费、税金项目清单与计价表
工程名称：柳河村（柳河村、兴民屯）路灯建设项目 |  |  | 标段：下亮子乡（下亮子村、复兴村、柳河村、西庄村）路灯建设项目 |  | 第 1 页 共 1 页
序号 | 项目名称 | 计算基础 |  | 计算基数 |  | 计算费率(%) | 金额(元)
1 | 规费 | [（A）+（B）+（C）+人工费价差]×费率
1.1 | 社会保险费 | 养老保险费+医疗保险费+失业保险费+工伤保险费+生育保险费
1.1.1 | 养老保险费 | 计费人工费+人工价差 |  |  |  | 16
1.1.2 | 医疗保险费 | 计费人工费+人工价差 |  |  |  | 7.5
1.1.3 | 失业保险费 | 计费人工费+人工价差 |  |  |  | 0.5
1.1.4 | 工伤保险费 | 计费人工费+人工价差 |  |  |  | 1
1.1.5 | 生育保险费 | 计费人工费+人工价差 |  |  |  | 0.6
1.2 | 住房公积金 | 计费人工费+人工价差 |  |  |  | 5
1.3 | 环境保护税 | 按实际发生计算
2 | 税金 | [（一）+（二）+（三）+（四）-（3）-（4）-甲供材料费]×税率 |  |  |  | 9
合 计
编制人（造价人员）： |  |  | 复核人（造价工程师）：
表—13