## 封-1 招标工程量清单封面
|  | 虎林市庆丰学校教学楼维修及操场硬化工程 |  | 工程
招 标 工 程 量 清 单
招 标 人：
(单位盖章)
造价咨询人：
(单位盖章)
年 月 日
封-1

## 扉-1 招标工程量清单扉页
|  | 虎林市庆丰学校教学楼维修及操场硬化工程 |  |  | 工程
招 标 工 程 量 清 单
招 标 人： |  |  | 造价咨询人：
| （单位盖章） |  |  | (单位资质专用章)
法定代表人 或其授权人： |  |  | 法定代表人 或其授权人：
| (签字或盖章) |  |  | (签字或盖章)
编 制 人： |  |  | 复 核 人：
| (造价人员签字盖专用章) |  |  | (造价工程师签字盖专用章)
编 制 时 间： | 年 月 日 |  | 复 核 时 间： | 年 月 日
扉-1

## 表-08 分部分项工程和单价措施项目清单与计价表
分部分项工程和单价措施项目清单与计价表
工程名称：虎林市庆丰学校教学楼维修及操场硬化工程 |  |  |  | 标段： |  |  |  |  | 第 1 页 共 4 页
序号 | 项目编码 | 项目名称 | 项目特征描述 |  | 计量单位 | 工程量 | 金额（元）
[7 empty] | 综合单价 | 综合合价 |  | 其中：暂估价
教学楼维修
1 | 011604002001 | 立面抹灰层拆除 | 1.拆除部位:外墙面 2.抹灰层种类:水泥砂浆20厚 3.渣土外运(运距) :5km |  | m2 | 1542.96
2 | 011201001001 | 墙面一般抹灰 | 1.墙体类型:砖墙 2.底层厚度、砂浆配合比:15mm厚1:3水泥砂浆 3.面层厚度、砂浆配合比:5mm厚1:2.5水泥砂浆 |  | m2 | 1542.96
3 | 011407001001 | 墙面喷刷涂料 | 1.基层类型:抹灰面 2.喷刷涂料部位:外墙 3.刮腻子要求:满刮腻子 4.涂料品种、喷刷遍数:外墙涂料两遍 |  | m2 | 1542.96
4 | 010902004001 | 屋面排水管 | 1.排水管品种、规格:镀锌钢管DN100 |  | m | 206.8
5 | 010902004002 | 屋面排水管 | 1.排水管品种、规格:不锈钢管DN100 |  | m | 273.6
6 | 011608002001 | 铲除涂料面 | 铲除涂料面 1.室内墙面铲除涂料面 |  | m2 | 696.01
7 | 011407001002 | 墙面喷刷涂料 | 1.基层类型:抹灰面 2.喷刷涂料部位:内墙 3.刮腻子要求:满刮腻子 4.涂料品种、喷刷遍数:内墙涂料两遍 |  | m2 | 696.01
本页小计
注：为计取规费等的使用，可在表中增设其中：“定额人工费”。
表—08
分部分项工程和单价措施项目清单与计价表
工程名称：虎林市庆丰学校教学楼维修及操场硬化工程 |  |  |  | 标段： |  |  |  |  | 第 2 页 共 4 页
序号 | 项目编码 | 项目名称 | 项目特征描述 |  | 计量单位 | 工程量 | 金额（元）
[7 empty] | 综合单价 | 综合合价 |  | 其中：暂估价
8 | 011407002001 | 天棚喷刷涂料 | 1.基层类型:抹灰面 2.喷刷涂料部位:天棚 3.刮腻子要求:满刮腻子 4.涂料品种、喷刷遍数:内墙涂料两遍 |  | m2 | 512.76
分部小计
操场硬化
9 | 041001002001 | 拆除人行道 | 1.饰面材料种类:拆除原荷兰砖路面 2.拆除的基层类型：拆除10cm混凝土垫层 2.渣土外运(运距) :5km |  | m2 | 381
10 | 041001001001 | 拆除路面 | 1.材质:混凝土 2.厚度:20cm 3.渣土外运(运距) :5km |  | m2 | 706.7
11 | 041001003001 | 拆除基层 | 1.厚度:40cm 2.渣土外运(运距) :5km |  | m2 | 706.7
12 | 010101002002 | 挖一般土方 | 1.土壤类别:一、二类土 2.挖土深度:平均0.6m 3.弃土运距:5km |  | m3 | 843.6
13 | 050101006001 | 清除草皮 | 弃土运距:5km |  | m2 | 608.33
14 | 040202013001 | 山皮石 | 1.石料规格:山皮石 2.厚度:30cm |  | m2 | 608.33
15 | 040202001001 | 路床(槽)整形 |  |  | m2 | 2464.5
16 | 040202013002 | 山皮石 | 1.石料规格:山皮石 2.厚度:20cm |  | m2 | 2464.5
17 | 040202015001 | 水泥稳定砂砾 | 1.水泥含量:5% 2.厚度:18cm |  | m2 | 2464.5
本页小计
注：为计取规费等的使用，可在表中增设其中：“定额人工费”。
表—08
分部分项工程和单价措施项目清单与计价表
工程名称：虎林市庆丰学校教学楼维修及操场硬化工程 |  |  |  | 标段： |  |  |  |  | 第 3 页 共 4 页
序号 | 项目编码 | 项目名称 | 项目特征描述 |  | 计量单位 | 工程量 | 金额（元）
[7 empty] | 综合单价 | 综合合价 |  | 其中：暂估价
18 | 040203007001 | 水泥混凝土 | 1.混凝土强度等级:C30 2.厚度:20cm 3.混凝土板块基本尺寸：4.5m*5m 4.接缝设计：纵向缝采用平缝加拉杆型，横向缝不设拉杆，缝宽6mm、缝深6cm 5.填缝料：聚乙烯胶泥 |  | m2 | 2412.9
19 | 040901001001 | 现浇构件钢筋 | 1.钢筋种类:边缘钢筋 2.钢筋规格:HRB400 Φ14 |  | t | 0.644
20 | 040901001002 | 现浇构件钢筋 | 1.钢筋种类:连接钢筋 2.钢筋规格:HPB300 Φ8 |  | t | 0.105
21 | 040901001003 | 现浇构件钢筋 | 1.钢筋种类:角隅钢筋 2.钢筋规格:HRB400 Φ12 |  | t | 0.149
22 | 040901001004 | 现浇构件钢筋 | 1.钢筋种类:拉杆 2.钢筋规格:HRB400 Φ14 |  | t | 0.755
23 | 010101002001 | 挖一般土方 | 1.土壤类别: 一、二类土 2.弃土运距:5km |  | m3 | 572.3
24 | 010507001001 | 散水、坡道 | 1.素土夯实 2.平均770厚粗砂 3.150厚粒径10-40卵石灌M5混合砂浆 4.60厚C30细石混凝土面层撒1:1水泥砂子压实赶光 |  | m2 | 437.05
分部小计
本页小计
注：为计取规费等的使用，可在表中增设其中：“定额人工费”。
表—08
分部分项工程和单价措施项目清单与计价表
工程名称：虎林市庆丰学校教学楼维修及操场硬化工程 |  |  |  | 标段： |  |  |  |  | 第 4 页 共 4 页
序号 | 项目编码 | 项目名称 | 项目特征描述 |  | 计量单位 | 工程量 | 金额（元）
[7 empty] | 综合单价 | 综合合价 |  | 其中：暂估价
排水沟
25 | 010507003003 | 散水暗沟 | 1.素土夯实 2.300厚粗砂 3.150厚粒径10-40卵石灌M5混合砂浆 4.100厚C30混凝土排水沟底，200厚沟壁 5.1:2.5水泥砂浆抹面最薄处20厚，纵向坡度≥0.5% 6.成品铸铁篦子 7.其他详见图纸 |  | m | 267.12
26 | 010507003004 | 混凝土场地暗沟 | 1.素土夯实 2.300厚粗砂 3.150厚粒径10-40卵石灌M5混合砂浆 4.150厚C30混凝土排水沟底，200厚沟壁 5.1:2.5水泥砂浆抹面最薄处20厚，纵向坡度≥0.5% 6.成品铸铁篦子 7.其他详见图纸 |  | m | 121.88
分部小计
措施项目
27 | 011705001001 | 大型机械设备进出场及安拆 | 1.机械设备名称:压路机 |  | 台次 | 1
28 | 011705001002 | 大型机械设备进出场及安拆 | 1.机械设备名称:挖掘机 |  | 台次 | 1
29 | 011702026001 | 电缆沟、地沟 |  |  | m2 | 732.2
30 | 011701002001 | 外脚手架 |  |  | m2 | 1542.96
分部小计
本页小计
合 计
注：为计取规费等的使用，可在表中增设其中：“定额人工费”。
表—08

## 表-11 总价措施项目清单与计价表
总价措施项目清单与计价表
工程名称：虎林市庆丰学校教学楼维修及操场硬化工程 |  |  |  | 标段： |  |  |  | 第 1 页 共 1 页
序号 | 项目编码 | 项目名称 | 计算基础 |  | 费率 (%) | 金额 (元) | 调整 费率 (%) |  | 调整后 金额(元) | 备注
1 | 011707001001 | 安全文明施工费 | 分部分项合计+单价措施项目费-分部分项设备费-单价措施项目设备费 |  | 3.12
2 | 011707002001 | 夜间施工费 | 分部分项计费人工费+单价措施计费人工费 |  | 0.12
3 | 011707004001 | 二次搬运费 | 分部分项计费人工费+单价措施计费人工费 |  | 0.12
4 | 011707005002 | 冬季施工增加费 | 分部分项冬季施工人工预算价+分部分项冬季施工机具预算价+单价措施冬季施工人工预算价+单价措施冬季施工机具预算价 |  | 5
5 | 011707005001 | 雨季施工增加费 | 分部分项计费人工费+单价措施计费人工费 |  | 0.11
6 | 011707007001 | 已完工程及设备保护费 | 分部分项计费人工费+单价措施计费人工费 |  | 0.11
7 | 01B001 | 工程定位复测费 | 分部分项计费人工费+单价措施计费人工费 |  | 0.08
8 | 01B002 | 专业工程措施项目费
合 计
编制人（造价人员）： |  |  |  | 复核人（造价工程师）：
注：1.“计算基础”中安全文明施工费可为“定额基价”、“定额人工费”或“定额人工费+定额机械费”，其他项目可为“定额人工费”或“定额人工费+定额机械费”。 2.按施工方案计算的措施费，若无“计算基础”和“费率”的数值，也可只填“金额”数值，但应在备注栏说明施工方案出处或计算方法。
表-11

## 表-12 其他项目清单与计价汇总表
其他项目清单与计价汇总表
工程名称：虎林市庆丰学校教学楼维修及操场硬化工程 |  | 标段： |  |  | 第 1 页 共 1 页
序号 | 项目名称 |  | 金额（元） | 结算金额（元） |  | 备注
1 | 暂列金额 |  |  |  |  | 明细详见表-12-1
2 | 暂估价
2.1 | 材料暂估价 |  | — |  |  | 明细详见表-12-2
2.2 | 专业工程暂估价 |  |  |  |  | 明细详见表-12-3
3 | 计日工 |  |  |  |  | 明细详见表-12-4
4 | 总承包服务费 |  |  |  |  | 明细详见表-12-5
合 计
注：材料（工程设备）暂估单价进入清单项目综合单价，此处不汇总。
表—12

## 表-13 规费、税金项目清单与计价表
规费、税金项目清单与计价表
工程名称：虎林市庆丰学校教学楼维修及操场硬化工程 |  |  | 标段： |  | 第 1 页 共 1 页
序号 | 项目名称 | 计算基础 |  | 计算基数 |  | 计算费率(%) | 金额(元)
1 | 规费 | [（A）+（B）+（C）+人工费价差]×费率
1.1 | 社会保险费 | 养老保险费+医疗保险费+失业保险费+工伤保险费+生育保险费
1.1.1 | 养老保险费 | 计费人工费+人工价差 |  |  |  | 16
1.1.2 | 医疗保险费 | 计费人工费+人工价差 |  |  |  | 7.5
1.1.3 | 失业保险费 | 计费人工费+人工价差 |  |  |  | 0.5
1.1.4 | 工伤保险费 | 计费人工费+人工价差 |  |  |  | 1
1.1.5 | 生育保险费 | 计费人工费+人工价差 |  |  |  | 0.6
1.2 | 住房公积金 | 计费人工费+人工价差 |  |  |  | 5
1.3 | 环境保护税 | 按实际发生计算
2 | 税金 | [（一）+（二）+（三）+（四）-（3）-（4）-甲供材料费]×税率 |  |  |  | 9
合 计
编制人（造价人员）： |  |  | 复核人（造价工程师）：
表—13