## 表-08 分部分项工程和单价措施项目清单与计价表 (2)
分部分项工程和单价措施项目清单与计价表
工程名称：虎林市种畜场厂区建设路灯工程 |  |  |  | 标段： |  |  |  |  | 第 1 页 共 2 页
序号 | 项目编码 | 项目名称 | 项目特征描述 |  | 计量单位 | 工程量 | 金额（元）
[7 empty] | 综合单价 | 综合合价 |  | 其中：暂估价
路灯工程
1 | 040101003001 | 挖基坑土方 | 1.土壤类别:二类土 2.挖土深度:1.65m |  | m3 | 420.42
2 | 040305001001 | 垫层 | 1.材料品种、规格:碎石 2.厚度:150mm |  | m3 | 7.02
3 | 040303002001 | 混凝土基础 | 1.混凝土强度等级:C25 |  | m3 | 70.2
4 | 040901001001 | 现浇构件钢筋 | 1.钢筋种类:HRB400 2.钢筋规格:φ16 |  | t | 2.297
5 | 040103001001 | 回填方 | 1.密实度要求:0.95 2.填方材料品种:原土 |  | m3 | 350.22
6 | 040103002001 | 余方弃置 | 1.废弃料品种:余土 2.运距:5km |  | m3 | 70.2
7 | 040901009001 | 预埋铁件 | 1.材料种类:Q235碳钢 2.材料规格:20mm厚钢板 |  | t | 1.837
8 | 040805001001 | 太阳能路灯 | 1.名称:太阳能路灯 2.型号:LED105W 3.灯杆材质、高度:6m，优质镀锌钢材，外表面为喷塑；上口60mm，下口140mm，壁厚2.75mm 4.灯架形式及臂长:灯臂1.0米 |  | 套 | 150
9 | 040901010001 | 高强螺栓 | 1.材料种类:M16*4 |  | 套 | 480
分部小计
措施项目
本页小计
注：为计取规费等的使用，可在表中增设其中：“定额人工费”。