## 汇总
2024年义务教育(薄弱环节改善项目)设施设备需求情况统计表
单位名称：虎林市庆丰学校（盖章）
序号 | 功能室名称 | 功能室拟新增设施设备名称 | 总价
1 | 物理实验室 | 物理实验教学仪器 | 16790
2 | 化学实验室 | 化学实验教学仪器 | 64792
3 | 生物实验室 | 生物实验教学仪器 | 65517
4 | 体育功能室 | 体育教室教学仪器和师生使用器材 | 33535
5 | 综合功能室 | 综合实践教室教学仪器和师生使用器材 | 22626
6 | 多媒体教室 | 常态化录直播网络专递课堂设备 | 36000
7 | 多媒体教室 | LED字幕条屏 | 3000
8 | 多媒体教室 | 常态化录直播室可拼合带滑轮桌椅 | 24000
9 | 功能教室 | 智慧黑板 | 503540
| 合计 |  | 769800

## 物理
学校 | 序号 | 名称 | 单位 | 数量 | 控制价单价 | 控制价总价 | 控制价参数
庆丰 | 1 | 打孔器 | 套 | 1 | 18 | 18 | 采用优质钢材，防锈处理。穿孔管用外径为≥6mm．8mm．10mm，管长≥80mm，壁厚1mm的冷拔无缝钢管，手柄用≥2mm厚低碳钢板，通用条≥Φ3mm碳素钢等制成。四件为一套，可穿4mm．6mm．8mm的圆孔。
庆丰 | 2 | 两用气筒 | 个 | 2 | 68 | 136 | 手持式。钢管筒长200mm±1,直径25mm±1，塑料手柄。1. 极限抽气压力≤6.7×103Pa。2.最低打气压力不小于2.9×105Pa
庆丰 | 3 | 抽气筒 | 个 | 2 | 63 | 126 | 手持式。技术参数：1.抽气筒由筒体带抽气接头、抽气活塞、拉杆、手柄、塑料打气嘴、金属打气嘴等组成。2.筒体为塑料制，外径≥35mm，长≥210mm。3.拉杆为金属制，表面电镀处理，直径≥4.4mm。4.手柄为塑料制，≥长55mm，与拉杆连接可靠。
庆丰 | 4 | 打气筒 | 个 | 2 | 42 | 84 | 手持式。技术参数：1.打气筒由筒体带打气接头、打气活塞、拉杆、手柄、塑料打气嘴、金属打气嘴等组成。2.筒体为塑料制，外径≥35mm，长≥210mm。3.拉杆为金属制，表面电镀处理，直径≥4.4mm。4.手柄为塑料制，≥长55mm，与拉杆连接可靠。
庆丰 | 5 | 水准器 | 个 | 1 | 30 | 30 | 1、气泡式。2、水准泡应安装牢固、清洁透明、刻线清晰均匀、气泡移动平稳、无跳动停滞现象；3、水准器分度值的误差应小于10%，即实测平均角值与公称角值之差不应超过公称角值的10%。4、外形尺寸：≥290mm×17mm×47mm。
庆丰 | 6 | 充磁器 | 台 | 1 | 316 | 316 | 1、主要由螺线管、整流器、电源按钮开关和外壳组成。2、对中学物理实验室配备的小磁针、磁针进行充磁或消磁。3、绝缘电阻≥20MΩ。
庆丰 | 7 | 放大镜 | 个 | 5 | 7 | 35 | 1、放大镜由透镜、镜框及压圈组成，有效通光孔径≥40mm。2、镜圈采用硬质塑料制成，表面平整清洁、无划痕、溶迹、缩迹、气泡和烧粉夹生现象，边缘无毛刺、变形、破边和凹凸不平。3、透镜用光学玻璃制成，表面应清洁无麻点、擦痕及划痕，外型端正、焦距正确。4、透镜与镜圈结合紧密，无晃动及透镜脱出现象。5、透镜成像清晰，无畸变现象，放大倍数≥3X。6、手把用塑料制成，表面平整、无划痕、溶迹、缩迹。手把与镜圈连接牢固，无断裂现象。
庆丰 | 8 | 碘升华凝华管 | 个 | 5 | 15 | 75 | 1、由玻璃密封管体和手柄组成，管体和手柄彼此独立，不连通。管的高度≥45mm，直径≥30mm。管内密封碘的质量≥0.1克。2、手柄长≥70mm，直径为Φ6±1mm。3、管体外形端正，玻璃熔接平滑均匀，无气泡、无条纹。管体在90℃热水中检测无泄漏（无气泡溢出）。4、管体应耐80℃温差的急冷骤热。5、升华与凝华的全过程耗时应≤2分钟。
庆丰 | 9 | 电池盒 | 组 | 6 | 23 | 138 | 4个电池盒为1组。1．仪器可放置1节1号电池。外形尺寸：≥81×43×29mm。2．各触点使用不锈钢材料；要求接触良好，整体结构结实牢固，ABS塑料件光滑、无毛刺。
庆丰 | 10 | 托盘天平 | 台 | 10 | 101 | 1010 | 1．最大称量200g，分度值0.2 g。 2．秤量允许误差为±0.5d(分度值)。 3．砝码组合的总质量（包括标尺计量值）应不小于天平的最大秤量。 4．冲压件表面应光洁平整，不应有毛刺、锋棱、裂纹。 5．电镀件的镀层应色泽均匀，不应有露底和显见的麻点、水迹、擦伤等缺陷。 6．油漆件表面应平整光滑，色泽均匀，不应有露底、起泡、挂漆、擦伤等缺陷。
庆丰 | 11 | 温度计 | 支 | 30 | 6 | 180 | 玻璃制。红液，0℃～100℃
庆丰 | 12 | 双金属片温度计 | 个 | 1 | 51 | 51 | 塑料制。1.由温度刻度、湿度刻度、透明罩、2指针组成。2. 产品为圆形指针式温度计，外径≥130mm。3. 温度指示范围：-30℃～50℃，测量误差不大于5%。4.湿度指示范围：0-100%。 5. 指针转动灵活，无卡滞现象，刻度清晰，字迹清楚。
庆丰 | 13 | 条形盒测力计 | 个 | 20 | 11 | 220 | 10N。1.由方形弹簧盒（带刻板）、弹簧、提环、挂钩、指针等组成。零点可调。 2.盒体外形尺寸：≥150mm×35mm×18mm。3.最小刻度：0.2N。4.金属表面防锈处理。
庆丰 | 14 | 多用电表 | 只 | 1 | 233 | 233 | 内磁表头。测量范围：直流电流：0～5～50～500mA,10A；直流电压：0～0.25～0.5～10～50～250～500～1000V，交流电压：0～10～50～250～500～1000V；直流电阻：X1～X10K；温度测试：-10～150℃，电容：0.01～100000μf；电感：20～1000H；音频电平：-10～+22db。表笔1套。外型规格：≥165×113×52mm。重量：≥0.6kg。
庆丰 | 15 | 阿基米德原理实验器 | 套 | 7 | 51 | 357 | 产品由筒、圆柱体、溢液杯等组成。透明溢液杯内径≥65mm、高≥140mm、离杯口20mm处有一倾角的溢水嘴，溢水嘴长不小于15mm；透明筒筒内径≥50mm,高50mm±1；圆柱体外径≥50mm,高50mm±1，内装细砂，上部带挂环。
庆丰 | 16 | 连通器 | 个 | 1 | 63 | 63 | 产品由透明塑料注塑成型的连通管各插接式底座两部分组成。连通管有粗直管一根、弯直管一根、三球管一根、细直管一根，它们上端开口不连通，下部连通的容器。底座为双边插接式，结构稳定可靠。
庆丰 | 17 | 物体浮沉条件演示器 | 套 | 1 | 91 | 91 | 产品由透明盛液筒、浮筒、配重体、导引磁铁、铁丝条组成。1.盛液筒用无毒、透明塑料制成，高≥300mm、内径≥108mm，筒壁应有刻度标志，盛液筒底面平稳。2.浮筒为圆柱形状、空心，外径≥96mm，内径≥60mm，高≥98mm。3.配重体为直径≥85mm的铁丝绕制，铁丝直径≥2mm，表面防锈。
庆丰 | 18 | 液体内部压强实验器 | 套 | 5 | 17 | 85 | 1、本仪器由承压盒、支杆、胶膜等组成。 2、承压盒的内经≥Φ36mm，转轴孔径≥Φ4mm。3、支杆由≥Φ4mm的低碳钢制成，一端弯解为90°±1°，表面油漆。
庆丰 | 19 | 气体浮力演示器 | 套 | 1 | 59 | 59 | 基本结构：由大球≥Φ15cm、大气球 、 塑料网、50g×10 钩码1个、球针、杠杆尺、支架、底座等组成。底座尺寸不小于200mm×60mm×10mm。
庆丰 | 20 | 流体流速与压强关系演示器 | 套 | 2 | 232 | 464 | 主要部件均采用有机玻璃制作，可见度高，连接软管均采用硅胶管
庆丰 | 21 | 杠杆 | 套 | 15 | 19 | 285 | 塑料制品。1、本产品由杠杆、轴、调平装置组成。外形尺寸：≥520mm×28mm×7mm。2、杠杆尺正面刻印厘米单位刻线，线宽不大于1.5mm，每5厘米印一长线并注数字，数字下面有挂孔。3、杠杆尺两端装有调平螺杆和调平螺母，表面均镀锌。螺母重不大于10g，每个螺杆可调罗纹长度≥25mm。
庆丰 | 22 | 飞机升力原理演示器 | 套 | 1 | 461 | 461 | 由机翼模型、滑杆、底座、风扇等组成。机翼采用轻质材料制成，其形状仿飞机模形。风扇部分电源开关、调节器，外壳采用塑料，有良好的绝缘性，底座由优质胶合板制成。底座尺寸不小于520mm×150mm×12mm，电源：AC220V
庆丰 | 23 | 纵波演示器 | 套 | 1 | 336 | 336 | 中学物理演示纵波的传播、反射等；仪器采用塑料支架悬挂弹簧形式，全长不小于100cm、Φ60mm螺旋弹簧自由悬挂在支架上，振源金属可上下调节，整套仪器包括机架1个（螺旋弹簧1支、振源2只）；连接杆15个；反光白布1块；可拆卸后装入≥40×35×15cm的纸箱内。
庆丰 | 24 | 声传播演示器 | 套 | 1 | 251 | 251 | 演示器由演示板、信号发生器、放大杨声器、传声棒、音亮调节器等组成。1、演示板采用塑料注塑成型，外形尺寸为≥355mm×255mm×22mm，外包脚尺寸为≥115mm×20mm×70mm。2、透明圆筒尺寸为直径≥45mm，长≥190mm，壁厚不小于3mm。3、杨声器可发出不小于50分贝。4、能演示空气传播、固体传播、液体传播及真空传播四种演示效果。
庆丰 | 25 | 超声应用演示器 | 套 | 1 | 461 | 461 | 超声应用演示器可进行超声波测距、报警、水位控制、倒车报警等控制实验的演示器。主要参数：电源电压：220V 50Hz，工作频率：40kHz，显示距离：0.2－2.5m，消耗功率：小于3W，外形尺寸：≥210mm×200mm×75mm，重量：≥0.5Kg。
庆丰 | 26 | 声速测量仪 | 台 | 1 | 377 | 377 | 由一台主机、两个专用传感器带支架底座、自行车铃及连接导线组成。声源频率：5kHz；传感器间距：3-4m；测量精度：5%；工作电压：DC9V。
庆丰 | 27 | 内聚力演示器 | 套 | 2 | 80 | 160 | 由两个中空镶铅圆柱体、刮削器组成。1、铅柱分为红、蓝各1，每支上有挂钩，外形尺寸不小于：Φ20mm，长≥50mm。2、刮削器外壳为塑料，塑料筒内置刀片。
庆丰 | 28 | 空气压缩引火仪 | 个 | 2 | 51 | 102 | 产品由气缸、底座、端盖、活塞等组成；产品在正常的冲击力作用下，实验效果应明显；
庆丰 | 29 | 爆燃器 | 套 | 1 | 164 | 164 | 产品由主机、点火开关、透明罩组成。1、使用电源：DC3V。2、主机外形尺寸：：≥130mm×65mm×85mm。
庆丰 | 30 | 双金属片 | 个 | 1 | 30 | 30 | 由铜、铁组成。该产品由长度200mm±1、宽15mm±1、厚≧0.3mm铜、铁板材各1片铆合而成，铆合应牢固。手柄为木制。
庆丰 | 31 | 感应起电机 | 台 | 1 | 356 | 356 | 1、环境温度：-10~40℃。 2、起电盘直径：≥235mm。3、放电距离：放电距离≥30mm。4、本仪器由底座、莱顿瓶、支架、放电叉绝缘柄、集电杆、放电叉杆、电刷杆、导电弹簧、连接片等组成。
庆丰 | 32 | 单刀开关 | 个 | 20 | 7 | 140 | 1、由底座，接线柱，闸刀，刀座，刀承和绝缘手柄组成。2、底座：黑色塑料，尺寸：≥74mm×34mm×10mm ,工作电压不超过36V，工作电流不超过6A。
庆丰 | 33 | 滑动变阻器 | 个 | 20 | 53 | 1060 | 1、20Ω，2A；2、产品由线绕瓷管、滑动头、滑杆、支架、接线柱等主要部件组成。有氧化膜绝缘层的铜镍合金电阻丝密绕在瓷管上。3、变阻器电阻值误差不超过±10%。4、变阻器能在环境温度-10℃至+40℃，相对湿度不大于85%的条件下连续工作。
庆丰 | 34 | 条形磁铁 | 对 | 20 | 42 | 840 | 一对装，外形尺寸：≥178mm×20mm×10mm。
庆丰 | 35 | 蹄形磁铁 | 个 | 20 | 26 | 520 | 附衔铁。外形尺寸：≥60mm×16mm×80mm。
庆丰 | 36 | 菱形小磁针 | 套 | 20 | 22 | 440 | 一套16个，带底座，小磁针宽大于3mm
庆丰 | 37 | 翼形磁针 | 对 | 20 | 12 | 240 | 1.磁学仪器，供演示磁体的指向性和磁极的相互作用。2.有垂直翼形针体和支座两部分。一对装。3.磁针长度≥140mm、宽≥8mm，塑料底座直径≥70mm。
庆丰 | 38 | 手摇交直流发电机 | 个 | 1 | 356 | 356 | 电学仪器，供中学物理演示交直流发电机的结构和工作原理使用，可兼作小功率电源；结构：由定子、转子，电刷、转动机构、集流环（或换向器）、小灯座，底板等组成。1.底板采用木制，尺寸：≥290mm×200mm×15mm。2.空载电压不小于8V，负载电压不小于4V。
庆丰 | 39 | 磁悬浮演示器 | 套 | 2 | 55 | 110 | 仪器由底座，浮体及挡板组成。
庆丰 | 40 | 光的传播、反射、折射实验器 | 套 | 15 | 63 | 945 | 产品由曲线透明玻璃棒、PVC平面镜、半圆水槽、圆型角度盘、激光笔、磁性激光笔套（带扩束镜）、支架组成。1、曲线玻璃棒为Z型，直径5mm，一端为缩小的圆头。2、平面镜外形尺寸：≥95mm*20mm*0.8mm。3、水槽为透明塑料注塑成型，为半圆型，直径≥87mm，可挂在角度盘上。4、角度盘为白色塑料，直径≥109mm，圆盘上印有0－90度的四等分刻线，并有中心线。5、支架为金属制品,表面喷漆防锈处理，尺寸：≥150×54×160mm。
庆丰 | 41 | 紫外线作用演示器 | 套 | 1 | 378 | 378 | 1. 该仪器主体结构由6W日光灯、254nm紫外线灯，365nm紫外线灯及滤色片、荧光片组成。2. 主要部件包括：1) 滤色片(红、黄、蓝、绿、透明）5片；2) 防紫外线辐射罩壳；3) 防护罩壳固定罗丝；4) 白光、紫外线转换开头S1；5) 254nm、365nm转换开关S2；6) 电源开关S3；7) 底座；8) 6W日光灯管；9) H型254nm紫外线灯管；10) 6W365nm紫外线灯管；11) L为镇流器。3． 技术指标：1) 使用电压：220V±10% AC 50-60Hz；2) 整机功率：＜12W；3） 灯管寿命：＞500小时。4.外形尺寸：≥300mm×230mm×90mm。
庆丰 | 42 | 红外线作用演示器 | 套 | 1 | 378 | 378 | 本仪器分为红外线发现实验器、红外线性质说明器、红外线控制器三部分组成。1.红外线发现实验器由平行光源、三棱分光镜及暗箱等构成，暗箱为金属制，表面烤黑漆，光源为12V30W的卤钨灯。2.红外线性质说明器由凹面镜（直径≥90mm）热辐射物体（直径≥25mm钢球）及底座构成，底座为冷板冲压成型，表面处理，尺寸：≥230mm×105mm×14mm。3.红外线控制器由发射装置、接收装置两部分构成，外接DC6V电源。
庆丰 | 43 | 烧杯 | 个 | 30 | 18.5 | 555 | 500mL
庆丰 | 44 | 酒精灯 | 个 | 15 | 9 | 135 | 150mL
庆丰 | 45 | 新材料样品 | 套 | 1 | 68 | 68 | 塑料盒体包装，上盖透明。盒底贴有标签（纳米材料、超导材料、形状记忆合金、单晶和多晶、光导纤维、隐形材料），尺寸：≥206mm×125mm×35mm。
庆丰 | 46 | 家庭电路器材 | 套 | 1 | 233 | 233 | 器材由空气开关、漏电保护器、螺丝口灯座、三孔插座、三孔插头、插入式保险盒、拉线开关、按钮开关、声控开关、光控开关、导线组成
庆丰 | 47 | 电珠(小灯泡) | 个 | 50 | 1.5 | 75 | 2.5V或3.8V
庆丰 | 48 | 趣味静电实验材料 | 套 | 2 | 63 | 126 | 产品由验电器、胶棒附毛皮、玻棒附丝绸组成。1、验电器：一对装。1、产品由透明外壳、导电杆、圆球及箔片组成。2、胶、玻棒由有机机棱(附丝绸），直径为≥8mm、长为≥150mm，一端为锥体，头部为球形状。2、丝绸尺寸不小于：100mm*100mm。聚碳酸酯棒(附毛皮)，直径为≥8mm、长为≥150mm，一端为锥体，头部为球形状。2、毛皮尺寸不小于：60mm*60mm。
庆丰 | 49 | 一字螺丝刀 | 支 | 2 | 14 | 28 | 中号，塑料手柄，长度为≥160mm。
庆丰 | 50 | 十字螺丝刀 | 支 | 2 | 14 | 28 | 中号，塑料手柄，长度为≥160mm。
庆丰 | 51 | 剥线钳 | 个 | 1 | 38 | 38 | 规格≥180mm
庆丰 | 52 | 钢丝钳 | 个 | 1 | 56 | 56 | 中号，长度≥160mm，高碳钢精工锻造，镀镍处理，刃口感应淬火，剪切力强，双色防滑手柄，加弹簧片。
庆丰 | 53 | 手锤 | 个 | 1 | 61 | 61 | 1．供学生敲击物体的手动工具； 2．规格：锤体重≥0．44kg； 3．材质：45～55优质碳素结构钢； 4．硬度：大头HRC≥48～55，小头HRC≥40； 5．锤体孔眼端正，轮廓清晰、表面不应有裂纹、折叠、缺口、凹凸不平、生锈等缺陷； 6．木柄采用材质坚韧的木材制作，并应平直圆滑，无裂纺、霉变、虫蛀，表面涂清漆； 7．榔头装柄后不得松动摇头。
庆丰 | 54 | 活扳手 | 个 | 1 | 47 | 47 | ≥6英寸
庆丰 | 55 | 电烙铁 | 支 | 2 | 227 | 454 | 50W或60W，20W
庆丰 | 56 | 平口钳 | 个 | 1 | 231 | 231 | ≥80mm，台钻上用
庆丰 | 57 | 钻头 | 套 | 1 | 70 | 70 | Φ1～Φ13mm
庆丰 | 58 | 台虎钳 | 台 | 1 | 421 | 421 | ≥100mm
庆丰 | 59 | 砂轮机 | 台 | 1 | 566 | 566 | 单相，300W，3000vpm
庆丰 | 60 | 投影片绘制工具 | 套 | 1 | 42 | 42 | 1．直线鸭嘴笔：大、中、小号各一； 2．曲线笔，圆规（金属，应能夹持鸭嘴笔；不小于100mm）各一； 3．针笔：0．1、0．2、0．3、0．5、0．8毫米各一； 4．直尺500mm，三角板300mm；上色用毛笔，颜料等。
庆丰 | 61 | 工作服 | 件 | 15 | 93 | 1395 | 纯白色，由布料制成。
|  | 合计 |  |  |  | 16790

## 化学
学校 | 序号 | 名称 | 单位 | 数量 | 控制价单价 | 控制价总价 | 控制价参数
庆丰 | 1 | 钢制黑板 | 块 | 1 | 251 | 251 | 1、黑板为双面金属，中间为人造板，并与金属板粘结可靠，四周镶边。2、美观、精致、洁美、牢固。无精面反光，色泽均匀，书写流畅。3、尺寸为≥900mm×600mm。4、使用无尘粉笔应手感流畅，充实，笔迹清晰，经反复擦拭，无明显遗留粉笔痕迹。5、黑板提手位于长边边框中间，安装牢靠，挂起或提拿时无明显倾斜。
庆丰 | 2 | 打孔器 | 套 | 2 | 18 | 36 | 采用优质钢材，防锈处理。穿孔管用外径为6mm．8mm．10mm，管长80mm，壁厚1mm的冷拔无缝钢管，手柄用2mm厚低碳钢板，通用条Φ3mm碳素钢等制成。四件为一套，可穿4mm．6mm．8mm的圆孔。
庆丰 | 3 | 打孔夹板 | 个 | 1 | 28 | 28 | 1、产品长≥175mm，宽≥34mm，厚≥12mm。2、上、下夹板应由脱脂干燥处理过的优质木材制成，表面平整。3、上夹板应备有直径为6mm，8mm，10mm，12mm直穿孔4个。4、紧固螺钉与下夹板紧固为一体，不得松动；紧固螺钉长度不小于80mm。上夹板上下高度可调，由蝴蝶螺母定位。
庆丰 | 4 | 打孔器刮刀 | 个 | 1 | 21 | 21 | 1．本产品由壳体及油石组成。2．壳体钢材制。壳体在磨刀时应夹紧打孔器，且打孔器正好与油石靠牢。3．油石为白刚玉料。4．打孔器刮刀装配牢固，无松动现象。
庆丰 | 5 | 手摇钻孔器 | 台 | 1 | 272 | 272 | 1、组成：仪器由旋转立柱、夹持固定装置、四个不同直径刀头及捅条组成；2、螺旋立柱应能通过手轮的转动向安装后的刀头稳定加压打孔；3、四支刀口外径分别为Φ12mm，Φ10mm,Φ8mm,Φ6mm，捅条直径不小于φ4mm，刀口锋利，无卷边；
庆丰 | 6 | 仪器车 | 辆 | 1 | 1176 | 1176 | 1． 规格：≥600mm×400mm×800mm。2． 仪器车应分为2层，层间距不小于300mm。3． 车架用直径不小于Φ19mm、壁厚不小于0.7mm的不锈钢管制成，架高不低于800mm。4． 车架脚安装有不小于Φ50mm、厚15mm转动灵活的万向轮。5． 车隔板为不薄于0.7mm的不锈钢制成，四周安装有≥30mm的挡板。6． 整车安装好后应载重≥50Kg应运行平稳，不得变形、摇晃、松动。
庆丰 | 7 | 酒精喷灯 | 个 | 2 | 168 | 336 | 1、结构合理，制作精细、使用方便；2、仪器由灯壶、灯管、空气调节器、预热壶、加料口等部分组成；3、空气调节器应能自如的调节空气进量从而调节火焰大小；4、仪器应密闭而无渗漏；5、灯壶加工精细，壶底无焊接；
庆丰 | 8 | 蒸馏水器 | 台 | 1 | 1172 | 1172 | 1、采用不锈钢制作精细，卫生；2、采用三线电源接地保护，安全可靠。使用电源：交流220V，50Hz。功率：3KW；3、外形尺寸：≥290×200×575mm；4、蒸馏水器由蒸发锅、冷凝器、电器装置三部分等组成。蒸发锅由不锈钢薄板制成，锅上有溢水口，顶盖中央有挡水帽，左侧有放水栓塞；冷凝器：由不锈钢薄板制成，结构为可拆式；加热部分：几只浸入式加热管装于蒸发锅内的底部。5、规格：出水量≥3升/小时。
庆丰 | 9 | 塑料洗瓶 | 个 | 2 | 9 | 18 | 1、挤压型，由塑料细口瓶和瓶口装置出水管组成。2、250mL。3.塑料瓶直径≥60mm，高≥100mm，喷咀孔径1mm±0.1。
庆丰 | 10 | 实验用品提篮 | 个 | 2 | 316 | 632 | 产品为全木质、带提手。可固定试管、试剂瓶等仪器，底部有抽屉。1.提蓝外形尺寸（不带提手）：≥450mm×350mm×160mm，底部抽屉深度不小于50mm。2.提手部位为圆柱形，高250mm±1（装好后的高度）。3.整体表面刷清漆。
庆丰 | 11 | 塑料水槽 | 个 | 25 | 34 | 850 | 产品为半透明塑料注塑成型。外形尺寸：≥250mm×180mm×100mm,水槽表面无瑕疵。
庆丰 | 12 | 方座支架 | 套 | 25 | 148 | 3700 | 1． 由矩形底座、立杆、烧瓶夹、大小铁环、垂直夹（2只）、平行夹等组成。2． 方座支架的底座尺寸为≥210×135mm，立杆直径为Φ≥12mm，一端有≥M10×18mm螺纹，底座和立杆表面应作防锈处理。3． 底座放置平稳，无明显晃动现象，支承夹持可靠。4． 立杆与方座组装后应垂直。
庆丰 | 13 | 万能夹 | 个 | 5 | 32 | 160 | 产品由夹持柄及夹头组成，全钢制，表面电镀处理。上下夹口应转动自如、灵活，最大开口不小于40mm，四爪夹口部位分别配套有4个胶管。
庆丰 | 14 | 三脚架 | 个 | 25 | 13 | 325 | 1．由铁环和3只脚组成。2．铁环内径：≥73mm ，外径：≥90mm，厚度≥4mm。3．三只脚与铁环焊接紧固，脚距相等，立放台上时圆环应与台面平行，所支承的容器不得有滑动。脚高：≥155mm，直径≥6mm。4.三脚架须经烤漆防锈处理，漆层均匀、牢固。
庆丰 | 15 | 泥三角 | 个 | 1 | 6 | 6 | 1． 产品由金属丝和套在其上的石棉筒组成。2． 金属丝用Φ1mm左右的钢丝接成等边三角形，三角形的单边长不小于50mm，钢丝接头绞合，绞合长度不小于20㎜。3． 石棉筒内径为Φ≥4mm，外径为Φ≥10mm。4． 石棉筒应不裂、不缺、坚固、圆滑。5． 金属丝应作防锈处理。6． 整体应平整、美观。
庆丰 | 16 | 试管架 | 个 | 25 | 17 | 425 | 1．产品由顶板、底板、插杆组成，8孔、8柱，全塑料制。2.顶板外形尺寸：≥250×28×4.5（mm），8孔分布均匀，孔径19.5mm。3．底板外形尺寸：≥250×60×5（mm），底板8个凹槽应与顶板8孔同心，孔深2mm±0.1。4．插杆为长≥36mm，直径≥10mm，与底板孔对应成排。
庆丰 | 17 | 漏斗架 | 个 | 1 | 39 | 39 | 全木制。1、漏斗架由漏斗板、支杆及底座三部分组成；2、漏斗板表面上有二个锥形孔，孔径28mm±1；中部有一个台柱及孔，可以套在支杆上并用M6锁紧螺杆固定，板尺寸≥195mm×60mm×13mm。3、支杆为Φ≥13×300mm。4、底座为长方形：≥200mm×80mm×13mm，中部有一个台柱，台柱中间有一个不通的孔，孔与支杆配合适当。
庆丰 | 18 | 滴定台 | 个 | 1 | 105 | 105 | 1、底座台面为大理石面，尺寸为≥300×150×16mm；2、立柱由Φ≥10mm圆钢制成，一端有螺纹并附螺帽及垫片，表面镀铬，置于工作台面上与台面垂直不大于5°；3、底座四脚有橡胶垫脚，放置平衡不晃动。
庆丰 | 19 | 滴定夹 | 个 | 1 | 30 | 30 | 1、塑料制，外形光滑美观。2、固定支杆的部位为塑料带凹槽，滴管夹子弹性强，夹持牢固。3、外形尺寸：≥90*30*38mm。
庆丰 | 20 | 多用滴管架 | 个 | 25 | 13 | 325 | 1、与塑料多用滴管配套使用。2、外形尺寸：滴管架分上下两层，每层10个插孔，孔径≥15mm，每层孔板的正下方有对应的穴板，穴内承接滴管的吸泡，可使滴管站直站牢。孔板、穴板和两侧的撑架都可拆卸和安装。3.外形尺寸：≥215mm×55mm×55mm。
庆丰 | 21 | 教学电源 | 台 | 1 | 632 | 632 | 1.输出电压：交流输出：2V－12V，每2V一挡；共六档；额定输出电流：5A。2.直流稳压输出，1.5V－12V，分1.5V、3V、4.5V、6V、9V、12V六档；额定输出电流：2A。3.直流大电流短时输出：40A，8秒自动关断。4.交流输出：a.各档空载电压不大于1.05 U标＋0.3V； b.各档满载电压不小于0.95 U标－0.3V。5.直流稳压输出：a. 电压偏调：±（2％U标＋0.1V） b. 电压稳定性：输入电压在198V－242V件变化，在满载时各档输出电压变化量不大于2％U标＋0.1V。 c. 负载稳定性：输入电压保持220V不变，负载电流在0至满载范围内变化，各档输出电压变化量不大于2％U标＋0.1V。 d. 纹波电压：电源电压保持220V，满载时各档纹波电压不大于0.1％U标（有效值）。 6.直流大电流短时输出电流大于10A时，20s±2s自动关断。输出短时电流为40A+10A，8 s±2自动关断 。7.过载保护：交流和直流稳压输出电流在额定电流值的1.05－1.5倍时，自动关断输出。 8.机箱采用全塑料注塑成型，外形尺寸：≥250mm×200mm×115mm。
庆丰 | 22 | 托盘天平 | 台 | 1 | 157 | 157 | 1． 最大称量500g，分度值0.5 g。 2． 秤量允许误差为±0.5d(分度值)。 3． 砝码组合的总质量（包括标尺计量值）应不小于天平的最大秤量。 4． 冲压件表面应光洁平整，不应有毛刺、锋棱、裂纹和显见砂眼。 5． 电镀件的镀层应色泽均匀，不应有露底和显见的麻点、水迹、擦伤等缺陷。 6． 油漆件表面应平整光滑，色泽均匀，不应有露底、起泡、挂漆、擦伤等缺陷。
庆丰 | 23 | 电子天平 | 台 | 1 | 838 | 838 | 100g，0.001g。1.称盘尺寸：圆盘ф130mm。2.电源电压：220VAC。3.采用高精度电磁平衡传达室感器，LED显示。4.具有计数、确认、清零、校准。5.防风罩一套，采用透明塑料注塑成型。6.校准砝码1个。7.主机外形尺寸：≥185mm×235mm×50mm。
庆丰 | 24 | 电子天平 | 台 | 1 | 439 | 439 | 400g，0.1g。1.称盘尺寸：圆盘ф≥130mm。2.电源电压：220VAC。3.采用高精度电磁平衡传达室感器，LED显示。4.具有计数、确认、清零、校准。
庆丰 | 25 | 数字测温计 | 台 | 1 | 505 | 505 | 测温范围：-55～+199℃。测量误差：±0.5℃。显示方式：4位LED红色显示。传感方式：直接接触式。
庆丰 | 26 | 酸度计(pH计) | 台 | 1 | 233 | 233 | 笔式，测量范围：0～14.00pH
庆丰 | 27 | 水电解演示器 | 台 | 1 | 755 | 755 | 使用电源：直流6～12V；在12V.1A直流中的作用下，3-5分钟内，由电解的水生成20ml：10ml的氢气和氧气
庆丰 | 28 | 水电解实验器 | 台 | 25 | 55 | 1375 | 使用电压≥12V，仪器无明显外观缺陷，便于操作、坚固耐用
庆丰 | 29 | 原电池实验器 | 个 | 25 | 34 | 850 | 1、供中学化学课学生分组进行原电池实验用。2、产品由容器、电极板（铜板、锌板、铝板）、电极卡、容器盖、接线柱组成。3、容器由透明塑料制成，内腔尺寸：≥60mm×30mm×75mm。4.电极板尺寸：≥60mm×15mm×1mm。
庆丰 | 30 | 玻璃仪器刷洗器 | 台 | 1 | 465 | 465 | 机械式。产品由主机、旋转轴、水管等组成，1.主机外壳为金属制，表面烤漆处理，外形尺寸：≥230mm×130mm×90mm。2.工作电压：≥220V 50Hz，功率：≥30W，转速：≥2500y/min。
庆丰 | 31 | 贮气装置 | 台 | 2 | 97 | 194 | 产品由出水管、贮水室、导气阀、贮气室、底座、乳胶管等组成。1.贮气装置用优质透明塑料和ABS塑料注塑成型、表面清晰、无划痕、气泡、飞边等现象。3、贮气装置外形尺寸：直径≥160mm,高≥200mm。表面标有刻度线，最小刻度200mL，容量≥3000mL。4、各焊接部位牢固、密封、无漏气现象。
庆丰 | 32 | 初中微型化学实验箱 | 个 | 25 | 294 | 7350 | 产品由微型化学实验器材定位装箱，≥19种品种组成，各种产品质量都应符合JY0001标准要求；
庆丰 | 33 | 分子间隔实验器 | 件 | 25 | 11 | 275 | 产品由盛液显示柱、油酸、注射器5ml、底座组成。显示柱带底座为透明塑料注塑成型，容量不小于20mL，高度不小于100mm。底盘直径45mm。
庆丰 | 34 | 溶液导电演示器 | 台 | 1 | 167 | 167 | 产品由演示板、溶液盒5套等组成。1．演示板应采用塑料注塑成型，白色，演示板外形尺寸：316±2mm×216±2mm×19±1mm，板上印有线路图，安装有5个6.2V的灯泡、开关、指示灯及10个接线柱。2、溶液盒5套，盒体应采用透明塑料注塑成型，表面光洁透明，外形尺寸：50±2mm×28±2mm×60±2mm，溶液盒盖应采用橡胶压制而成，盖上安装石墨碳棒电极两根，电极直径为≥4mm，长≥48mm，外接导线及接线叉。3、供电DC6V。4、可同时演示五组。
庆丰 | 35 | 微型溶液导电实验器 | 套 | 25 | 26 | 650 | 主要由电极、开关、灯座、灯泡等组成。溶液盒为透明塑料制成，带盖，外形尺寸：≥78mm×30mm×15mm。
庆丰 | 36 | 化学实验装置磁性教具 | 套 | 1 | 211 | 211 | 产品由示教板、磁块、化学装置示意平面图组成。示教板共38块，采用厚度为2mm的白色塑料板制作，尺寸为≥80×45mm，示教板背面嵌装塑料磁铁，38种化学装置示意平面图印制于示教板上，并分别编有“1～38”序号，所有示意图印制正确、清晰、醒目。外盒为塑料制，并有提手。
庆丰 | 37 | 化学实验废水处理装置 | 套 | 1 | 1887 | 1887 | 实验教学和废水处理兼用。工作电源：220V 50Hz；处理能力：每次处理的废水总量为6L；产品尺寸：≥375mm×375mm×550mm。包括：试剂瓶（酸、碱、凝聚剂、助凝剂）、反应槽、搅拌机、PH计、水阀、过滤槽、活性炭槽。
庆丰 | 38 | 元素学习卡 | 套 | 25 | 21 | 525 | 学习元素名称、符号用。由白板纸彩色印刷制作，共109张。卡尺寸尺寸：≥80mm×60mm。
庆丰 | 39 | 炼铁高炉模型 | 个 | 1 | 336 | 336 | 1.产品为炼铁高炉缩小模型，能反映内部结构。2.它主要由炉喉、炉身、炉腹、炉缸等五个部分组成。3.有两个进口（进料口和进风口），三个出口（出铁口、出渣口和高炉煤气出口）。4.外形尺寸带底座：≥175mm×175mm×600mm。
庆丰 | 40 | 初中分子结构模型 | 套 | 25 | 84 | 2100 | 1.为球球式，演示用，全塑料注塑成型。2．碳原子为黑色，直径≥22mm；四面6个、三在14个、二面2个。3.氢原子为橙色，带键脚，直径≥15mm，共20个。4.氧原子为天蓝色，直径≥22mm；二面3个，一面2个。5.氮原子为深蓝色，直径≥22mm，四面1个、三面1个、二面1个、一面2个。6.硫原子为淡黄，直径≥22mm，二面1个。7.氯原子草绿，直径≥22mm，一面2个。8.金属为银灰，直径≥22mm，六面1个。9.塑料单键20个，塑料双键10个。
庆丰 | 41 | 金刚石结构模型 | 套 | 1 | 84 | 84 | 全塑料制，演示用。1.由Φ≥22mm的碳原子34个、键44根组成。2.碳原子为黑色，四孔；键为灰色，直径≥4mm，长≥17mm。
庆丰 | 42 | 石墨结构模型 | 套 | 1 | 84 | 84 | 全塑料制，演示用。1.由Φ≥22mm的碳原子39个、中键45根、长键14根组成。2.碳原子为黑色，五孔；中键为白色、长键为灰色。中键直径≥4mm，长≥15mm。长键直径≥3mm，长≥29mm。
庆丰 | 43 | 碳-60结构模型 | 套 | 1 | 91 | 91 | 全塑料制，演示用。1.由Φ≥22mm的碳原子60个、单中键60根、双中键30根组成。2.碳原子为黑色，三孔；单中键为灰色、双中键为紫色。键直径≥4mm，长≥15mm。
庆丰 | 44 | 氯化钠晶体结构模型 | 套 | 1 | 84 | 84 | 全塑料制，演示用。1.由Φ≥22mm的氯原子13个、钠原子14个、长键54根组成。2.氯原子为绿色、钠原子为灰色。键直径≥3mm，长≥30mm。
庆丰 | 45 | 碳的同素异形体结构模型 | 套 | 25 | 91 | 2275 | 学生用，小型。1.可组装成金钢石、石墨、碳60三种结构模型。2.球体直径≥8mm，为黑色。3.连接管均为透明塑料管，管长22mm±1，管孔与球体键配合适宜。
庆丰 | 46 | 金属矿物、金属及合金标本 | 盒 | 1 | 51 | 51 | 主要技术指标：应选取不少于5种以上的标本。 每种标本样品外形尺寸不小于25mm×15mm，标本盒内固定牢靠。标本盒不小于190mm×130mm。
庆丰 | 47 | 原油常见馏分标本 | 盒 | 1 | 47 | 47 | 主要技术指标：选用常见的、用途较为广泛的馏分，应包含不少于10种，每种标本应具有一定的可见度，能满足正常的教学。标本应特征明显，在标本盒内固定牢靠。每种样品均应有相应标志性质、特征、用途的文字简介，标本盒不小于190mm×130mm。
庆丰 | 48 | 合成有机高分子材料标本 | 盒 | 1 | 47 | 47 | 主要技术指标：选用不少于十种高分子材料标本。每种材料标本外形尺寸不小于25mm×15mm。在标本盒内固定牢靠。
庆丰 | 49 | 新型无机非金属材料标本 | 盒 | 1 | 55 | 55 | 人造牙、氧化铝陶瓷、压电陶瓷、光导纤维均固定于底盒，并有标签。标本盒为塑料制作，上盖为透明塑料，整体外形尺寸：≥205mm×125mm×30mm。
庆丰 | 50 | 走进化学实验室 | 套 | 1 | 55 | 55 | 12幅，对开，铜版纸；符合国家教材审定通过的各种版本的普通初中化学教材；图形逼真，色彩鲜明，线条清晰；正规单位出版；符合JY0001-2003的有关规定。
庆丰 | 51 | 身边的化学物质 | 套 | 1 | 106 | 106 | 13幅，对开，铜版纸
庆丰 | 52 | 物质构成的奥秘 | 套 | 1 | 39 | 39 | 8幅，对开，铜版纸；符合国家教材审定通过的各种版本的普通初中化学教材；图形逼真，色彩鲜明，线条清晰；正规单位出版；符合JY0001-2003的有关规定。
庆丰 | 53 | 化学与社会发展 | 套 | 1 | 47 | 47 | 7幅，对开，铜版纸；符合国家教材审定通过的各种版本的普通初中化学教材；图形逼真，色彩鲜明，线条清晰；正规单位出版；符合JY0001-2003的有关规定。
庆丰 | 54 | 元素周期表 | 件 | 1 | 95 | 95 | 国家正式出版物，应符合新课标教学的要求，图面字迹清晰，图形、色调准确无误，铜版纸，印刷工艺精良
庆丰 | 55 | 量筒 | 个 | 50 | 9 | 450 | 10mL
庆丰 | 56 | 量筒 | 个 | 50 | 13 | 650 | 50mL
庆丰 | 57 | 量筒 | 个 | 20 | 17 | 340 | 100mL
庆丰 | 58 | 量筒 | 个 | 2 | 60 | 120 | 500mL
庆丰 | 59 | 量杯 | 个 | 1 | 51 | 51 | 250mL
庆丰 | 60 | 容量瓶 | 个 | 1 | 41 | 41 | 250mL
庆丰 | 61 | 容量瓶 | 个 | 1 | 53 | 53 | 500mL
庆丰 | 62 | 滴定管 | 支 | 1 | 48 | 48 | 酸式，25mL
庆丰 | 63 | 滴定管 | 支 | 1 | 20 | 20 | 碱式，25mL
庆丰 | 64 | 试管 | 支 | 100 | 1.5 | 150 | Φ12mm×70mm
庆丰 | 65 | 试管 | 支 | 100 | 1.5 | 150 | Φ15mm×150mm
庆丰 | 66 | 试管 | 支 | 100 | 2.5 | 250 | Φ18mm×180mm
庆丰 | 67 | 试管 | 支 | 100 | 2.5 | 250 | Φ20mm×200mm
庆丰 | 68 | 试管 | 支 | 50 | 10 | 500 | Φ32mm×200mm
庆丰 | 69 | 具支试管 | 支 | 10 | 5 | 50 | Φ20mm×200mm
庆丰 | 70 | 硬质玻璃管 | 支 | 28 | 4 | 112 | Φ15mm×150mm
庆丰 | 71 | 硬质玻璃管 | 支 | 30 | 6 | 180 | Φ20mm×250mm
庆丰 | 72 | 烧杯 | 个 | 50 | 7 | 350 | 25mL
庆丰 | 73 | 烧杯 | 个 | 50 | 9 | 450 | 50mL
庆丰 | 74 | 烧杯 | 个 | 50 | 10 | 500 | 100mL
庆丰 | 75 | 烧杯 | 个 | 50 | 13 | 650 | 250mL
庆丰 | 76 | 烧杯 | 个 | 5 | 19 | 95 | 500mL
庆丰 | 77 | 烧杯 | 个 | 5 | 35 | 175 | 1000mL
庆丰 | 78 | 烧瓶 | 个 | 2 | 28 | 56 | 圆、长，250mL
庆丰 | 79 | 烧瓶 | 个 | 2 | 28 | 56 | 平、长，250mL
庆丰 | 80 | 锥形瓶 | 个 | 30 | 22 | 660 | 100mL
庆丰 | 81 | 锥形瓶 | 个 | 30 | 28 | 840 | 250mL
庆丰 | 82 | 蒸馏烧瓶 | 个 | 2 | 34 | 68 | 250mL
庆丰 | 83 | 酒精灯 | 个 | 30 | 9 | 270 | 150mL
庆丰 | 84 | 抽滤瓶 | 个 | 1 | 52 | 52 | 500mL
庆丰 | 85 | 抽气管 | 个 | 1 | 34 | 34 | 抽气用
庆丰 | 86 | 干燥器 | 个 | 2 | 109 | 218 | 160mm
庆丰 | 87 | 气体发生器 | 个 | 2 | 251 | 502 | 250mL
庆丰 | 88 | 冷凝器 | 支 | 2 | 34 | 68 | 直固，300mm
庆丰 | 89 | 牛角管 | 支 | 2 | 10 | 20 | 弯形，Φ18mm×150mm
庆丰 | 90 | 漏斗 | 个 | 25 | 10 | 250 | 60mm
庆丰 | 91 | 漏斗 | 个 | 25 | 19 | 475 | 90mm
庆丰 | 92 | 安全漏斗 | 个 | 2 | 12 | 24 | 直形
庆丰 | 93 | 安全漏斗 | 个 | 2 | 22 | 44 | 双球
庆丰 | 94 | 分液漏斗 | 个 | 2 | 60 | 120 | 锥形，100mL
庆丰 | 95 | 分液漏斗 | 个 | 25 | 60 | 1500 | 梨形，50mL
庆丰 | 96 | 布氏漏斗 | 个 | 1 | 38 | 38 | 瓷，80mm
庆丰 | 97 | T形管 | 个 | 2 | 3 | 6 | 直径Φ7－8mm，直通管长度100mm，垂直管长度50mm。
庆丰 | 98 | Y形管 | 个 | 2 | 3 | 6 | 1． 弯管长：50mm±5mm；支管长：50mm±5mm；管厚：1±0.2mm；管径：Φ7mm－8mm；全高：100mm±5mm。 2． 弯管角度：60º±3º。
庆丰 | 99 | 滴管 | 支 | 100 | 2.5 | 250 | 1． 由玻璃滴管和胶头组成。 2． 规格：150mm；管身Φ7mm－8mm；管全长：150mm±10mm；喇叭口Φ10mm±1mm。 3． 球距上管口长：50mm±5mm。
庆丰 | 100 | 离心管 | 支 | 4 | 7 | 28 | l0mL
庆丰 | 101 | 干燥管 | 支 | 4 | 12 | 48 | 单球，150mm
庆丰 | 102 | 干燥管 | 支 | 4 | 9 | 36 | U型，Φ15mm×150mm
庆丰 | 103 | 活塞 | 支 | 2 | 37 | 74 | 直形
庆丰 | 104 | 圆水槽 | 个 | 2 | 114 | 228 | Φ270mm×140mm
庆丰 | 105 | 玻璃钟罩 | 个 | 2 | 168 | 336 | Φ150mm×280mm
庆丰 | 106 | 集气瓶 | 个 | 50 | 8 | 400 | 125mL
庆丰 | 107 | 集气瓶 | 个 | 30 | 9 | 270 | 250mL
庆丰 | 108 | 液封除毒气集气瓶 | 个 | 2 | 100 | 200 | 250mL
庆丰 | 109 | 广口瓶 | 个 | 50 | 9 | 450 | 60mL
庆丰 | 110 | 广口瓶 | 个 | 50 | 11 | 550 | 125mL
庆丰 | 111 | 广口瓶 | 个 | 30 | 14 | 420 | 250mL
庆丰 | 112 | 广口瓶 | 个 | 5 | 20 | 100 | 500mL
庆丰 | 113 | 广口瓶 | 个 | 50 | 14 | 700 | 茶，60mL
庆丰 | 114 | 广口瓶 | 个 | 30 | 16 | 480 | 茶，125mL
庆丰 | 115 | 广口瓶 | 个 | 20 | 22 | 440 | 茶，250mL
庆丰 | 116 | 细口瓶 | 个 | 50 | 9 | 450 | 60mL
庆丰 | 117 | 细口瓶 | 个 | 100 | 10 | 1000 | 125mL
庆丰 | 118 | 细口瓶 | 个 | 30 | 13 | 390 | 250mL
庆丰 | 119 | 细口瓶 | 个 | 5 | 18 | 90 | 500mL
庆丰 | 120 | 细口瓶 | 个 | 5 | 28 | 140 | 1000mL
庆丰 | 121 | 细口瓶 | 个 | 2 | 91 | 182 | 2500ml
庆丰 | 122 | 细口瓶 | 个 | 20 | 14 | 280 | 茶，60mL
庆丰 | 123 | 细口瓶 | 个 | 50 | 16 | 800 | 茶，125mL
庆丰 | 124 | 细口瓶 | 个 | 20 | 20 | 400 | 茶，250mL
庆丰 | 125 | 细口瓶 | 个 | 2 | 22 | 44 | 茶，500mL
庆丰 | 126 | 细口瓶 | 个 | 2 | 34 | 68 | 茶，1000mL
庆丰 | 127 | 滴瓶 | 个 | 30 | 8 | 240 | 30mL
庆丰 | 128 | 滴瓶 | 个 | 30 | 9 | 270 | 60mL
庆丰 | 129 | 滴瓶 | 个 | 30 | 9 | 270 | 茶，30mL
庆丰 | 130 | 滴瓶 | 个 | 30 | 9 | 270 | 茶，60mL
庆丰 | 131 | 坩埚 | 个 | 3 | 10 | 30 | 瓷，30mL
庆丰 | 132 | 坩埚钳 | 个 | 25 | 16 | 400 | 1．产品钢制，表面电镀处理。总长度≥220mm。2．钳子的夹持端为弯头，端头应有齿纹，便于夹住物体，吻合一致。
庆丰 | 133 | 烧杯夹 | 个 | 4 | 16 | 64 | 1． 产品用厚度为2㎜的不锈钢板制造。总长度为≥300mm，宽度为≥20㎜。 2． 产品制作应光滑、平整、无缺陷。 3． 产品的夹持端为菱形，吻合应一致。
庆丰 | 134 | 镊子 | 个 | 25 | 10 | 250 | 1． 镊子用不锈钢板材制成。镊子的宽度不小于9mm，镊子的长度为160±5mm。 2． 镊子制作应光滑、平整、无缺陷。 3． 镊子的夹持端应有齿纹，便于夹住物体，吻合一致，弹性好。
庆丰 | 135 | 试管夹 | 个 | 25 | 7 | 175 | 1.产品为竹制品。2.长度≥170mm，宽度≥12mm，厚度≥7.5mm。3.试管夹弹簧有足够弹性，作防锈处理。
庆丰 | 136 | 止水皮管夹 | 个 | 25 | 2 | 50 | 1． 产品用直径Φ≥1.5mm的钢丝制成。应作防锈处理。 2． 产品制作应光滑、平整、无缺陷。 3． 产品的夹持角度不小于60º。夹子的夹持应可靠，吻合好，弹性好。
庆丰 | 137 | 螺旋皮管夹 | 个 | 25 | 5 | 125 | 1． 产品用钢材制成，应作防锈处理。 2． 产品制作应光滑、平整、无缺陷。 3． 产品的夹持范围最大应不小于20mm，夹子的夹持应可靠，吻合好。 4． 螺母与螺杆螺纹应吻合好，旋动轻便，不应有卡死现象。
庆丰 | 138 | 石棉网 | 个 | 25 | 4 | 100 | 1． 产品由金属网和附在网上的石棉组成。 2． 金属网由Φ≥0.1mm的钢丝编织而成，密度均匀，织网密度间距不大于2mm，金属网为边长不小于100mm的正方形，边缘应作卷边处理，不散网、不翘丝。 3． 金属网上所附石棉圈为双面附着的正圆形，直径不小于Φ100mm，厚度为3mm±0.1，要求不散、不裂、不脱落。 4． 整体应平整、美观，不翘角。
庆丰 | 139 | 燃烧匙 | 个 | 25 | 6 | 150 | 1．产品由半圆面和金属丝结合制成。2．半圆面为铜材制造，直径Φ为20mm±1。3．金属丝用Φ≥2mm的钢丝或铁丝制造，长度为240mm±5。
庆丰 | 140 | 药匙 | 个 | 50 | 3 | 150 | 1． 药匙采用塑料制成。药匙的宽度10mm±1，长度为120±5mm。 2． 产品制作应光滑、平整、无毛剌、无缺陷。
庆丰 | 141 | 玻璃管 | 千克 | 3 | 48 | 144 | Φ5～Φ6mm
庆丰 | 142 | 玻璃管 | 千克 | 3 | 48 | 144 | Φ7～Φ8mm
庆丰 | 143 | 玻璃棒 | 千克 | 3 | 79 | 237 | Φ3～Φ4mm
庆丰 | 144 | 玻璃棒 | 千克 | 3 | 79 | 237 | Φ5～Φ6mm
庆丰 | 145 | 软胶塞 | 千克 | 10 | 73 | 730 | 1．产品用天然橡胶制造，白色。 2.每包软胶塞由0~10号的胶塞组成，要求搭配合理。
庆丰 | 146 | 橡胶管 | 千克 | 3 | 91 | 273 | 1． 产品用优质天然橡胶制造。 2． 产品内径为7~8mm，壁厚≥1mm。
庆丰 | 147 | 乳胶管 | 米 | 30 | 10 | 300 | 1． 产品用优质乳胶制造。 2． 产品内径为5~7mm。
庆丰 | 148 | 试管刷 | 个 | 25 | 3 | 75 | 1． 产品由金属丝和绞合在其上的猪鬃毛制成，大、中、小各一个。 2． 金属丝用Φ1.5mm±0.1左右的镀锌铁丝2根绞合，总长度不小于200mm。 3． 制成的试管刷要求不散、不脱毛。
庆丰 | 149 | 烧瓶刷 | 个 | 25 | 6 | 150 | 1． 产品由金属丝和绞合在其上的猪鬃毛制成。 2． 金属丝用Φ1.5mm±0.1的镀锌铁丝2根绞合，总长度不小于200mm。 3． 制成的烧瓶刷呈鼓形，最大直径Φ60mm±1，长度100mm±1，要求不散、脱毛。
庆丰 | 150 | 结晶皿 | 个 | 2 | 22 | 44 | 80mm
庆丰 | 151 | 表面皿 | 个 | 25 | 5 | 125 | 60mm
庆丰 | 152 | 表面皿 | 个 | 2 | 9 | 18 | 100mm
庆丰 | 153 | 研钵 | 个 | 25 | 11 | 275 | 瓷，60mm
庆丰 | 154 | 研钵 | 个 | 1 | 19 | 19 | 瓷，90mm
庆丰 | 155 | 蒸发皿 | 个 | 25 | 7 | 175 | 瓷，60mm
庆丰 | 156 | 蒸发皿 | 个 | 3 | 10 | 30 | 瓷，100mm
庆丰 | 157 | 反应板 | 个 | 25 | 8 | 200 | 至少6穴
庆丰 | 158 | 井穴板 | 个 | 2 | 6 | 12 | 产品为透明塑料注塑料成型。9孔，0.7mL×9。整体外形尺寸：≥115mm×11mm×15mm。
庆丰 | 159 | 井穴板 | 个 | 2 | 16 | 32 | 产品为透明塑料注塑料成型。6孔，5mL×6。整体外形尺寸：≥80mm×55mm×22mm。
庆丰 | 160 | 塑料多用滴管 | 支 | 200 | 1 | 200 | 4mL
庆丰 | 161 | pH广范围试纸 | 本 | 20 | 11 | 220 | 1～14
庆丰 | 162 | 蓝石蕊试纸 | 本 | 5 | 15 | 75 | 试纸
庆丰 | 163 | 红石蕊试纸 | 本 | 5 | 15 | 75 | 试纸
庆丰 | 164 | 定性滤纸 | 盒 | 5 | 40 | 200 | 滤纸
庆丰 | 165 | 初中化学实验材料 | 份 | 25 | 73 | 1825 | 黄铜片、火柴、蜡烛、剪刀、焊锡丝、炭棒2根、导线两色各1米、电灯泡（220V、25W）、木板、电池（1号4节）、电珠（1.5V、2.5V、3.8V、4.8V、6.2V各2只）、砂纸。
庆丰 | 166 | 一字螺丝刀 | 个 | 1 | 14 | 14 | Φ≥4.5mm胶柄,
庆丰 | 167 | 十字螺丝刀 | 个 | 1 | 14 | 14 | Φ≥4.5mm胶柄
庆丰 | 168 | 钢丝钳 | 个 | 1 | 56 | 56 | 规格：≥150mm，镀铬双色塑柄，45﹟钢，
庆丰 | 169 | 手锤 | 个 | 1 | 60 | 60 | ≤0.5kg
庆丰 | 170 | 锉刀 | 个 | 1 | 38 | 38 | 平中齿，≥150mm，带手柄
庆丰 | 171 | 剪刀 | 把 | 1 | 14 | 14 | 民用，≥150mm，尖头
庆丰 | 172 | 玻璃瓶盖开启器 | 套 | 1 | 21 | 21 | 产品由内丝旋套（塑料制）及塑料手柄带螺旋钢丝组成。供开启玻璃瓶口的软木塞。
庆丰 | 173 | 工作服 | 件 | 15 | 93 | 1395 | 由白色布料制成。
庆丰 | 174 | 护目镜 | 个 | 15 | 17 | 255 | 全塑料制，侧面完全遮挡。眼架的距离可调。
庆丰 | 175 | 防护面罩 | 个 | 15 | 68 | 1020 | 1． 产品由透明有机玻璃和帽架组成。 2． 面罩应清洁透明，应无波纹、无划伤、裂纹。 3． 帽架应采用韧性好的材料制作，不易拆断、变形。 4． 面罩与帽架的连接应牢固可靠。帽架系带应宜于调整松紧。
庆丰 | 176 | 耐酸手套 | 双 | 10 | 42 | 420 | 1． 产品为橡胶制品，长袖口带五指套。袖长不短于20cm.。 2． 应耐强酸、强碱及氧化剂、还原剂等化学药品试剂的腐蚀，并结实耐用。 3． 冬季不得发硬，夏季不得粘连。 4． 各部位应完整严密，无开裂和小孔。
庆丰 | 177 | 洗眼器 | 套 | 5 | 42 | 210 | 1.玻璃制品。 2.符合卫生器械的规定。 3.方便冲洗眼睛使用。
庆丰 | 178 | 实验防护屏 | 件 | 1 | 109 | 109 | 1．产品为三片折叠式结构，由透明度好的有机玻璃制造。2.尺寸≥300mm×290mm一块，尺寸≥300mm×145mm二块，厚度不小于2mm。3．防护屏支撑牢靠，平稳。4．合叶与屏板连接牢靠，经多次开合不得脱落。
|  | 合计 |  |  |  | 64792

## 生物
学校 | 序号 | 名称 | 单位 | 数量 | 控制价单价 | 控制价总价 | 控制价参数
庆丰 | 1 | 生物显微镜 | 台 | 40 | 951 | 38040 | XSP-01（500X）。单目直筒，分离式粗微调，目镜：10X、12.5X，三孔转换器，物镜：4X、10X、40Xs，108mm×118mm塑料平台带切片压片，拨盘光栏，50平凹面反光镜，干燥剂。木箱（塑料手提箱）包装。
庆丰 | 2 | 双目立体显微镜 | 台 | 3 | 1060 | 3180 | 由镜座、托镜杆、镜筒、准焦螺旋、载物台、目镜、物镜等组成。1.放大率：20×或40×。2.体视直筒。3.工作距离：88mm±1。4.成像应齐焦，左右两系统的放大率差应不大于1.5%。5.瞳距可调。。6.调焦机构稳定,不应有自行下滑现象。7.每台一个专用木箱包装或塑料包装。
庆丰 | 3 | 放大镜 | 个 | 25 | 7 | 175 | 手持式，有效通光孔径不小于30mm，5倍
庆丰 | 4 | 方座支架 | 套 | 20 | 148 | 2960 | 1． 由矩形底座、立杆、烧瓶夹、大小铁环、垂直夹（2只）、平行夹等组成。2． 方座支架的底座尺寸为≥210×135mm，立杆直径为Φ≥12mm，一端有≥M10×18mm螺纹，底座和立杆表面应作防锈处理。3． 底座放置平稳，无明显晃动现象，支承夹持可靠。4． 立杆与方座组装后应垂直。
庆丰 | 5 | 三脚架 | 个 | 20 | 13 | 260 | 1．由铁环和3只脚组成。2．铁环内径：≥72mm ，外径：≥88mm。3．三只脚与铁环焊接紧固，脚距相等，立放台上时圆环应与台面平行，所支承的容器不得有滑动。脚高：≥135mm 4.三脚架须经烤漆防锈处理，漆层均匀、牢固。
庆丰 | 6 | 试管架 | 个 | 20 | 17 | 340 | 1．产品由顶板、底板、插杆组成，8孔、8柱，全塑料制。2.顶板外形尺寸：≥250×28×4.5（mm），8孔分布均匀，孔径19.5mm。3．底板外形尺寸：≥250×60×5（mm），底板8个凹槽应与顶板8孔同心，孔深约2mm。4．插杆为长≥36mm，直径≥10mm，与底板孔对应成排。
庆丰 | 7 | 植物光合作用、呼吸作用、蒸腾作用演示器 | 套 | 6 | 189 | 1134 | 1、由透明容器，集气盖，试管，漏斗，盖板和试管架等组成。2、透明容器是用透明塑料注塑而成，长≥220mm，宽≥10mm，高≥290mm。3、集气盖是聚苯乙烯模压制品，形成四棱锥的倒置漏斗。4、盖板和试管架也是有机玻璃和聚苯塑料制件，试管和漏斗是玻璃或塑料件。
庆丰 | 8 | 植物细胞模型 | 件 | 1 | 93 | 93 | PVC材质，洋葱表皮细胞显微结构的立体模型，尺寸≥330mm×180mm×50mm。示一个细胞的完整形态及其毗邻关系，示细胞壁、细胞膜、细胞质、细胞核、核仁和液泡。
庆丰 | 9 | 根纵剖模型 | 件 | 1 | 135 | 135 | PVC材质，单子叶植物玉米的根尖纵剖模型，高400mm，放于支架上，可水平转动。根尖中部做不同方向的纵剖面，突出维管柱，示根冠、分生区（生长点）、伸长区、成熟区（根毛区）和原形成层等。成熟区做不同层次的横剖，示表皮、皮层和维管柱。
庆丰 | 10 | 导管、筛管结构模型 | 件 | 1 | 168 | 168 | PVC材质，包括环纹导管、螺纹导管、网纹导管、孔纹导管及筛管。各种导管及筛管的外直径依次不小于40mm、40mm、50mm、60mm、40mm，长都不小于250mm，两端开口。环、螺、网纹导管模型须显示至少一个分子间界，筛管及孔纹导管至少显示一个分子，筛管一侧还应示伴胞。
庆丰 | 11 | 单子叶植物茎模型 | 件 | 1 | 252 | 252 | PVC材质，单子叶植物茎纵、横切面模型，为横切面的1/10，高不小于120mm，长400mm，跨径400mm。通过节间做横剖，示表皮、机械组织及散生在基本组织中的维管束。在纵剖面上示上述组织的纵剖结构。
庆丰 | 12 | 双子叶草本植物茎模型 | 件 | 1 | 252 | 252 | PVC材质，纵、横切面的模型，横切面约为茎的2/3，高15～18cm，直径32～35cm。横剖面上示表皮、皮层、维管束（初生韧皮部、束中形成层究初生木质部）髓和髓射线。纵剖面一则通过髓射线，另一侧通过维管束的中部做径向纵切。并于纵切面的一侧将角质层、表皮和厚角组织分层剥掉，示表皮、厚角、薄壁等细胞的表面观。
庆丰 | 13 | 叶构造模型 | 件 | 1 | 273 | 273 | PVC材质，蚕豆叶构造模型，尺寸≥450mm×150mm，叶主脉高180～200mm，通过主脉做部分叶片的横切，一边示主脉、细脉、上下表皮、栅栏组织和海绵组织。另一边通过各种剖面，示主脉与侧脉的连接关系以及主、侧脉的纵切和细脉的横剖面。
庆丰 | 14 | 桃花模型 | 件 | 1 | 89 | 89 | PVC材质，桃花直径≥35cm，结构包含花柄、花托、花萼（萼片5个）、花冠（花瓣5个）、雄蕊（25或30个）和雌蕊。花瓣、子房可拆装，子房纵剖示胚珠。
庆丰 | 15 | 蝗虫解剖模型 | 件 | 1 | 252 | 252 | 60cm长蝗虫解剖模型，固定于支架上。PVC材质。模型为棉蝗雌虫，沿中线偏左纵部，去掉左侧体壁。
庆丰 | 16 | 草履虫模型 | 件 | 1 | 148 | 148 | PVC材质，草履虫纵剖模型，长≥370mm，宽≥80mm，用支架固定于底板。示表膜表面六角形小区及纤毛。纵剖面显示表膜、口沟、胞口、胞咽、波动膜、食物泡、肛点等。
庆丰 | 17 | 头、颈、躯干模型 | 件 | 1 | 1090 | 1090 | 模型PVC材质。男性成人，高≥850mm带底座。头颈部座正中矢状切面，颈部做水平切面，胸腹部两侧近腋前线切下胸腹壁，显示内脏器官位置、形态结构和相互关系。
庆丰 | 18 | 人体骨骼模型 | 件 | 1 | 320 | 320 | 模型PVC材质。男性成人骨骼模型，高≥85cm，串制成正常直立姿态于支架上，各部位骨骼尺寸。
庆丰 | 19 | 眼球解剖模型 | 件 | 6 | 203 | 1218 | 1． 产品为放大六倍的成人眼球模型，装置于支架上。 2． 通过眼球前后极做正中水平切面，示眼球壁三层被膜，眼球内晶状体、玻璃体和虹膜（均可拆下）。由外向内三层被膜部分做成梯形切面，并示全部结构。 3． 眼球壁外部显示：眼球、角膜、巩膜、虹膜、瞳孔、六块眼肌的断端、视神经、涡静脉、睫状后长动脉（虹膜动脉）、睫状后短动脉（脉络膜动脉）。 4． 眼球壁剖面及内部主要显示：外膜（前部1/6的角膜及后部5/6的巩膜）、中膜（虹膜、睫状体和脉络膜）、内膜（视网膜及其后部的视神经盘、黄斑及视网膜血管、晶状体及玻璃体）。
庆丰 | 20 | 眼球仪 | 件 | 1 | 465 | 465 | 产品由成人眼球、光源、校正镜片、活动成像显示屏及底座组成 通过眼球前后极在正中与水平成75°切面，示眼球壁三层被膜，眼球内晶状体（可改变曲率），玻璃体和虹膜。由外向内三层被膜做成梯形切面，并示其各部结构。 在眼球后部装一垂直眼球轴的剖面，以示视网膜成像。晶状体系有机玻璃制成，二张拉紧的透明橡胶薄膜，里面充满液体。 其曲率通过改变波纹管的容积来改变薄膜的曲率。
庆丰 | 21 | 心脏解剖模型 | 件 | 1 | 211 | 211 | 模型PVC材质。≥3倍大成人心脏，以正常生理位置放置在支架上，能水平旋转。左右心房剖面，左右心室剖面。
庆丰 | 22 | 心脏解剖模型 | 件 | 1 | 149 | 149 | 模型PVC材质。自然大成人心脏，以正常生理位置放置在支架上，能水平旋转。左右心房剖面，左右心室剖面。
庆丰 | 23 | 肾单位、肾小体模型 | 件 | 1 | 203 | 203 | 本模型由肾解剖放大和肾小体放大平面、浮雕两倍分组成。 肾解剖放大模型表面显示其外部形态；解剖面显示肾纤维、肾盂、肾皮质、肾髓质、肾椎体、肾柱、肾大、肾小盏以及肾动、静脉等。 肾小体放大模型显示肾小体和肾小管的构造。本模型采用优质树脂制作。具有轻便、牢固、不变形的特点。
庆丰 | 24 | 心搏与血液循环模型 | 件 | 1 | 1176 | 1176 | 本模型适用于中小学校与大专院校讲解人体解剖学课程，帮助学生了解心脏的结构与血循环的途径。心脏作冠状切面，显示心脏左、右心房，左、右心室及在整个心动周期内的搏动状况与血液循环的生理机制。本模型应用机械力学原理，可模拟人体心脏一个心动周期的活动。
庆丰 | 25 | 人体肌肉模型 | 件 | 1 | 588 | 588 | 模型PVC材质。男性成人肌肉模型，高度不小于850mm，固定在底座上，示浅层肌肉及部分深层肌肉，保留耳廓、手指、足趾和阴茎的皮肤。
庆丰 | 26 | 肘关节活动模型 | 件 | 1 | 262 | 262 | 本模型骨胳及右手用PVC制成，模型装置于底座上。自然大小。模型演示骨骼肌运动中的协作关系。肱二头肌和肱三头肌屈伸收缩的相互关系。
庆丰 | 27 | 胃解剖模型 | 件 | 1 | 193 | 193 | 本模型展示胃在中等度膨胀时的形状，区分为前壁、后壁、胃小弯和胃大弯。食管入胃处为贲门，胃移行于十二指肠处为幽门，胃中部为胃体以及胃从贲门向左上方的膨隆-胃底等的形态。
庆丰 | 28 | 尿的形成动态模型 | 件 | 1 | 1092 | 1092 | 本模型适用于中学及大专院校讲解人体血液循环课程时做直观教具，解决教学时的重点和难点，帮助学生了解心搏周期和备注循环的途径。血液及尿液定向流动采用发光管置，其中血液用红色发光管显示。尿液用黄色发光管置显示。
庆丰 | 29 | 人体呼吸运动模型 | 件 | 1 | 1176 | 1176 | 本模型适用于大、中医学院校及中等校讲解人体呼吸运动时作直观教具，模型能形象演示表达人体呼吸运动过程中所体现的生理机制。 模型根据解剖学原理制作，由透明的塑料人体胸廊外部形态和PVC塑料的肋骨、胸骨、膈肌等内部结构构成。 模型是由力学机械和同步电子电路组合组成的，能动态模拟人体呼吸运动。
庆丰 | 30 | 膈肌运动模拟器 | 件 | 1 | 1176 | 1176 | 透明塑料材质，电动模拟人体呼吸运动时膈肌的运动。产品由木质框架、气管、胸骨等组成:结构简单、布局合理、原理正确，使用方便。
庆丰 | 31 | 囊虫装片 | 片 | 5 | 4.5 | 22.5 | 多重染色
庆丰 | 32 | 血吸虫雌雄合抱装片 | 片 | 5 | 4.5 | 22.5 | 多重染色
庆丰 | 33 | 血吸虫雄虫装片 | 片 | 5 | 4.5 | 22.5 | 多重染色
庆丰 | 34 | 血吸虫雌虫装片 | 片 | 5 | 4.5 | 22.5 | 多重染色
庆丰 | 35 | 家蚊(雌)口器装片 | 片 | 5 | 4.5 | 22.5 | 多重染色
庆丰 | 36 | 水螅带芽整体装片 | 片 | 5 | 4.5 | 22.5 | 多重染色
庆丰 | 37 | 水螅过精巢横切 | 片 | 5 | 4.5 | 22.5 | 多重染色
庆丰 | 38 | 水螅过卵巢横切 | 片 | 5 | 4.5 | 22.5 | 多重染色
庆丰 | 39 | 单层扁平上皮装片 | 片 | 5 | 4.5 | 22.5 | 多重染色
庆丰 | 40 | 复层扁平上皮装片 | 片 | 5 | 4.5 | 22.5 | 多重染色
庆丰 | 41 | 人皮过毛囊切片 | 片 | 5 | 4.5 | 22.5 | 多重染色
庆丰 | 42 | 人皮过汗腺切片 | 片 | 5 | 4.5 | 22.5 | 多重染色
庆丰 | 43 | 纤维结缔组织切片(腱纵切) | 片 | 5 | 4.5 | 22.5 | 腱纵切，多重染色
庆丰 | 44 | 疏松结缔组织装片 | 片 | 5 | 4.5 | 22.5 | 多重染色
庆丰 | 45 | 人血涂片 | 片 | 50 | 4.5 | 225 | 多重染色
庆丰 | 46 | 骨骼肌纵横切 | 片 | 5 | 4.5 | 22.5 | 多重染色
庆丰 | 47 | 平滑肌分离装片 | 片 | 5 | 4.5 | 22.5 | 多重染色
庆丰 | 48 | 心肌切片 | 片 | 5 | 4.5 | 22.5 | 多重染色
庆丰 | 49 | 运动神经元装片 | 片 | 5 | 4.5 | 22.5 | 多重染色
庆丰 | 50 | 脊髓横切 | 片 | 5 | 4.5 | 22.5 | 多重染色
庆丰 | 51 | 运动神经末梢装片 | 片 | 5 | 4.5 | 22.5 | 多重染色
庆丰 | 52 | 胃壁切片 | 片 | 5 | 4.5 | 22.5 | 多重染色
庆丰 | 53 | 肾脏纵切 | 片 | 5 | 4.5 | 22.5 | 多重染色
庆丰 | 54 | 动静脉血管横切 | 片 | 5 | 4.5 | 22.5 | 多重染色
庆丰 | 55 | 小肠切片 | 片 | 5 | 4.5 | 22.5 | 多重染色
庆丰 | 56 | 肺血管注射切片 | 片 | 5 | 4.5 | 22.5 | 多重染色
庆丰 | 57 | 肾血管注射切片 | 片 | 5 | 4.5 | 22.5 | 多重染色
庆丰 | 58 | 精巢切片 | 片 | 5 | 4.5 | 22.5 | 多重染色
庆丰 | 59 | 卵巢切片 | 片 | 5 | 4.5 | 22.5 | 多重染色
庆丰 | 60 | 精虫涂片 | 片 | 5 | 4.5 | 22.5 | 多重染色
庆丰 | 61 | 口腔上皮细胞装片 | 片 | 5 | 4.5 | 22.5 | 多重染色
庆丰 | 62 | 蛔虫卵装片 | 片 | 5 | 4.5 | 22.5 | 多重染色
庆丰 | 63 | 字母“e”装片 | 片 | 40 | 4.5 | 180 | 多重染色
庆丰 | 64 | 正常人染色体装片 | 片 | 20 | 4.5 | 90 | 多重染色
庆丰 | 65 | 滴瓶 | 个 | 25 | 8 | 200 | 30mL
庆丰 | 66 | 滴瓶 | 个 | 25 | 8.5 | 212.5 | 茶，30mL
庆丰 | 67 | 滴瓶 | 个 | 25 | 9 | 225 | 茶，60mL
庆丰 | 68 | 试管夹 | 把 | 25 | 7 | 175 | 1.产品为竹制品。2.长度≥170mm，宽度≥12mm，厚度≥7.5mm。3.试管夹弹簧有足够弹性，作防锈处理。
庆丰 | 69 | 止水皮管夹 | 个 | 25 | 2 | 50 | 钢丝制成
庆丰 | 70 | 石棉网 | 个 | 25 | 3.5 | 87.5 | 由金属网和附在网上的石棉组成
庆丰 | 71 | 药匙 | 把 | 25 | 2.5 | 62.5 | 塑料，长度为≥100mm。
庆丰 | 72 | 玻璃管 | 千克 | 1 | 48 | 48 | Φ5～Φ6mm
庆丰 | 73 | 玻璃棒 | 千克 | 1 | 79 | 79 | Φ3～Φ4mm
庆丰 | 74 | 软胶塞 | 千克 | 1 | 73 | 73 | 软胶
庆丰 | 75 | 橡胶管 | 千克 | 1 | 91 | 91 | 连接玻璃管用
庆丰 | 76 | 培养皿 | 个 | 30 | 11 | 330 | 60mm
庆丰 | 77 | 培养皿 | 个 | 30 | 16 | 480 | 100mm
庆丰 | 78 | 研钵 | 个 | 20 | 11 | 220 | 瓷，60mm
庆丰 | 79 | 棉纱缸 | 个 | 5 | 48 | 240 | 不锈钢或陶瓷制成
庆丰 | 80 | 记数载玻片(计数板) | 片 | 50 | 2 | 100 | 玻璃制品
庆丰 | 81 | 尿糖试纸 | 盒 | 2 | 29 | 58 | 试纸
庆丰 | 82 | 定性滤纸 | 盒 | 2 | 40 | 80 | 滤纸
庆丰 | 83 | 生物实验材料 | 套 | 2 | 63 | 126 | 双面刀片、消毒棉签、牙签、纱布、脱脂棉、镜头纸、吸水纸、凡士林、透明胶带、干酵母粉、彩色玻璃纸、坐标纸、碘酒、洋红。所有材料均采用吸塑料定位放置，外用纸盒包装。
庆丰 | 84 | 载玻片 | 盒 | 50 | 17 | 850 | 玻璃制品，25．4×76．2mm(1″×3″)，1mm～1．2mm，50PCS/盒。
庆丰 | 85 | 盖玻片 | 包 | 50 | 7 | 350 | 玻璃制品，18×18mm，0．13～0．17mm，50PCS。
庆丰 | 86 | 标记笔 | 支 | 25 | 7 | 175 | 书写及作标记用
庆丰 | 87 | 工作服 | 件 | 15 | 93 | 1395 | 纯白色，由布料制成。
庆丰 | 88 | 护目镜 | 个 | 15 | 17 | 255 | 侧面完全遮挡
庆丰 | 89 | 乳胶手套 | 付 | 38 | 34 | 1292 | 手套采用纯天然乳胶工业手套。五指带袖套长≥200mm。耐低度酸碱。
|  | 合计 |  |  |  | 65517

## 体育
学校 | 序号 | 名称 | 单位 | 数量 | 控制价单价 | 控制价总价 | 控制价参数
庆丰 | 1 | 发令枪 | 只 | 3 | 485 | 1455 | 至少可同时装2发子弹,军用钢发射装置,塑胶手柄,具有一定撞针冲击力，无后坐力设计。
庆丰 | 2 | 发令弹 | 盒 | 3 | 360 | 1080 | 配发令枪用，国家标准。
庆丰 | 3 | 体质测试仪器 | 台 | 2 | 15500 | 31000 | 普通电子显示：身高体重测量仪、握力测量仪、肺活量测量仪、台阶测量仪、座位体前屈测量仪。
|  | 合计 |  |  |  | 33535

## 综合
学校 | 序号 | 名称 | 单位 | 数量 | 控制价单价 | 控制价总价 | 控制价参数
庆丰 | 1 | 拉坯机 | 台 | 1 | 1404 | 1404 | 输入电压额定:AC220V，额定功率≥0.35kw ，托盘转速:≥0-300r/min，转盘为铝合金材质，直径：≥300mm，皮带轮传动，保证转盘稳定噪音小；
庆丰 | 2 | 电窑 | 台 | 1 | 5040 | 5040 | 适用于小学、初中综合实践教学使用规格： 外观尺寸≥：700X500X980mm；窑室尺寸：≥450×400×400mm；额定电压：220V；额定功率：≥4KW；额定电流：17A；最高温度1260℃；外型美观、光滑无毛刺、喷漆光滑平整。
庆丰 | 3 | 烘干机 | 台 | 1 | 3960 | 3960 | 功率1800W,3500W,温度≥300度；烘干室容积：≥750×600×500（mm）
庆丰 | 4 | 转台 | 台 | 6 | 187 | 1122 | 一、适用范围：适用于小学、初中美术教学使用。二、技术要求：1．材质：铸铁制造，耐用度高。2. 直径D≥295mm， d≥250mm，高H≥170mm。用于盘制泥条、泥塑。3. 特点：表面喷漆处理，光洁、无毛刺，转动平稳灵活，可两面用。
庆丰 | 5 | 陶工工具 | 套 | 6 | 300 | 1800 | 泥塑刀1把、木条2套、拍板2个、环形刀2把、吹釉壶1件、陶针1件、割线1件等
庆丰 | 6 | 木工工具 | 套 | 6 | 199 | 1194 | 木工工具：≥14种必备常用工具，含独立收纳盒或工具箱。例如：钢卷尺1个；木工凿1个；螺丝刀十字1把；螺丝刀1把；水平尺1个；木工锉1个；剪刀1把；勾刀1把；钢丝钳1把；美工刀1把；折叠锯1把；羊角锤1把；木工刨1个；木工铅笔1支；
庆丰 | 7 | 台虎钳 | 台 | 6 | 160 | 960 | 耐用铸铁钳身，360度旋转底座，开口度≥100mm 。
庆丰 | 8 | 金工工具 | 套 | 6 | 320 | 1920 | 两用板手 8.10.12.14mm各1支，什锦锉 3*140mm，6件套什锦锉，钢锯弓 12寸，加厚锯架，双档可调节，含锯条1支，钢丝钳 6寸150mm，双色柄，钢卷尺 5m钢卷尺，活板手 8寸200mm，样冲 5寸尖头样冲，尖嘴钳 6寸，150mm，双色柄，螺丝刀 4寸十字，6*100mm，双色防滑手柄，带磁性螺丝刀 4寸一字，6*100mm，双色防滑手柄，带磁性螺丝刀 3寸十字，5*75mm，双色防滑手柄，带磁性螺丝刀 3寸一字，5*75mm，双色防滑手柄，带磁性平锉，8寸200mm，全长300mm，防滑胶柄，中齿，半圆锉，8寸200mm，全长300mm，防滑胶柄，中齿，圆锉，8寸200mm，全长300mm，防滑胶柄，中齿，三角锉，8寸200mm，全长300mm，防滑胶柄，中齿，三叉扳手8-10-12mm，高碳钢锻造，钢丝板手 钢制，铁皮剪 8寸，英式铁皮剪，钢丝刷 8寸，木柄，6行，钳工锤 300g，木柄，锤头采用优质高碳钢锻打，圆规 150mm，合金刀头，圆头锤 1磅，木柄，锤头采用优质高碳钢锻打，内六角 9件套，公制，1.5-10mm，钢直尺 30cm，不锈钢制，丝锥板牙 12件套盒装，工具箱 ≥45*34*9cm中空吹塑工具箱，实现本套工具的定点定位存放
庆丰 | 9 | 游标卡尺 | 个 | 6 | 23 | 138 | 量程0-150mm，精度0.10mm
庆丰 | 10 | 台钻 | 台 | 2 | 720 | 1440 | 额定电压：220V，额定频率：50HZ，额定功率：≥250W，额定电流：0.55A，工作台尺寸：17CM*17CM，主轴端跑工作台最大距离：200MM，钻削行程：25MM，转速：0-7000转
庆丰 | 11 | 砂轮机 | 台 | 2 | 480 | 960 | 砂轮尺寸￠150*25*￠32mm 安全线速度：35m/s 额定电压：220V 额定电流：1.7A 额定频率50Hz 工作制：S230min 额定输入功率：370W 同步转速3000r/min
庆丰 | 12 | 电子制作工具 | 套 | 6 | 216 | 1296 | ≥10种必备常用工具，工具包括：羊角锤1件，8寸活扳手1件，6寸尖嘴钳1件，8PCS内六角扳手，一字螺丝刀1件，十字螺丝刀1件，葫芦柄套筒接杆1件，8寸压线钳1件，3M塑壳卷尺1件，电笔1件等
庆丰 | 13 | 电工工具箱 | 套 | 6 | 232 | 1392 | ≥10种必备常用工具，含独立收纳盒或工具箱。工具包括：羊角锤1件，8寸活扳手1件，6寸尖嘴钳1件，内六角扳手1套，一字螺丝刀1件，十字螺丝刀1件，美工刀，1把，电烙铁，1把，卷尺1件，电笔1件等
|  | 合计 |  |  |  | 22626

## 录播
序号 | 设备名称 | 单位 | 数量 | 单价 | 小计 | 技术参数
1 | 互动录播主机 | 台 | 1 | 5800 | 5800 | 1.主机采用高度集成化设计，能够独立完成视频采集、音频采集、音频编码、视频编码、音频处理、视频处理表、直播、录制、互动、远程运维参数设置功能。 2.主机采用不小于15.6英寸触控电容屏，屏幕色域≥72% NTSC，表面硬度≥7H，屏幕分辨率≥1920*1080。 3.为保证系统整体编解码性能及使用稳定性，主机需采用ARM架构处理器，不少于4个主频2.4GHz芯片，且不少于4个主频1.8GHz芯片。采用Linux深度定制操作系统。 4.主机系统内存≥8GB。（提供第三方检测机构出具的检测报告复印件并加盖公章） 5.主机无风扇设计。（提供第三方检测机构出具的检测报告复印件并加盖公章） 6. 支持标准USB音视频信号输出，，通过主机TypeC接口可以实现图像和声音同步输出，支持不小于4K图像输出，输出音频可通过主机控制软件实现混音，兼容主流视频会议软件。（提供第三方检测机构出具的检测报告复印件并加盖公章） 7.内置音频接收模块。无需外接无线音频接收模块，即可完成无线音频采集，支持同时≥2个无线麦克风接入，且同时支持≥2种对频模式。（提供第三方检测机构出具的检测报告复印件并加盖公章） 8.★支持断电扩声，在主机完全断电的情况下，从主机线性音频通道上输入的音频可以从主机输出通道输出，且≥2个音频输入通道可以支持该功能。（提供第三方检测机构出具的检测报告复印件并加盖公章） 11. 支持≥1路HDMI输入通道具备音频同步采集能力，可通过系统设置音频采集打开或者关闭。 9.★支持≥4路高清视频输出，视频输出可同一时间输出不同视频源，且输出分辨率不小于4K，其中HDMI信号输出≥3路。（提供第三方检测机构出具的检测报告复印件并加盖公章） 10. 支持≥5个RJ45接口，其中≥3个支持POE。 11. 支持≥1个阵列麦克风输入接口，可在不接入音频处理器的情况下，通过一根网线就可以完成阵列麦克风接入主机，通过一根网线可以实现两个麦克风的供电、音频参数设置，支持数字音频传输。（提供第三方检测机构出具的检测报告复印件并加盖公章） 12.支持≥5个USB类型接口，其中USB-A接口≥3个，Type-C接口≥2个。 13. 支持AAC音频编码协议。 14.音频编码码率支持320Kbps并向下兼容，支持128 Kbps 、48Kbps可选。采样率支持48kHz。音频信号处理延时≤20ms。频率响应20Hz~20kHz。（提供第三方检测机构出具的检测报告复印件并加盖公章） 15.支持接入标准USB声卡，实现USB双向音频通信。 16.支持录制倒计时，自定义设置≥4种倒计时时间。（提供第三方检测机构出具的检测报告复印件并加盖公章） 17.支持 H.264(BP/MP/HP)视频编码与解码，可扩展支持H.265 编码/解码。 18.★支持≥16 路 1080p@30fps 编/解码。（提供第三方检测机构出具的检测报告复印件并加盖公章） 19.直播视频清晰度可设置，支持 1080p@60fps，可选择1080p、720p、VGA、QVGA；支持帧率设定，可选择 25fps/30fps/60fps；支持多种画质选择，可选择极佳、好、一般、流畅四个不同等级。 20.支持分辨率、码率、帧率设定。 21.支持网络监测功能，无需安装第三方软件，在触控屏幕上显示教室网络状态，包括：服务联通性、网络稳定性、上下行速度、网络追踪性、网卡信息。（提供第三方检测机构出具的检测报告复印件并加盖公章） 22.支持对直播视频 GOP 进行设置，可根据网络情况选择1~6秒。 23.支持单个文件、文件夹删除；多个文件、多个文件夹批量删除；支持清空视频功能，可一键清除主机视频。 27. 支持通过主机一体化屏幕，调用系统内置输入法，对录制文件的名称进行重命名。 24.支持通过互联网，查看当前的主机总数、日活个数、月活个数、当前在线数量，支持通过平台查看设备在线和离线状态，支持通过平台查看设备 ID 地址、IP 地址、激活时间信息。（提供第三方检测机构出具的检测报告复印件并加盖公章 25.支持通过互联网，实现对设备的远程配置，支持唤醒、关机、重启、参数配置操作。（提供第三方检测机构出具的检测报告复印件并加盖公章） 26.★支持通过互联网，按照版本号进行查询。可查看该版本的主机数量和总体占比，支持通过 IOT 物联平台实现主机的远程升级，可查看不同版本的占比，可按照行政区域进行分区升级。（提供第三方检测机构出具的检测报告复印件并加盖公章） 27.设备支持本地升级、可通过 U 盘实现设备升级，同时支持 OTA 远程在线升级，升级过程支持版本号校验，支持在线下载升级包自动完成升级。
2 | 主机导播系统 | 套 | 1 | 4550 | 4550 | 1. 自动导播默认画面支持自定义设定，支持选择自动导播画面，可设置自动导播画面的保护时间和保持时间。 2. 支持多种画面模式，支持单画面、画中画、左右等分、三画面、四画面多种画面合成模式，支持自动导播、手动导播，可通过互动录播电脑主机一体化触控屏实现模式选择。 3. 导播优先级可自定义设定，支持定时切换设置，可自由选择切换时间和切换画面，支持根据学生、老师行为状态实现画面智能切换。 4. 支持本地导播、远程导播，本地导播可通过互动录播电脑主机一体化触控屏实现本地导播控制；也可通过触控回传实现画面导播，无需外接键鼠设备，通过交互智能平板实现对互动录播电脑主机的导播控制，远程导播可通过网络实现远程导播控制。 5. 支持课件画面自动检测，可设置检测灵敏度；支持课件画面检测区域设定，可屏蔽电脑弹窗区域。 6. 支持导入与导出互动录播主机配置文件，进行升级和调试。 7. 支持云台摄像机控制，支持 PTZ（云台全方位移动及镜头变倍、变焦），多个预置位设置和调用；同时支持通过鼠标点击画面，实现云台摄像机跟踪，可通过鼠标滑轮实现镜头画面放大缩小。 8. 在导播界面的预览窗口可实时观看教师全景/特写、学生全景/特写、多媒体电脑共五路画面，点击可进行画面切换。预监画面可实时推流给资源平台，实现平台直播。
3 | 主机互动系统 | 套 | 1 | 4550 | 4550 | 1.同时支持自动连线和手动连线，自动连线模式下，听课端会自动接通来自主讲端的互动请求，可选择设置关闭，手动连线模式下，当主讲端发出呼叫请求后，在互动录播电脑主机一体化触控屏上会出现呼叫提醒，用户可选择接听或者挂断。 2. 教师在开始授课前可根据互动录播电脑主机一体化触控屏检查设备是否正常，包括：在预监画面查看各个视频画面是否正常；在预监画面进行音量调节和查看声音是否正常；支持自动导播和手动导播模式切换；自动导播模式下支持设置参与自动导播的导播画面；选择是否开启直播和桌面共享。 3. 支持标准SIP音视频互动协议，支持1080P@60fps全高清视频互动。（提供第三方检测机构出具的检测报告复印件并加盖公章） 4. 支持双流自动发送，设置自动发送后，建立呼叫，主讲教室自动发送双流。 5. 支持课程预约功能，互动录播电脑主机能接收平台下发的互动课表，并显示于互动电脑主机一体化触控屏上，用户点击课表即可立即加入课堂，进行实时互动。 6. 支持微信扫码登录，无需单独输入账号，使用微信扫描互动录播电脑主机一体化触控屏上显示的二维码即可登录互动系统，登陆后显示用户头像和用户名。（提供第三方检测机构出具的检测报告复印件并加盖公章） 7. 支持手动切换发给远端的画面。支持通过互动录播电脑主机一体化触控屏实现音量大小调整、静音。支持互动过程中一键全屏，全屏放大主画面，隐藏所有图标。支持开启和关闭桌面共享功能。 8. 互动过程中可随时邀请新的听课端加入，支持拨号呼叫，用户可通过互动录播电脑主机一体化触控屏上的拨号键盘实现拨号呼叫；支持互动通讯录功能，通讯录可显示最近呼叫的账号信息，可通过通讯录实现一键呼叫。 9. 支持通过互动录播电脑主机一体化触控屏实现导播控制，过程中可选择自动导播/手动导播；支持通过 PC 客户端软件进行远程导播控制。 10. ★无需通过任何第三方软件即可进行网络监测，并在互动录播电脑主机一体化触控屏上显示教室网络状态；实现对网络联通性、网络稳定性、上行速度、下行速度、网络追踪性、网卡信息实时检测；在一段时间内，支持以折线图方式实时呈现网络稳定性、上行速度和下行速度。（提供第三方检测机构出具的检测报告复印件并加盖公章） 11. 支持开始互动同步开始录制，用户可选择进入互动后是否自动开启录制。互动过程中可通过互动录播电脑主机一体化触控屏实现录制和直播控制，互动过程中可以控制开始录制、结束录制、开始直播、结束直播。 12. ★支持互动过程中，可以在互动录播电脑主机一体化触控屏调出累计音频卡顿次数、累计音频卡顿次数和当前视频参数，包括上行/下行带宽、丢包率、视频分辨率、当前句柄数量、CPU使用率。（提供第三方检测机构出具的检测报告复印件并加盖公章）
4 | 主机视频处理系统 | 套 | 1 | 2280 | 2280 | 1.支持合成1920*1080的PGM画面，包含导播画面、教师全景画面、教师特写画面、学生全景画面、学生特写画面。 2.支持多种类型视频信号接入，支持标准网络视频信号接入、高速数字信号接入。 3.支持通过rtsp协议接入第三方摄像机视频流。 4.支持不少于3种编码复杂度，支持Baseline Profile、Main profile、High profile 5.支持不少于两种码率控制方式，支持CBR（Constant Bit Rate）、VBR（Variable Bit Rate）。 6.支持通过网络实现对接入摄像机的设备信息检索。 7.支持POE摄像机接入。 8.HDMI采集通道支持画面缩放，可完成4K图像采集。
5 | 4K教师摄像机 | 台 | 1 | 1710 | 1710 | 1. 采用全景特写双镜头，全景镜头水平视场角≥40°，特写镜头水平视场角≥20°。 2. 摄像机采用一体化集成设计，支持4K超高清，可提供3840×2160图像分辨率，同时兼容1920×1080和1280×720分辨率。 3. 内置图像识别跟踪算法，搭配隐藏式云台，保证清晰度的同时，也减小对课堂的干扰。 4. 为保证拍摄画面效果，采用低畸变设计，全景畸变≥±1%，特写畸变≥±1%，减少畸变校正造成的图像质量损失。 5. 摄像机接口支持RJ45接口≥1路，Type-C接口≥1路，Line in接口≥1路。 6. 支持POE有线网络供电，只需要1路网线，即可实现供电及信号传输，支持同时输出特写和全景等多路画面。 7. 传感器尺寸 CMOS ≥ 1/2.8英寸。 8. 全景图像传感器有效像素≥400万，特写图像传感器有效像素≥800万。 9. 摄像机采用逐行扫描方式 。 10. 摄像机最低照度：0.5 Lux@（F2.0, AGC ON） 。 11. 摄像机电子快门：1/30s ~ 1/10000s。 12. 支持自动白平衡。 13. 支持2D&3D数字降噪，信噪比≥55dB。 14. 支持H.264、H.265、MJPEG视频编码格式。 15. 摄像机视频码率设置范围：32Kbps ~ 16384Kbps。 16. 摄像机帧率设置范围：1~30fps。 17. 摄像机支持线性音频输入，采用AAC/G711A音频编码格式。 18. 摄像机音频输入编码码率：96Kbps、128Kbps。 19. 支持标准USB音视频信号输出，可以同时支持UVC和UAC协议，通过主机TypeC接口可以实现图像和声音同步输出，最大支持最大支持4K@30fps输出，兼容主流视频会议软件。 20. 摄像机支持≥6种网络流传输协议。 21. 摄像机支持DC12V和PoE供电。 22. 整机功耗≥12W。
6 | 教师摄像机图像处理系统 | 套 | 1 | 2450 | 2450 | 1. 摄像机内嵌智能跟踪算法，无需单独安装定位跟踪主机及其他任何辅助拍摄设备，即可实现跟踪定位控制功能。 2. 系统应采用智能图像识别算法，高清摄像机同时输出2路场景画面并分析计算，实现1台摄像机的2景位拍摄，通过导播跟踪系统，实现所有画面的自动导播切换： a) 当教师在讲台区域站立授课时，自动切换为教师特写，当教师在讲台区域进行走动时，自动切换到教师全景； b) 当教师切换多媒体授课时，自动切换为多媒体特写画面。 3. 支持设置摄像机分辨率、帧率、码率。 4. 支持设置摄像机亮度、饱和度、对比度、锐度、色度、快门速度。 5. 图像支持垂直翻转、水平翻转，默认不开启。 6. 支持对摄像机网络进行管理，包括设置IP地址/网关/DNS等，支持组播协议搜索IP地址，并修改摄像机IP。 7. 支持RTMP推流，推流地址可设置。 8. 支持RTSP拉流，拉流地址可设置。 9. 支持ONVIF协议，可预览ONVIF画面。 10. 支持GB28181协议，可使用GB28181协议设置。 11. 支持摄像机内部导播，支持外部导播。 12. 支持≥1个矩形导播跟踪区划定。 13. 支持≥4个导播屏蔽区划定。 14. 支持跟随模式、混合模式、双镜模式、三预置位等多种导播模式。 15. 支持跟踪灵敏度设置，可适配不同的灵敏度要求场景。 16. 支持开启/关闭跟踪功能。
7 | 4K学生摄像机 | 台 | 1 | 1700 | 1700 | 1. 采用全景特写双镜头，全景镜头水平视场角≥110°，特写镜头水平视场角≥40°。 2. 摄像机采用一体化集成设计，支持4K超高清，可提供3840×2160图像分辨率，同时兼容1920×1080和1280×720分辨率。 3. 内置图像识别跟踪算法，搭配隐藏式云台，保证清晰度的同时，也减小对课堂的干扰。 4. 为保证拍摄画面效果，采用低畸变设计，全景畸变≥±2.5%，特写畸变≥±1%，减少畸变校正造成的图像质量损失。 5. 摄像机接口支持RJ45接口≥1路，Type-C接口≥1路，Line in接口≥1路。 6. 支持POE有线网络供电，只需要1路网线，即可实现供电及信号传输，支持同时输出特写和全景等多路画面。 7. 传感器尺寸 CMOS ≥ 1/2.8英寸。 8. 全景图像传感器有效像素≥400万，特写图像传感器有效像素≥800万。 9. 摄像机采用逐行扫描方式 。 10. 摄像机最低照度：0.5 Lux@（F2.0, AGC ON） 。 11. 摄像机电子快门：1/30s ~ 1/10000s。 12. 支持自动白平衡。 13. 支持2D&3D数字降噪，信噪比≥55dB。 14. 支持H.264、H.265、MJPEG视频编码格式。 15. 摄像机视频码率设置范围：32Kbps ~ 16384Kbps。 16. 摄像机帧率设置范围：1~30fps。 17. 摄像机支持线性音频输入，采用AAC/G711A音频编码格式。 18. 摄像机音频输入编码码率：96Kbps、128Kbps。
8 | 学生摄像机图像处理系统 | 套 | 1 | 2450 | 2450 | 1. 摄像机内嵌智能跟踪算法，无需单独安装定位跟踪主机及其他任何辅助拍摄设备，即可实现跟踪定位控制功能。 2. 系统应采用智能图像识别算法，高清摄像机同时输出2路场景画面并分析计算，实现1台摄像机的2景位拍摄，通过导播跟踪系统，实现所有画面的自动导播切换：学生起立发言时，首先切换为学生全景，再过渡为发言学生的特写画面，当多名学生站立时，自动切换到学生全景。 3. 支持设置摄像机分辨率、帧率、码率。 4. 支持设置摄像机亮度、饱和度、对比度、锐度、色度、快门速度。 5. 图像支持垂直翻转、水平翻转，默认不开启。 6. 支持对摄像机网络进行管理，包括设置IP地址/网关/DNS等，支持组播协议搜索IP地址，并修改摄像机IP。 7. 支持RTMP推流，推流地址可设置。 8. 支持RTSP拉流，拉流地址可设置。9. 支持ONVIF协议，可预览ONVIF画面。 支持GB28181协议，可使用GB28181协议推流。 10. 支持摄像机内部导播，支持外部服务器导播。 11. 支持至少1个六边形导播跟踪区划定。 12. 跟踪区域划定方式为任意两个边缘点连线，确保可以构建合适的跟踪区域。 13. 支持跟踪灵敏度设置，可适配不同的灵敏度要求场景。 14.支持开启/关闭跟踪功能。
9 | 阵列麦克风 | 台 | 1 | 2600 | 2600 | 1. 麦克风采用≥4核的国产音频芯片。 2. 麦克风频率响应范围不低于50Hz~16KHz。 3. 麦克风拾音半径≥8m。 4. 麦克风信噪比≥68dB。 5. 麦克风声压级≥130dBSPL，10%THD@1 KHz。 6. 麦克风无需额外适配器供电，能够通过网线实现麦克风供电、音频信号传输、参数调整。 7. 麦克风具备≥1个状态指示灯，可显示麦克风工作状态，蓝灯表示工作状态正常，红灯表示无法正常拾音。 8. 麦克风采用标准1/4寸螺口，适配各种类型标准吊杆。 9. 麦克风支持≥2个数字音频接口，每个接口都具备输入接口和输出接口能力，支持盲插。 10. 麦克风支持≥1个Type-C接口。 11. 麦克风内置≥8个传感器单元。（提供第三方检测机构出具的检测报告复印件并加盖公章） 12. 麦克风支持在线OTA，可在线对麦克风进行升级，无需人员现场维护。 13. 麦克风支持降噪、回声抵消、混响抑制、自动增益控制、多麦融合多种音频算法。 14. 麦克风支持数字音频传输。（提供第三方检测机构出具的检测报告复印件并加盖公章）
10 | 麦克风音频处理系统 | 套 | 1 | 1830 | 1830 | 1. 支持全频带全双工自适应回声消除算法。 2. 支持全频自适应AI降噪技术，降噪电平≥24dB。 3. 支持自动增益控制。 4. 支持啸叫抑制。 5. 支持智能混音，可智能选择最佳麦克风采集音频。 6. 支持多通道音频矩阵，可根据场景需求进行相应设置。 7. 支持音频参数调节。 8. 支持波束成形。 9. 支持远程OTA升级。 10. 支持连接录播主机作为录播音频输入设备使用，也可连接Windows系统，并为其提供音频输入。
11 | 教学电视 | 套 | 1 | 4100 | 4100 | 1.屏幕物理尺寸≥55吋。 2.屏幕分辨率≥3840*2160。 3.屏幕刷新率≥60Hz。 4.屏幕可视角度≥±176度。 5.整机功耗≥120W。 6.待机功耗≥0.5W。 7.内置喇叭个数≥2。 8.喇叭总功率≥16W。 9.USB通道支持播放不少于10种文件格式。 10.USB接口数量≥2。 11.HDMI输入通道数量≥3。 12.模拟RF接口≥1。 13.AV接口≥1。
12 | 有源音箱 | 对 | 1 | 685 | 685 | 1.采用功放与互动音箱一体化设计，内置麦克风无线接收模块，帮助教师实现多媒体扩音以及本地扩声功能。 2.双音箱有线连接，机箱采用塑胶材质，保护设备免受环境影响。 3.输出额定功率≥2*15W。 4.配置独立音频数字信号处理芯片，支持啸叫抑制功能。 5.支持教师扩声和输入音源叠加输出。
13 | 无线麦克风 | 台 | 1 | 455 | 455 | 1. 麦克风支持≥1个3.5mm音频接口，整机3.5mm音频接口≥2个。 2. 全套麦克风整机≥3个USB Type-C接口。 3. 麦克风支持≥1个Pogo pin接口，支持通过Pogo pin接口进行充电。整机Pogo pin接口≥2个。 4. 麦克风支持≥1个三合一按键，可控制麦克风的开关机、静音和配对。 5. 麦克风支持≥2个音量控制按钮，可通过音量“+”“-”按钮控制麦克风输出音量。 6. 麦克风单体重量≥30g。 7. 麦克风标配充电仓，可用于充电及收纳。 8. 麦克风充电仓支持电量指示，通过灯珠亮灭数量充电仓剩余电量及充电状态。 9. 麦克风支持≥4种佩戴方式。 10. 麦克风领夹角度支持调节，调节角度≥±90°；麦克风与领夹夹角相对0°位置具备限位功能。
14 | 无线麦克风音频处理系统 | 套 | 1 | 840 | 840 | 1. 麦克风音频编码方式采用LC3 plus。 2. 支持啸叫抑制算法，本地扩声时不产生啸叫现象。 3. 支持降噪功能设置。 4. 支持多通道输入混音。
| 合计 |  |  |  | 36000

## LED
序号 | 设备名称 | 单位 | 数量 | 单价 | 小计 | 技术参数
1 | LED字幕条屏 | 米 | 1 | 3000 | 3000 | 显示尺寸：≥4X0.69米 1.单元板功率≥9W驱动方式1/16恒流驱动 2.亮度≥200cd/㎡亮度均匀性＞0.95 3.屏幕水平视角≥140±10度屏幕垂直视角≥130±10度 4.最佳视距≥5m使用环境室内 5.每平方单元板最大功率≥192W/㎡
| 合计 |  |  |  | 3000

## 桌椅
序号 | 设备名称 | 单位 | 数量 | 单价 | 小计 | 技术参数
1 | 桌椅 | 套 | 24 | 1000 | 24000 | 尺寸≥1200*400*mm*750mm 木板：≥厚度25MM 书网：采用优质圆形冷轧钢管（壁厚≥0.8MM) 上托：管壁厚度≥1.2mm，焊接冲压折弯工艺制成 台架整体表面采用高温静电喷涂处理 脚轮：采用优质尼龙材质 书网：采用冷轧钢材质，焊接冲压折弯工艺制成，高温静电喷粉，管壁厚度：≥0.8mm
| 合计 |  |  |  | 24000

## 黑板
序号 | 设备名称 | 单位 | 数量 | 单价 | 总价 | 技术参数
1 | 智慧黑板 | 台 | 17 | 26620 | 452540 | 1.整机采用全金属外壳，三拼接平面一体化设计，无推拉式结构，外部无任何可见内部功能模块连接线。主副屏过渡平滑，中间无单独边框阻隔。 2.整体外观尺寸：宽≥4200mm，高≥1200mm。 3.整机屏幕采用不小于86英寸液晶显示器。 4.整机采用超高清LED液晶显示屏，显示比例≥16:9，分辨率≥3840×2160。 5.嵌入式系统版本不低于Android 13，内存≥2GB，存储空间≥8GB。【提供第三方检测机构出具的检测报告复印件并加盖公章】 6.钢化玻璃表面硬度≥9H。 7.支持Windows系统中进行40点或以上触控，支持在Android系统中进行40点或以上触控。 8.★整机能感应并自动调节屏幕亮度来达到在不同光照环境下的不同亮度显示效果，此功能可自行开启或关闭。【提供第三方检测机构出具的检测报告复印件并加盖公章】 9.★整机内置不低于2.2声道扬声器，位于设备上边框，顶置朝前发声，前朝向不低于10W高音扬声器≥2个，上朝向不低于20W中低音扬声器≥2个，额定总功率≥60W。【提供第三方检测机构出具的检测报告复印件并加盖公章】 10.整机可选择高级音效设置，支持在左右声道平衡显示范围中进行更改；中低频段显示调节范围125Hz～1KHz，高频段显示调节范围 2KHz～16KHz，分贝显示-12dB～12dB 调节范围。【提供第三方检测机构出具的检测报告复印件并加盖公章】 11.整机内置非独立外扩展不少于8阵列麦克风，拾音角度≥180°，可用于对教室环境音频进行采集，拾音距离≥12m。【提供第三方检测机构出具的检测报告复印件并加盖公章】 12.内置摄像头、麦克风无需外接线材连接，无任何可见外接线材及模块化拼接痕迹，未占用整机设备端口。【提供第三方检测机构出具的检测报告复印件并加盖公章】 13.支持不少于标准、听力、观影和AI空间感知等音效模式，AI空间感知音效模式可通过内置麦克风采集教室物理环境声音，自动生成符合当前教室物理环境的频段、音量、音效。【提供第三方检测机构出具的检测报告复印件并加盖公章】 14.整机支持色彩空间可选，包含标准模式和sRGB模式，在sRGB模式下可做到高色准△E≤1【提供第三方检测机构出具的检测报告复印件并加盖公章】 15.整机全通道支持纸质护眼模式，可实现画面纹理的实时调整；支持不少于纸质纹理：牛皮纸、素描纸、宣纸、水彩纸、水纹纸等；支持透明度调节；支持色温调节。【提供第三方检测机构出具的检测报告复印件并加盖公章】 16.纸质护眼模式下，显示画面各像素点灰度不规则，减少背景干扰。【提供第三方检测机构出具的检测报告复印件并加盖公章】 17.整机具备至少6个前置按键，可实现开关机、调出中控菜单、音量+/-、护眼、录屏操作。【提供第三方检测机构出具的检测报告复印件并加盖公章】 18.整机支持至少5个自定义前置按键，设置、音量-，音量+，录屏，护眼按键，可通过自定义设置实现前置面板功能按键一键启用任一全局小工具（批注、截屏、计时、降半屏、放大镜、倒数日、日历）、快捷开关（节能模式、纸质护眼模式、经典护眼模式、自动亮度模式）、课堂智能反馈。【提供第三方检测机构出具的检测报告复印件并加盖公章】 19.整机无需外接无线网卡，在Android和Windows系统下可实现Wi-Fi无线上网连接、AP无线热点发射和BT蓝牙连接功能。【提供第三方检测机构出具的检测报告复印件并加盖公章】 20.Wi-Fi和AP热点工作距离≥12m。【提供第三方检测机构出具的检测报告复印件并加盖公章】 21.★整机支持蓝牙不低于Bluetooth 5.4标准。【提供第三方检测机构出具的检测报告复印件并加盖公章】 22.整机内置传屏接收模块，整机不需要连接任何附加设备，可实现外部电脑、手机设备的音视频信号实时传输到整机上；当使用外部电脑传屏时，支持触摸回传，在屏幕上部显示传屏工具栏，可以进行触摸回传控制、勿扰模式、暂停投屏功能；开启勿扰模式时，不允许其他人再进行传屏；投屏时可以选择过滤特定应用窗口，如邮件应用等窗口。【提供第三方检测机构出具的检测报告复印件并加盖公章】 23.整机PC端支持主动发现蓝牙外设从而连接（无需整机进入发现模式），支持连接外部蓝牙音箱播放音频。【提供第三方检测机构出具的检测报告复印件并加盖公章】 24.★整机内置双不低于WiFi6无线网卡（不接受外接），在Android和Windows系统下，可实现Wi-Fi无线上网连接、AP无线热点发射。【提供第三方检测机构出具的检测报告复印件并加盖公章】 25.Wi-Fi及AP热点支持频段2.4GHz/5GHz。【提供第三方检测机构出具的检测报告复印件并加盖公章】 26.★整机上边框内置非独立摄像头，采用一体化集成设计，摄像头数量≥4个。【提供第三方检测机构出具的检测报告复印件并加盖公章】 27.整机内置至少三个摄像头像素值均大于800万。【提供第三方检测机构出具的检测报告复印件并加盖公章】 28.整机上边框内置非独立式摄像头，视场角≥141度且水平视场角≥139度，可拍摄≥1600万像素的照片，支持输出不低于8192×2048分辨率的照片和视频，支持画面畸变矫正功能。【提供第三方检测机构出具的检测报告复印件并加盖公章】 29.整机支持距离摄像头位置≥10米距离的AI识别人脸。【提供第三方检测机构出具的检测报告复印件并加盖公章】 30.★整机支持上边框内置非独立摄像头模组，同时输出至少 3 路视频流，同时支持课堂远程巡课、课堂教学数据采集、本地画面预览（拍照或视频录制）。【提供第三方检测机构出具的检测报告复印件并加盖公章】 31.整机支持通过人脸识别进行登录账号。【提供第三方检测机构出具的检测报告复印件并加盖公章】 内置电脑模块 1.CPU：核心数≥4，线程数≥8，主频≥2.0GHz。 2.内存：8GB DDR4笔记本内存或以上配置。 3.硬盘：256GB或以上SSD固态硬盘。 教学功能 1.支持在微课中，插入图片、视频、答题板、课堂活动，增加微课互动性和趣味性。图片支持插入png,webp,jpg等格式，视频支持插入mp4格式，课堂活动支持插入知识配对、选词填空、记忆卡片、知识排序、拼词、分类等不少于7种模式，习题支持插入选择题答题板、主观题答题板、 限制答题时长。 2.微课列表支持查找所有已录制微课，并可查看录制详情，包括：修改时间、录制时长、发布状态，同时回看、再次剪辑、生成分享海报和链接、导出为本地视频。 3.移动平台支持课件编辑，编辑内容一键保存，同时同步到个人云空间。支持插入文本，支持增大减小字号、下划线、加粗、斜体、更改颜色、居左、居中、居右、删除操作。支持插入直线、虚线、单向箭头、双向箭头、矩形、圆型、扇形不少于15种形状，支持放大缩小形状、填充、描边、形状内添加文本、删除操作。 4.移动平台可将教师的课件通过微信、朋友圈、云空间帐号、二维码、公开链接、加密链接的方式进行分享，分享有效期支持教师自定义。 5.支持PPT的原生解析，教师可将pptx格式的课件转化为互动教学课件，支持单份导入和批量文件夹导入两种导入方式，保留ppt原文件中的文字、图片、表格等对象及动画的可编辑性，并可为课件增加互动教学元素。【提供第三方检测机构出具的检测报告复印件并加盖公章】 6.云教案可自动同步至云空间，可以链接方式进行定向式分享和开放式分享。接收者可直接在桌面浏览器、微信内打开预览，可将云教案转存至个人云空间。云教案支持导出为PDF格式。【提供第三方检测机构出具的检测报告复印件并加盖公章】 7.全文快速搜索：支持在课件中通过快捷键（Ctrl+F）调用搜索控件，输入文本即可查找课件内文本框、形状、表格中对应的文本匹配项。【提供第三方检测机构出具的检测报告复印件并加盖公章】 8.AI智能生成课堂活动：具有课堂活动智能填写功能，支持选词填空、判断对错和趣味选择三大课堂活动。输入文本后可以一键解析，自动将文本内容结构化填充至题干和正确选项，完成课堂活动的制作。 9.空中课堂功能内置于交互式备授课软件中， 无需安装部署直播软件， 可实现语音直播、 课件同步、互动工具等远程教学功能【提供第三方检测机构出具的检测报告复印件并加盖公章】 10.支持一键开课生成课程海报； 学生扫描课程海报微信二维码可加入直播课堂， 不需安装APP【提供第三方检测机构出具的检测报告复印件并加盖公章】 11.★学生可在直播课堂打字提问、互动，学生提问内容实时传递至教师， 教师根据讲解内容发布答题板供学生选择作答， 学生提交答案后系统自动统计正确率和答题详情【提供第三方检测机构出具的检测报告复印件并加盖公章】 12.在直播课堂中， 教师指定授权学生远程互动， 学生能在直播的课件画面进行书写、 移动、擦除、参与互动活动等， 学生操作过程实时同步至班级其他学生，支持不少于5位学生同时参与远程互动【提供第三方检测机构出具的检测报告复印件并加盖公章】 13.远程考勤管理， 直播课程结束后， 后台自动统计报名学生名单和学生学习清单【提供第三方检测机构出具的检测报告复印件并加盖公章】 14.课程结束后自动生成直播回放， 报名课程的学生可反复学习； 回放课程自动保存在云端，支持人工删除【提供第三方检测机构出具的检测报告复印件并加盖公章】
2 | 设备集中控制管理系统 | 套 | 17 | 600 | 10200 | 1.系统管理员：提供组织管理员管理功能，包括：管理员添加、移除和转移，同时支持设置管理员的管理权限，包括：组织管理，系统管理员管理，角色权限，工作台配置，应用管理，区域语言和操作日志。 2.角色权限：支持学校自定义角色组，针对角色可设置功能权限；支持自定义角色下对应成员的管理范围。（提供第三方检测机构出具的检测报告复印件并加盖公章） 3.应用管理：支持应用管理功能，包含网页端应用中心和移动端的应用中心，包括应用安装、应用卸载、自定义分类、移动应用分类。（提供第三方检测机构出具的检测报告复印件并加盖公章） 4.★自定义数据看板：支持定制功能，通过数据组件托拉拽的方式，完成自定义数据中心；支持配置数据中心可见角色，支持设置多个可见角色；支持学校自定义不少于6个看板，默认支持配置教育治理，教师发展，学生成长看板；支持嵌入第三方数据看板，通过自定义网页组件，填写第三方数据看板链接，即可融合第三方数据看板在一个数据中心。（提供第三方检测机构出具的检测报告复印件并加盖公章） 5.设备巡视：支持同时查看不少于9个教室的实时摄像头画面、设备屏幕画面；支持在一个显示界面同时查看单个教室内所有屏幕、所有摄像头的实时画面，以及所有麦克风的声音，其中摄像头画面可直接使用班班通自带摄像头；支持批量将学校已有网络摄像头导入系统内，同场地下的班班通设备会主动和网络摄像头建立连接，巡视时可调用网络摄像头查看教室实时画面；单台设备巡视时，支持远程发送文本消息、语音消息，支持记录备注、听课评价；支持巡视日志功能，可以回溯管理员的巡视历史。支持自定义巡视水印类型、水印内容及水印颜色设置，设置水印后，巡视过程中的摄像头画面和设备屏幕画面都会增加水印信息；支持自定义过滤摄像头、麦克风。 6.批量磁盘清理：支持远程批量清理设备磁盘；支持清理指定磁盘的指定文件夹；支持清理系统盘备份、缓存、日志文件；支持迁移系统盘视频、图片、音乐、文档文件；支持格式化非系统盘磁盘。 7.冰点还原及穿透：支持远程向已冰冻的设备发送指令、安装软件，在设备正常关机时触发穿透动作，穿透完成后，设备即可使用已安装软件、执行已接收指令，且穿透过程中无需人为解冻。 8.弹窗拦截：支持一键开启拦截能力；支持查看学校当前已上报的所有疑似风险窗口和上报次数，并支持拦截某个应用所有窗口、某个具体窗口；支持将某个应用、某个具体窗口加入白名单，不对软件进行拦截。 9.流量监管：支持查看校内当日班班通设备流量使用的具体情况、带宽利用率；支持对设备进行限速设置。 10.网址过滤：支持设置网址访问黑名单、白名单，限制所有设备的网址访问。 11.★操作日志：支持日志查询功能，支持通过对日志进行筛选，筛选条件包括:日志模块，操作人，操作时间。支持查询最近不少于6个月内的操作记录。支持针对每条日志查看操作详情。（提供第三方检测机构出具的检测报告复印件并加盖公章）
3 | 视频展台 | 个 | 17 | 1000 | 17000 | 1.壁挂式安装，防盗防破坏。 2.无锐角无利边设计，有效防止师生碰伤、划伤。 3.采用三折叠开合式托板，展开后托板尺寸≥A4面积，收起时小巧不占空间，高效利用挂墙面积。 4.采用USB高速接口，单根USB线实现供电、高清数据传输需求。 5.采用不低于800W像素自动对焦摄像头。 6.展台按键采用触摸按键，可实现一键启动展台画面、画面放大、画面缩小、画面旋转、拍照截图等功能，同时也支持在一体机或电脑上进行同样的操作。 7.整机自带均光罩LED补光灯，光线不足时可进行亮度补充，亮度均匀。 8.外壳在摄像头部分带保护镜片密封，防止灰尘沾染摄像头，防护等级达到IP4X级别或更高。 9.支持对展台实时画面进行放大、缩小、旋转、自适应、冻结画面等操作。 10.支持展台画面实时批注，预设多种笔划粗细及颜色供选择，且支持对展台画面联同批注内容进行同步缩放、移动。 11.支持展台画面拍照截图并进行多图预览，可对任一图片进行全屏显示。 12.可选择图像、文本或动态三种情景模式，适应不同展示内容。 13.具备图像增强功能，可自动裁剪背景并增强文字显示，使文档画面更清晰。 14.支持故障自动检测，在软件无法出现展台拍摄画面时，自动出现检测链接，帮助用户检测“无画面”的原因，并给出引导性解决方案。可判断硬件连接、显卡驱动、摄像头占用、软件版本等问题。 15.支持二维码扫码功能：打开扫一扫功能后，将书本上的二维码放入扫描框内即可自动扫描，并进入系统浏览器获取二维码的链接内容，帮助老师快速获取电子教学资源。
4 | 功放音箱 | 套 | 17 | 900 | 15300 | 1.采用功放与有源音箱一体化设计，内置麦克风无线接收模块，帮助教师实现多媒体扩音以及本地扩声功能。 2.双音箱有线连接，机箱采用塑胶材质，保护设备免受环境影响。 3.双音箱总重量不超过5KG。 4.输出额定功率不低于 2*15W，喇叭单元尺寸≥5寸。
5 | 无线麦 | 套 | 17 | 500 | 8500 | 1.无线麦克风集音频发射处理器、天线、电池、拾音麦克风于一体，配合一体化有源音箱，无需任何外接辅助设备即可实现本地扩声功能。 2.电续航时间≥5小时，满电状态可满足一天内不少于7节课（45分钟/一节课）的高频授课，充电10分钟满足不少于一节课（45分钟/一节课）授课时间。 3.空旷无干扰的环境，无线传输有效距离≥15 米。 4.支持2.4GHz与5G双频段工作
503540