## Sheet2
执法装备意向采购明细表
序号 | 名 称 | 数 量 | 单 价 | 总价 | 参数
1 | 执法无人机 | 2架 | 55000 | 110000 | 1.需配备广角相机、长焦相机和热成像相机 2.续航时间≥45min，单架次作业面积≥2 平方公里，变焦相机≥ 56 倍，定位级别：需满足RTK 厘米级 3.镜头 视角：≥84°，等效焦距 ≥24 毫米，像素≥4800 万，光圈：≥f/2.8，对焦点：≥1 米 4.ISO 范围 100 - 25600 5.快门速度 电子快门：≤8 秒 6.照片拍摄模式 低光智能拍照：≥1200 万像素；全景拍照：≥1200 万像素（原始素材），≥1 亿像素（合成素材） 7.视频码率 ≥4K：85Mbps，FHD：≥30Mbps 8.热成像相机 像元间距 ≥12 微米，帧率≥30 赫兹 9.镜头 DFOV：≥61°，等效焦距：≥40 毫米，光圈：≥f/1.0，对焦距离：≥5 米 10.数字变焦≥28 倍，红外波长8 微米- 14 微米，红外测温精度±2℃ 或 ±2%，取较大值 11.三轴机械云台（俯仰、横滚、平移）需满足俯仰：-135° 至 45°，横滚：-45° 至 45°，平移：-27° 至 27° 12.长焦 等效焦距≥ 162 毫米，像素≥1200 万，≥56 倍混合变焦 13.便携遥控器，需配备≥ 1000 尼特高亮屏，支持显示增强模式，阳光下清晰可见。内置阵列麦克风，声音更清晰。支持 DJI Cellular 模块，图传更稳。快充≥65W ，充满内置电池≤1.5 小时。 14.机身需配备鱼眼镜头，可实现无盲区全向感知，还支持设置告警和刹停距离。 15.广角相机 影像传感器≥ 1/2" CMOS，有效像素≥ 4800 万，视角：≥84°，等效焦距：≥24 毫米，光圈：≥f/2.8，对焦点：≥1 米 16.长焦相机 1/2" CMOS，有效像素 ≥1200 万，ISO范围 100 - 25600 17.热成像相机 非制冷氧化钒（VOx），像元间距≤12 微米，帧率≥30 赫兹，噪声等效温差（NETD）≤50 mK@F1.0 18.含电池套装≥1（3块电池1个充电管家），RTK模块≥1个
2 | 执法冲锋舟（自扶正） | 1条 | 378000 | 378000 | ★1、救生艇采用一体化三角形设计，材料应为多层加固的海帕伦材料，接缝处多层加固，船身底部应具有额外加固的高强度耐磨条纹状护甲；救援艇为充气式结构可折叠。 2、艇尾设计应使舷外机不外漏，舷外机功率60 HP，需配有保护罩;尾板与船身为一体化设计。 3、尺寸：尺寸：长≥4600mm、宽≥2300mm≥、高≥2200mm 4、重量：≤145 kg(不含船外机) 5、最大空载速度：≥45km/h 6、额定工作气压：≥0.25bar，储存气压：≥0.15bar 7、使用高压空呼气瓶可在8分钟内完成充气，放气折叠时间5分钟内 ★8、配有压力阀组管理系统，船身独立气室不少于14个，每个气室需单独配置充气口，每个充气口10cm内需配置自动泄压安全阀。 9、可进行高处辅助救援，在救援过程中船体应稳定不变形不倾倒 10、具备自扶正功能，将自扶正激流救生艇侧倾90°后手动释放，2s内自扶正激流救生艇能自动恢复到正常状态，扶正后不影响整艇的任何功能 11、艇身贴有反光标识，周围应设有拉手绑带 12、配有手动打气筒、带有泄压阀和压力表的高压充气装置、电动打气泵三种充气方式 ★13、纵向为前后双气柱设计，共4根立柱 ★14、3、4、5、7、8、10的参数需要提供CCS检验证书或其他同级别检测机构检测报告佐证
3 | 气垫船 | 1条 | 800000 | 800000 | 用于离岸不超过5海里的沿海海面或B级内河航区、库区、湖泊，以及地面、滩涂、草地、沼泽、冰雪和冰封地带。 1、最大航速为65-85公里/小时，限制最高安全航速为50-55公里/小时。 2、总长（米）≥5.3 ，总宽（米）≥2.4，总高（米）≥1.60。 ★3、发动机：国产发动机，发动机功率≥125kw，。 4、载重≥450kg 5、船体为高强度玻璃钢，围裙材料为高分子聚合物，。 ★6、整船配备分布式防撞拉丝面气囊，双夹层设计，夹层填充刚性材质，满足单个气囊损坏，整个船体满载不沉要求。 7、结构要求：由推进系统、倒退功能、发动机、双控制系统、船体、分段式浮力系统、裙围、防护裙指等部分组成。 8、控制系统具备云控功能、GPS定位功能、APP远程控制功能。 9、结构配置中置铝合金拱桥结构设计，用于完善整船冷却矩阵系统。 10、自重≤0.8吨。 ★11、中置双高速垫升风机，直径≥46cm。 12、乘员数6-8人（含驾驶员）。 13、设计航速≥60km/h。 14、垫升要求≥200mm 15、油箱容量≥60L。 16、整船配置倒退功能。 ★17、整船配置双控制系统，满足垫升、推动独立控制（检测报告需体现）。 18、配备气垫船专用平板拖车，满足公路正常运输要求。 19、配置：警灯、多功能喊话器、360探照灯、救生圈、救援绳和360高清远传摄像头。 20、投标人需提供产品生产厂家不低于3人近3个月的参保记录。 21、投标人提供的产品生产厂家须为高新技术企业。 ★22、投标人需提供产品生产厂家的质量管理体系认证证书、环境管理体系认证证书、职业健康安全管理体系认证证书，（以投标人或生产厂家提供的相关证书资料为准，不提供不得分） 23、必须符合国家有关技术标准并提供投标船型由船检机构或第三方检测机构出具的船舶检验报告，或MA、CNAS检测报告。 24、铭牌上须标明：1.产品名称；2.产品型号；3.相关性能参数；4.企业名称和商标；5.生产日期，出厂编号； 25、投标时需提供样品图片。供货时，必须提供中文使用说明书、产品品牌、生产厂家详细地址、联络方式及代理商的详细地址和售后服务联络方式。
4 | 执法车辆（皮卡） | 1辆 | 179600 | 179600 | 1.长*宽*高（mm）：≥5590*1870*1850，轴距≥3380mm 2.发动机：进口发动机2.5T 3.发动机动力：≥150hp 4.燃油：柴油 5.最大功率：110KW 6.驱动方式：前置四驱 7.最大扭矩：≥400N·m 8.最大载重：≥485kg 9.货箱尺寸：≥1820*1530*490mm 10.驾驶模式：≥3种 （落牌、交附加费，含车全险、虎林单位交车）
5 | 执法车辆（吉普） | 2辆 | 156000 | 312000 | 1.长*宽*高（mm）：≥5190*1905*1835，轴距≥3140mm 2.发动机：国产发动机2.0T 3.发动机动力：≥224hp 4.燃油：汽油 5.最大功率：165KW 6.驱动方式：分时四驱 7.最大扭矩：≥380N·m 8.最大载重：≥610kg 9.环保标准：符合国六 10.最大涉水深度：≥600mm （采购车辆时给带一个托盘千斤）（落牌、交附加费、含车全险虎林单位交车）
6 | 夜视仪 | 3个 | 12500 | 37500 | 1.产品参数:物镜倍率:≥8X 2.数字变焦:1-10X物镜直径:≥52mm可视角:≥6.5°X ≥4.8°成像距离:≥1m，显示屏数目≥2 3.显示成像:≥1440*1440，图像传感器:≥200W，超感光Sensor拍照像素:≥12M 4.摄像像素:≥1920*1080，夜视能力:微光全彩/红外夜视功率:≥7W(MAX) 5.WIFI: 需支持(ios & Android) GPS:需支持 6.电子罗盘:需支持电子防抖；具备气压&海拔；需支持陀螺仪 7.角度传感器:需支持SD-Card: T-Flsah(MAX 64G)，需支持麦克风: 8.电池:≥9000mA LI-CON工作时间:≥8H(TYP) 9.尺寸规格:≥237X151X77mm
7 | 强光手电 | 15个 | 450 | 6750 | 1.手电亮度≥5000流明 2.续航≥20小时 3.电池容量≥20000毫安
8 | 执法记录仪 | 16个 | 1800 | 28800 | 1.感光芯片 分辨率≥2MP 2.镜头1 ≥F2.6光圈，高解析多层滤光广角定焦镜头。视场角:≥D127度，焦距:≥0.3M,调焦距离:≥2.5m 3.显示屏≥ 2英寸 IPS 高分辨率≥320*240彩屏; 4.WIFI功能、 支持像素≥ 5800万 5.录影视频需支持 1440P、2304x1296P/30、1920x1080P/30、1280x720P/30、录影视频格式需支持 MP4 (H,264/ H,265压缩格式可选) 6.视频码率 10 M bit/S、照片格式录音音频格式文件格式:*JPG编码方式:AAC;文件格式:*.AAC 照片分辨率 2M,4M,8M,16M,32M,48M,、数字变焦 2X(十级调节)、视频播放 2X,4X,8X,16X,64X,128X 视频预录时间 10~15S预录、视频延录功能 可设定:关闭/5秒/10秒/20秒 重点视频标记 执法记录仪在拍摄过程中，通过按下相应按键，对此视频文件做标 记;极速连拍 3/5/10张、一键快捷功能 一键启动录像，一键启动录音功能，红外开关 手动开启及光感自动切换两种 移动侦测 根据场景变化与静止自动录影和停止录影、语音提醒 支持操作语音提示及整点报时、密拍模式 支持灯号不显示及声音不提醒执法记录仪设有不同权限管理。初级权限只能查看和回放执法视频、数据安全管理照片、录音，不能进行删除和修改机器敏感设定，只有通过密码检对才能进行本机的敏感设定，及连接电脑后才可以拷贝、修改或删除。车载功能需支持车载采证，并实现汽车打火开机自动录像取证，停车熄火10S后自动关机。 7.采集站需支持采集站及后台管理1.操作日志:2.数据采集归类、存储卡 、外部接口 Tpve-c;接口充电，连接电脑传数据;爆闪警报需满足高亮红蓝爆闪灯+警报语音，可同时声光报警，也可以只是闪灯。支持关机状态下并启爆闪灯电源 5V/1A、电池外置可更换高容量锂电池≥ 3.8V 1800mAh(CQC认证) 8.配件需满足长背夹+电源适配器+Tpve-c线 9.工作时间 1080P熄屏录像连续时长≥8小时(单块电池) 10.抗摔等级 可承受≥ 2米自由跌落、储存温度 -40~+60℃、工作环境温度 -10~+45℃(边充边录的情况下环境温度不能超过55℃) 11.作业系统需满足不低于 Windows XP/7/8 SP3/Vista and Mac 10.5 or above 12.尺寸 ≥76*55*27mm(跟据ID外观设计) 13.重量 裸机≤103克
9 | 雨衣 | 68件 | 120 | 8160 | 1.材质要求：牛津布 2.型式：里衬款 3.样式：双层，双口袋
10 | 作训服 | 68件 | 280 | 19040 | 1.材料要求：面料需采用涤棉混纺，35%+5的精梳棉与65%的涤纶混制， 2.面料克重：200±5. 3.性能要求：具有良好的耐磨防尘防静电防褪色功能，抗撕拉力≥180磅， 耐水洗 色牢度≥4级，耐汗渍色牢度≥4级，耐光色牢度≥5级，藏蓝色。
11 | 夏（靴子） | 68双 | 35 | 2380 | 1.颜色：黑色 2.样式：高筒 3.鞋底材质：橡胶
12 | 冬（靴子） | 68双 | 85 | 5780 | 1.材质要求：内里全棉材质 2.型式：防水耐磨鞋底 3.鞋面要求：橡胶鞋面
13 | 夏（手套） | 68双 | 15 | 1020 | 1.材料要求：绒质混纺 2.做工要求:手模套检去破损
14 | 冬（手套） | 68双 | 100 | 6800 | 1.质量要求：指关节舒展无束缚， 2.样式要求：立体剪裁反光设计，內填保暖丝绵
15 | 冬夏（执法包） | 32个 | 120 | 3840 | 1.颜色要求:黑色 2.需配备：腰带 背心 3.面料及尺寸要求:牛津布，尺寸要求:≤13X10X16CM
16 | 手提电脑 （含无线网卡） | 5个 | 5000 | 25000 | 1.国产品牌 2.兆芯≥8核 3.运行内存≥8G 4.内存≥256G 5.其他配置要求：需配备无线网卡
17 | 便携式打印机 | 5台 | 1850 | 9250 | 1.扫描速度色:≤10ppm(单面)10ipm (双面)；黑白/灰度:≤12ppm(单面)14ipm(双面);彩 2.扫描介质：文件 规格(kg) 产品净重 ≤0.9kg 3.感光元件 CMOS 类型 馈纸式 4.幅面 ≤A4 5.分辨率≥ 600dpi
18 | 便携式扫描仪 | 5个 | 1500 | 7500 | 1.扫描速度色:≤8ppm(单面)16ipm(双面)黑白/灰度:≤8ppm(单面)16ipm(双面)彩 2.扫描介质 文件 规格(kg) 产品净重 ≤600g 3.感光元件 CMOS 类型 馈纸式 4.幅面 ≤A4 5.分辨率 ≥600dpi
19 | 高清视频取证设备（带夜视功能） | 5个 | 1900 | 9500 | 1.有效像素≥1600万 2.存储容量：≥32G 3.工作时间：≥8h
20 | 录音笔 （语音转文字） | 8支 | 1200 | 9600 | 1.智能录音笔 2.型式要求需满足：CMF 存储 金属机身+2.5D玻璃 ，机身存储 ≥32GB 3.需满足≥10GB云存储麦克风阵列 指示灯 4.需满足1+2麦克风阵列 全向录音指示灯 5.需满足指向录音指示灯显示屏 按键 6.需满足＜1英寸显示屏(非触控) 开关键+录音键+mic切换键 +操控按键 7.传输要求：WiFi连接传输 蓝牙连接传输 ；1小时音频约2分钟传完 1小时视频20分钟传完 8.电池容量 ≥370mAh(10小时连续录音) 9.尺寸/重量 ≤95.4*23.3*15.5mm ≤53g
21 | 车载电源 | 5个 | 1500 | 7500 | 1.电池容量:≥ 64000mAh 2.额定能量: ≥236Wh 3.AC额定输出能量:≥188.8Wh，功率:≥300w，输出波形:修正弦波 4.产品尺寸:≤215*150*210mm，重量:≤2.8kg，质 保:≥5年 5.需满足使用温度:-20~40℃ 6.输入：交流输入:≥12V(4A),≥60w MAX光能输入:≤6V-24V,60w MAX车充输入:≤12V(5A),60w MAX输出、交流输出:≤220V~50hHz，≤300w 7.需满足USB-A1:5V(3A)\9V(2A)\12V(1.5A)(快充3.0)、USB-A1: 5V(2A) 8.需满足DC输出:12V(10A)、Type-C-1: PD100w5V\9V\12V\15V(3A),20V(5A)
22 | 扫描仪（高拍仪） | 1个 | 1850 | 1850 | 1.感光元件：CMOS 2.类型：高拍仪 3.幅面≤A2，分辨率：≥2300万 4.其他配置要求：led补光灯，防盗锁
23 | 打印机 （大型多功能彩色） | 1台 | 18580 | 18580 | 1.纸张输入容量≥ 500页 2.打印速度 ≥0-24页/分 3.能效等级要求：不低于 一级能效 4.类型： 彩色 5.扫描功能 ：平板式+馈纸式 6.基础功能 复印,扫描,打印 7.幅面≤ A3 8.需支持支持输稿器 9.连接方式 需支持：有线,局域网,USB 10.打印功能： 自动双面
24 | 打印机 （办公室用多功能） | 1台 | 6750 | 6750 | 1.打印幅面≤A3 2.要求满足三合一，复印、打印、扫描 3.基础配置：usb，网口 4.月负荷≥4万
25 | 正品救生衣 | 220件 | 280 | 61600 | 1.颜色要求：橙色 2.材质要求：涤纶牛津布 3.适用范围：成人，承重体重≤110公斤，浮力＞7.5KG， 4.需配备救生口哨：救生衣佩戴呼救口哨，可遇紧急情况使用； 5.需配备调节扣:腰部可调节松紧，可适合不同身材的游泳者使用； 6.固定带带：不低于三条固定腰带满足穿着更牢固，不脱落。
26 | 对讲机（远程高配） | 8个 | 1650 | 13200 | 1.需满足独立PTT一键对讲 多功能菜单，支持语音播报功能 2.网络支持:电信4G移动2G/4G联通3G/4G兼容 省电功能 3.群组设置:单呼、群呼、且单个群组人员数量无上限 锁屏功能 4.通话优先等级：可根据不同人员级别，设定通话等级，权限 静音功能 5.多种充电方式:TYPE-C、座充、车充 手电筒功能 6.支持无线远程空中软件升级 可选配件:支持手咪、车充、耳机（不插卡、高频）
| 总计 | 2070000 |  |  | 验收质量不好是否可以返回重新采购