## 扉-1 招标工程量清单扉页
|  | 虎林市烈士纪念设施提质改造工程 |  |  | 工程
招 标 工 程 量 清 单
招 标 人： |  |  | 造价咨询人：
| （单位盖章） |  |  | (单位资质专用章)
法定代表人 或其授权人： |  |  | 法定代表人 或其授权人：
| (签字或盖章) |  |  | (签字或盖章)
编 制 人： |  |  | 复 核 人：
| (造价人员签字盖专用章) |  |  | (造价工程师签字盖专用章)
编 制 时 间： | 年 月 日 |  | 复 核 时 间： | 年 月 日
扉-1

## 表-08 分部分项工程和单价措施项目清单与计价表
分部分项工程和单价措施项目清单与计价表
工程名称：虎林市烈士纪念设施提质改造工程 |  |  |  | 标段：虎林市烈士纪念设施提质改造工程 |  |  |  |  | 第 1 页 共 9 页
序号 | 项目编码 | 项目名称 | 项目特征描述 |  | 计量单位 | 工程量 | 金额（元）
[7 empty] | 综合单价 | 综合合价 |  | 其中：暂估价
沥青道路
1 | 040203006001 | 沥青混凝土 | 1.沥青品种:AC-13F型细粒式改性沥青砼 2.厚度:4cm |  | m2 | 1352
2 | 040203006002 | 沥青混凝土 | 1.沥青品种:AC-20C型中粒式沥青砼 2.厚度:4cm |  | m2 | 1352
3 | 040203003001 | 透层、粘层 | 1.材料品种:透层油 2.喷油量:乳化沥青 0.7kg/m2 |  | m2 | 1352
4 | 040203003002 | 透层、粘层 | 1.材料品种:粘层油 2.喷油量:乳化沥青 0.3kg/m2 |  | m2 | 1352
分部小计
花岗岩铺装地面
5 | 040204002001 | 人行道块料铺设 | 1、50mm火烧面花岗岩板 2、30mm1:3干硬性水泥砂浆 3、150mmC15混凝土 4、200mm火烧矸石垫层 5、回填土夯实、压实系数大于0.95 |  | m2 | 84
6 | 040204004001 | 安砌侧(平、缘)石 | 1.材料品种、规格:300*150mm花岗岩缘石 |  | m | 28.4
分部小计
楼梯三 1处
7 | 041001007002 | 拆除砖石结构 | 1.结构形式:拆除原有砌筑台阶，理石面层 2.渣土外运5km |  | m3 | 4.32
本页小计
注：为计取规费等的使用，可在表中增设其中：“定额人工费”。
表—08
分部分项工程和单价措施项目清单与计价表
工程名称：虎林市烈士纪念设施提质改造工程 |  |  |  | 标段：虎林市烈士纪念设施提质改造工程 |  |  |  |  | 第 2 页 共 9 页
序号 | 项目编码 | 项目名称 | 项目特征描述 |  | 计量单位 | 工程量 | 金额（元）
[7 empty] | 综合单价 | 综合合价 |  | 其中：暂估价
8 | 011609001002 | 栏杆、栏板拆除 | 1.栏杆(板）的高度:1.1米 2.栏杆、栏板种类:拆除原有不锈钢扶手 |  | m | 5.4
9 | 011503001002 | 金属扶手、栏杆、栏板 | Φ100不锈钢扶手1.1m高 |  | m | 7.2
10 | 011107001002 | 石材台阶面 | 1.面层材料品种、规格、颜色:25mm厚火烧面花岗岩 |  | m2 | 11.52
11 | 010101003002 | 挖沟槽土方 | 1.土壤类别:一二类土 2.挖土深度:1.95m |  | m3 | 25.35
12 | 010103001002 | 回填方 | 原土回填 |  | m3 | 12.76
13 | 010103002002 | 余方弃置 | 1.废弃料品种:余土外运 2.运距:5km |  | m3 | 12.59
14 | 010403001002 | 石基础 | 1.石料种类、规格:MU30毛石 2.基础类型:条形基础 3.砂浆强度等级:M10水泥砂浆 |  | m3 | 12.59
15 | 010401001002 | 砖基础 | MU10烧结多孔砖，M7.5混合砂浆 |  | m3 | 1.73
16 | 011203001002 | 零星项目一般抹灰 | 水泥砂浆抹灰 |  | m2 | 7.2
17 | 011204001005 | 石材墙面 | 25厚石材，干挂 |  | m2 | 7.2
18 | 010506001002 | 直形楼梯 | 1.混凝土种类:预拌混凝土 2.混凝土强度等级:C30 |  | m2 | 11.52
19 | 010503001002 | 基础梁 | 1.混凝土种类:预拌混凝土 2.混凝土强度等级:C30 |  | m3 | 0.69
本页小计
注：为计取规费等的使用，可在表中增设其中：“定额人工费”。
表—08
分部分项工程和单价措施项目清单与计价表
工程名称：虎林市烈士纪念设施提质改造工程 |  |  |  | 标段：虎林市烈士纪念设施提质改造工程 |  |  |  |  | 第 3 页 共 9 页
序号 | 项目编码 | 项目名称 | 项目特征描述 |  | 计量单位 | 工程量 | 金额（元）
[7 empty] | 综合单价 | 综合合价 |  | 其中：暂估价
20 | 010515001004 | 现浇构件钢筋 | 1.钢筋种类、规格:箍筋 带肋钢筋HRB400 φ8 |  | t | 0.025
21 | 010515001005 | 现浇构件钢筋 | 1.钢筋种类、规格:带肋钢筋 钢筋HRB400 φ14 |  | t | 0.459
22 | 010515001006 | 现浇构件钢筋 | 1.钢筋种类、规格:带肋钢筋 钢筋HRB400 φ10 |  | t | 0.002
分部小计
楼梯二 2处
23 | 011503001001 | 金属扶手、栏杆、栏板 | Φ100不锈钢扶手1.1m高 |  | m | 14.4
24 | 011107001001 | 石材台阶面 | 1.面层材料品种、规格、颜色:25mm厚火烧面花岗岩 |  | m2 | 10.8
25 | 010401001001 | 砖基础 | MU10烧结多孔砖，M7.5混合砂浆 |  | m3 | 3.46
26 | 011203001001 | 零星项目一般抹灰 | 水泥砂浆抹灰 |  | m2 | 14.4
27 | 011204001004 | 石材墙面 | 25厚石材，干挂 |  | m2 | 14.4
28 | 010506001001 | 直形楼梯 | 1.混凝土种类:预拌混凝土 2.混凝土强度等级:C30 |  | m2 | 10.8
29 | 010515001001 | 现浇构件钢筋 | 1.钢筋种类、规格:箍筋 带肋钢筋HRB400 φ8 |  | t | 0.05
30 | 010515001002 | 现浇构件钢筋 | 1.钢筋种类、规格:带肋钢筋 钢筋HRB400 φ14 |  | t | 0.418
分部小计
楼梯一 2处
31 | 041001007003 | 拆除砖石结构 | 1.结构形式:拆除原有砌筑台阶，理石面层 2.渣土外运5km |  | m3 | 16.74
本页小计
注：为计取规费等的使用，可在表中增设其中：“定额人工费”。
表—08
分部分项工程和单价措施项目清单与计价表
工程名称：虎林市烈士纪念设施提质改造工程 |  |  |  | 标段：虎林市烈士纪念设施提质改造工程 |  |  |  |  | 第 4 页 共 9 页
序号 | 项目编码 | 项目名称 | 项目特征描述 |  | 计量单位 | 工程量 | 金额（元）
[7 empty] | 综合单价 | 综合合价 |  | 其中：暂估价
32 | 011609001003 | 栏杆、栏板拆除 | 1.栏杆(板）的高度:1.1米 2.栏杆、栏板种类:拆除原有不锈钢扶手 |  | m | 10.8
33 | 011503001003 | 金属扶手、栏杆、栏板 | Φ100不锈钢扶手1.1m高 |  | m | 14.4
34 | 011107001003 | 石材台阶面 | 1.面层材料品种、规格、颜色:25mm厚火烧面花岗岩 |  | m2 | 43.2
35 | 010101003003 | 挖沟槽土方 | 1.土壤类别:一二类土 2.挖土深度:1.95m |  | m3 | 66.92
36 | 010103001003 | 回填方 | 原土回填 |  | m3 | 36.04
37 | 010103002003 | 余方弃置 | 1.废弃料品种:余土外运 2.运距:5km |  | m3 | 30.88
38 | 010403001003 | 石基础 | 1.石料种类、规格:MU30毛石 2.基础类型:条形基础 3.砂浆强度等级:M10水泥砂浆 |  | m3 | 30.89
39 | 010401001003 | 砖基础 | MU10烧结多孔砖，M7.5混合砂浆 |  | m3 | 3.46
40 | 011203001003 | 零星项目一般抹灰 | 水泥砂浆抹灰 |  | m2 | 14.4
41 | 011204001003 | 石材墙面 | 25厚石材，干挂 |  | m2 | 14.4
42 | 010506001003 | 直形楼梯 | 1.混凝土种类:预拌混凝土 2.混凝土强度等级:C30 |  | m2 | 43.2
43 | 010503001003 | 基础梁 | 1.混凝土种类:预拌混凝土 2.混凝土强度等级:C30 |  | m3 | 2.82
本页小计
注：为计取规费等的使用，可在表中增设其中：“定额人工费”。
表—08
分部分项工程和单价措施项目清单与计价表
工程名称：虎林市烈士纪念设施提质改造工程 |  |  |  | 标段：虎林市烈士纪念设施提质改造工程 |  |  |  |  | 第 5 页 共 9 页
序号 | 项目编码 | 项目名称 | 项目特征描述 |  | 计量单位 | 工程量 | 金额（元）
[7 empty] | 综合单价 | 综合合价 |  | 其中：暂估价
44 | 010515001007 | 现浇构件钢筋 | 1.钢筋种类、规格:箍筋 带肋钢筋HRB400 φ8 |  | t | 0.05
45 | 010515001008 | 现浇构件钢筋 | 1.钢筋种类、规格:带肋钢筋 钢筋HRB400 φ14 |  | t | 1.231
46 | 010515001009 | 现浇构件钢筋 | 1.钢筋种类、规格:带肋钢筋 钢筋HRB400 φ10 |  | t | 0.008
分部小计
坡道2处
47 | 011503001004 | 金属扶手、栏杆、栏板 | Φ100不锈钢扶手1.1m高 |  | m | 32
48 | 011107001004 | 石材坡道面 | 1.面层材料品种、规格、颜色:50mm厚火烧面花岗岩 |  | m2 | 40
49 | 010101003004 | 挖沟槽土方 | 1.土壤类别:一二类土 2.挖土深度:1.95m |  | m3 | 116.09
50 | 010103001004 | 回填方 | 原土回填 |  | m3 | 62.52
51 | 010103002004 | 余方弃置 | 1.废弃料品种:余土外运 2.运距:5km |  | m3 | 53.58
52 | 010403001004 | 石基础 | 1.石料种类、规格:MU30毛石 2.基础类型:条形基础 3.砂浆强度等级:M10水泥砂浆 |  | m3 | 53.58
53 | 010401001004 | 砖基础 | MU10烧结多孔砖，M7.5混合砂浆 |  | m3 | 7.68
54 | 011203001004 | 零星项目一般抹灰 | 水泥砂浆抹灰 |  | m2 | 16
55 | 011204001002 | 石材墙面 | 25厚石材，干挂 |  | m2 | 16
本页小计
注：为计取规费等的使用，可在表中增设其中：“定额人工费”。
表—08
分部分项工程和单价措施项目清单与计价表
工程名称：虎林市烈士纪念设施提质改造工程 |  |  |  | 标段：虎林市烈士纪念设施提质改造工程 |  |  |  |  | 第 6 页 共 9 页
序号 | 项目编码 | 项目名称 | 项目特征描述 |  | 计量单位 | 工程量 | 金额（元）
[7 empty] | 综合单价 | 综合合价 |  | 其中：暂估价
56 | 010504001001 | 直形墙 | 1.混凝土种类:预拌混凝土 2.混凝土强度等级:C30 |  | m3 | 0.6
57 | 010507001001 | 散水、坡道 | 1.混凝土种类:预拌混凝土 2.混凝土强度等级:C30 |  | m2 | 41
58 | 010503001004 | 基础梁 | 1.混凝土种类:预拌混凝土 2.混凝土强度等级:C30 |  | m3 | 4.51
59 | 010515001010 | 现浇构件钢筋 | 1.钢筋种类、规格:箍筋 带肋钢筋HRB400 φ8 |  | t | 0.327
60 | 010515001011 | 现浇构件钢筋 | 1.钢筋种类、规格:带肋钢筋 钢筋HRB400 φ14 |  | t | 1.55
61 | 010515001012 | 现浇构件钢筋 | 1.钢筋种类、规格:带肋钢筋 钢筋HRB400 φ10 |  | t | 0.669
分部小计
雕像底座
62 | 010101004001 | 挖基坑土方 | 1.土壤类别:一二类土 2.挖土深度:详见图纸 |  | m3 | 4.8
63 | 010103001005 | 回填方 | 原土回填 |  | m3 | 4.8
64 | 010403001005 | 石基础 | 1.石料种类、规格:MU30毛石 2.基础类型:条形基础 3.砂浆强度等级:M10水泥砂浆 |  | m3 | 6.48
65 | 011203001005 | 零星项目一般抹灰 | 水泥砂浆抹灰 |  | m2 | 5.76
66 | 010505002001 | 无梁板 | 1.混凝土种类:预拌混凝土 2.混凝土强度等级:C30 |  | m3 | 0.48
本页小计
注：为计取规费等的使用，可在表中增设其中：“定额人工费”。
表—08
分部分项工程和单价措施项目清单与计价表
工程名称：虎林市烈士纪念设施提质改造工程 |  |  |  | 标段：虎林市烈士纪念设施提质改造工程 |  |  |  |  | 第 7 页 共 9 页
序号 | 项目编码 | 项目名称 | 项目特征描述 |  | 计量单位 | 工程量 | 金额（元）
[7 empty] | 综合单价 | 综合合价 |  | 其中：暂估价
67 | 010515001015 | 现浇构件钢筋 | 1.钢筋种类、规格:带肋钢筋 钢筋HRB400 φ10 |  | t | 0.059
68 | 011204001001 | 石材墙面 | 粘贴石材墙面 |  | m2 | 8.16
分部小计
烈士英名墙
69 | 010101003005 | 挖沟槽土方 | 1.土壤类别:一二类土 2.挖土深度:1.95m |  | m3 | 52.8
70 | 010103001006 | 回填方 | 原土回填 |  | m3 | 29.62
71 | 010103002005 | 余方弃置 | 1.废弃料品种:余土外运 2.运距:5km |  | m3 | 23.18
72 | 010403001006 | 石基础 | 1.石料种类、规格:MU30毛石 2.基础类型:条形基础 3.砂浆强度等级:M10水泥砂浆 |  | m3 | 23.18
73 | 010503001005 | 基础梁 | 1.混凝土种类:预拌混凝土 2.混凝土强度等级:C30 |  | m3 | 7.31
74 | 010515001016 | 现浇构件钢筋 | 1.钢筋种类、规格:箍筋 带肋钢筋HRB400 φ8 |  | t | 0.209
75 | 010515001017 | 现浇构件钢筋 | 1.钢筋种类、规格:带肋钢筋 钢筋HRB400 φ14 |  | t | 0.218
76 | 010515001018 | 现浇构件钢筋 | 1.钢筋种类、规格:带肋钢筋 钢筋HRB400 φ12 |  | t | 0.16
77 | 011204004001 | 干挂石材钢骨架 | 1.骨架种类、规格:详见图纸 |  | t | 1.602
78 | 010516002001 | 预埋铁件 | 16厚钢板Φ18钢筋 |  | t | 0.263
本页小计
注：为计取规费等的使用，可在表中增设其中：“定额人工费”。
表—08
分部分项工程和单价措施项目清单与计价表
工程名称：虎林市烈士纪念设施提质改造工程 |  |  |  | 标段：虎林市烈士纪念设施提质改造工程 |  |  |  |  | 第 8 页 共 9 页
序号 | 项目编码 | 项目名称 | 项目特征描述 |  | 计量单位 | 工程量 | 金额（元）
[7 empty] | 综合单价 | 综合合价 |  | 其中：暂估价
79 | 011204001006 | 石材墙面 | 25厚石材板固定于不锈钢托件上M5，螺栓固定于竖向方钢龙骨上 |  | m2 | 80.9
分部小计
碑座扩大
80 | 041001007004 | 拆除砖石结构 | 1.结构形式:拆除原有砌筑台阶，理石面层 2.渣土外运5km |  | m3 | 10.31
81 | 011609001004 | 栏杆、栏板拆除 | 1.栏杆、栏板种类:拆除石材栏杆 |  | m | 33
82 | 010403001007 | 石基础 | 1.石料种类、规格:MU30毛石 2.基础类型:条形基础 3.砂浆强度等级:M10水泥砂浆 |  | m3 | 139.88
83 | 011203001006 | 零星项目一般抹灰 | 水泥砂浆抹灰 |  | m2 | 14.84
84 | 010505002002 | 无梁板 | 1.混凝土种类:预拌混凝土 2.混凝土强度等级:C30 |  | m3 | 11.19
85 | 010515001019 | 现浇构件钢筋 | 1.钢筋种类、规格:带肋钢筋 钢筋HRB400 φ10 |  | t | 1.423
86 | 011204001007 | 石材墙面 | 粘贴石材墙面 |  | m2 | 8.16
87 | 011107001005 | 石材坡道面 | 1.面层材料品种、规格、颜色:50mm厚火烧面花岗岩 |  | m2 | 55.95
88 | 010401001005 | 砖基础 | 砖砌台阶 |  | m3 | 10.31
89 | 011107001006 | 石材台阶面 | 1.面层材料品种、规格、颜色:25mm厚火烧面花岗岩 |  | m2 | 27.48
90 | 04B005 | 石材栏杆 | 石材栏杆 |  | m | 52.8
分部小计
本页小计
注：为计取规费等的使用，可在表中增设其中：“定额人工费”。
表—08
分部分项工程和单价措施项目清单与计价表
工程名称：虎林市烈士纪念设施提质改造工程 |  |  |  | 标段：虎林市烈士纪念设施提质改造工程 |  |  |  |  | 第 9 页 共 9 页
序号 | 项目编码 | 项目名称 | 项目特征描述 |  | 计量单位 | 工程量 | 金额（元）
[7 empty] | 综合单价 | 综合合价 |  | 其中：暂估价
措施项目
分部小计
本页小计
合 计
注：为计取规费等的使用，可在表中增设其中：“定额人工费”。
表—08

## 表-11 总价措施项目清单与计价表
总价措施项目清单与计价表
工程名称：虎林市烈士纪念设施提质改造工程 |  |  |  | 标段：虎林市烈士纪念设施提质改造工程 |  |  |  | 第 1 页 共 1 页
序号 | 项目编码 | 项目名称 | 计算基础 |  | 费率 (%) | 金额 (元) | 调整 费率 (%) |  | 调整后 金额(元) | 备注
1 | 041109001001 | 安全文明施工费 | 分部分项合计+单价措施项目费-分部分项设备费-单价措施项目设备费 |  | 2.66
2 | 041109002001 | 夜间施工费 | 分部分项计费人工费+单价措施计费人工费 |  | 0.12
3 | 041109003001 | 二次搬运费 | 分部分项计费人工费+单价措施计费人工费 |  | 0.12
4 | 041109004002 | 冬季施工增加费 | 分部分项冬季施工人工预算价+分部分项冬季施工机具预算价+单价措施冬季施工人工预算价+单价措施冬季施工机具预算价 |  | 5
5 | 041109004001 | 雨季施工增加费 | 分部分项计费人工费+单价措施计费人工费 |  | 0.11
6 | 041109007001 | 已完工程及设备保护费 | 分部分项计费人工费+单价措施计费人工费 |  | 0.11
7 | 04B001 | 工程定位复测费 | 分部分项计费人工费+单价措施计费人工费 |  | 0.08
8 | 04B002 | 专业工程措施项目费
合 计
编制人（造价人员）： |  |  |  | 复核人（造价工程师）：
注：1.“计算基础”中安全文明施工费可为“定额基价”、“定额人工费”或“定额人工费+定额机械费”，其他项目可为“定额人工费”或“定额人工费+定额机械费”。 2.按施工方案计算的措施费，若无“计算基础”和“费率”的数值，也可只填“金额”数值，但应在备注栏说明施工方案出处或计算方法。
表-11

## 表-12 其他项目清单与计价汇总表
其他项目清单与计价汇总表
工程名称：虎林市烈士纪念设施提质改造工程 |  | 标段：虎林市烈士纪念设施提质改造工程 |  |  | 第 1 页 共 1 页
序号 | 项目名称 |  | 金额（元） | 结算金额（元） |  | 备注
1 | 暂列金额 |  |  |  |  | 明细详见表-12-1
2 | 暂估价 |  | 66000
2.1 | 材料暂估价 |  | — |  |  | 明细详见表-12-2
2.2 | 专业工程暂估价 |  | 66000 |  |  | 明细详见表-12-3
3 | 计日工 |  |  |  |  | 明细详见表-12-4
4 | 总承包服务费 |  |  |  |  | 明细详见表-12-5
合 计
注：材料（工程设备）暂估单价进入清单项目综合单价，此处不汇总。
表—12

## 表-12-3 专业工程暂估价及结算价表
专业工程暂估价及结算价表
工程名称：虎林市烈士纪念设施提质改造工程 |  |  | 标段：虎林市烈士纪念设施提质改造工程 |  |  |  | 第 1 页 共 1 页
序号 | 工程名称 | 工程内容 |  | 暂估金额 （元） | 结算金额 (元) | 差额 ±(元) |  | 备注
| 石材面刻字大字烈士英名大字 |  |  | 6000
| 石材面刻字小字姓名籍贯 |  |  | 60000
合 计 |  |  |  | 66000 |  |  |  | —
注：此表由招标人填写，投标人应将上述专业工程暂估价计入投标总价中。
表—12—3

## 表-13 规费、税金项目清单与计价表
规费、税金项目清单与计价表
工程名称：虎林市烈士纪念设施提质改造工程 |  |  | 标段：虎林市烈士纪念设施提质改造工程 |  | 第 1 页 共 1 页
序号 | 项目名称 | 计算基础 |  | 计算基数 |  | 计算费率(%) | 金额(元)
1 | 规费 | [（A）+（B）+（C）+人工费价差]×费率
1.1 | 社会保险费 | 养老保险费+医疗保险费+失业保险费+工伤保险费+生育保险费
1.1.1 | 养老保险费 | 计费人工费+人工价差 |  |  |  | 16
1.1.2 | 医疗保险费 | 计费人工费+人工价差 |  |  |  | 7.5
1.1.3 | 失业保险费 | 计费人工费+人工价差 |  |  |  | 0.5
1.1.4 | 工伤保险费 | 计费人工费+人工价差 |  |  |  | 1
1.1.5 | 生育保险费 | 计费人工费+人工价差 |  |  |  | 0.6
1.2 | 住房公积金 | 计费人工费+人工价差 |  |  |  | 5
1.3 | 环境保护税 | 按实际发生计算
2 | 税金 | [（一）+（二）+（三）+（四）-（3）-（4）-甲供材料费]×税率 |  |  |  | 9
合 计
编制人（造价人员）： |  |  | 复核人（造价工程师）：
表—13