## 扉-1 招标工程量清单扉页
|  | 黑龙江省虎林市杨岗镇生活垃圾处理工程--填埋库区--渗滤液调节池 |  |  | 工程
招 标 工 程 量 清 单
招 标 人： |  |  | 造价咨询人：
| （单位盖章） |  |  | (单位资质专用章)
法定代表人 或其授权人： |  |  | 法定代表人 或其授权人：
| (签字或盖章) |  |  | (签字或盖章)
编 制 人： |  |  | 复 核 人：
| (造价人员签字盖专用章) |  |  | (造价工程师签字盖专用章)
编 制 时 间： | 年 月 日 |  | 复 核 时 间： | 年 月 日
扉-1

## 表-08 分部分项工程和单价措施项目清单与计价表
分部分项工程和单价措施项目清单与计价表
工程名称：黑龙江省虎林市杨岗镇生活垃圾处理工程--填埋库区--渗滤液调节池 |  |  |  | 标段： |  |  |  |  | 第 1 页 共 2 页
序号 | 项目编码 | 项目名称 | 项目特征描述 |  | 计量单位 | 工程量 | 金额（元）
[7 empty] | 综合单价 | 综合合价 |  | 其中：暂估价
整个项目
1 | 01B001 | 拆除HDPE防水膜人工 | 拆除旧膜、搬运 |  | 工日 | 20
2 | 010101006001 | 挖淤泥、流砂 |  |  | m3 | 300
3 | 041001006001 | 拆除管道 |  |  | m | 242
4 | 040701004001 | 高密度聚乙烯(HDPD)膜 | 1.材料规格、强度、单位重量:HDPE1.5mm防水膜 |  | m2 | 5116.08
5 | 040701004003 | 高密度聚乙烯(HDPD)膜 | 1.材料规格、强度、单位重量:HDPE1.0mm防水膜 2.连(搭)接方式:焊接 |  | m2 | 5000
6 | 040701006001 | 土工合成材料 |  |  | m2 | 2155.5
7 | 040701004002 | 高密度聚乙烯(HDPD)膜 | 覆盖膜2.0mmHDPE防水膜 |  | m2 | 2500
8 | 01B006 | 四周焊接膜人工 | 三层膜焊接 |  | 工人 | 9
9 | 031001006003 | 塑料管 | DE100 |  | m | 36
10 | 01B005 | 配重管端帽 |  |  | 个 | 150
11 | 031001006002 | 塑料管 | DE200配重管 |  | m | 150
12 | 01B002 | 不锈钢长环链条 |  |  | m | 86
13 | 01B003 | 不锈钢长螺栓 |  |  | 个 | 172
14 | 011001001001 | 泡沫浮板 | 1.名称:泡沫浮板200mm厚1200*600 2.防护材料种类、做法:HDPE2.0防水膜 |  | m2 | 220
15 | 040203007001 | 水泥混凝土 |  |  | m2 | 2155.5
16 | 01B007 | 吊车 | 1.混凝土、淤泥倒运 |  | 台班 | 17
分部小计
措施项目
分部小计
本页小计
注：为计取规费等的使用，可在表中增设其中：“定额人工费”。
表—08
分部分项工程和单价措施项目清单与计价表
工程名称：黑龙江省虎林市杨岗镇生活垃圾处理工程--填埋库区--渗滤液调节池 |  |  |  | 标段： |  |  |  |  | 第 2 页 共 2 页
合 计
注：为计取规费等的使用，可在表中增设其中：“定额人工费”。
表—08

## 表-11 总价措施项目清单与计价表
总价措施项目清单与计价表
工程名称：黑龙江省虎林市杨岗镇生活垃圾处理工程--填埋库区--渗滤液调节池 |  |  |  | 标段： |  |  |  | 第 1 页 共 1 页
序号 | 项目编码 | 项目名称 | 计算基础 |  | 费率 (%) | 金额 (元) | 调整 费率 (%) |  | 调整后 金额(元) | 备注
1 | 011707001001 | 安全文明施工费 | 分部分项合计+单价措施项目费-分部分项设备费-单价措施项目设备费 |  | 3.28
2 | 011707002001 | 夜间施工费 | 分部分项计费人工费+单价措施计费人工费 |  | 0.12
3 | 011707004001 | 二次搬运费 | 分部分项计费人工费+单价措施计费人工费 |  | 0.12
4 | 011707005002 | 冬季施工增加费 | 分部分项冬季施工人工预算价+分部分项冬季施工机具预算价+单价措施冬季施工人工预算价+单价措施冬季施工机具预算价 |  | 5
5 | 011707005001 | 雨季施工增加费 | 分部分项计费人工费+单价措施计费人工费 |  | 0.11
6 | 011707007001 | 已完工程及设备保护费 | 分部分项计费人工费+单价措施计费人工费 |  | 0.11
7 | 01B001 | 工程定位复测费 | 分部分项计费人工费+单价措施计费人工费 |  | 0.08
8 | 01B002 | 专业工程措施项目费
合 计
编制人（造价人员）： |  |  |  | 复核人（造价工程师）：
注：1.“计算基础”中安全文明施工费可为“定额基价”、“定额人工费”或“定额人工费+定额机械费”，其他项目可为“定额人工费”或“定额人工费+定额机械费”。 2.按施工方案计算的措施费，若无“计算基础”和“费率”的数值，也可只填“金额”数值，但应在备注栏说明施工方案出处或计算方法。
表-11

## 表-12 其他项目清单与计价汇总表
其他项目清单与计价汇总表
工程名称：黑龙江省虎林市杨岗镇生活垃圾处理工程--填埋库区--渗滤液调节池 |  | 标段： |  |  | 第 1 页 共 1 页
序号 | 项目名称 |  | 金额（元） | 结算金额（元） |  | 备注
1 | 暂列金额 |  |  |  |  | 明细详见表-12-1
2 | 暂估价
2.1 | 材料暂估价 |  | — |  |  | 明细详见表-12-2
2.2 | 专业工程暂估价 |  |  |  |  | 明细详见表-12-3
3 | 计日工 |  |  |  |  | 明细详见表-12-4
4 | 总承包服务费 |  |  |  |  | 明细详见表-12-5
合 计
注：材料（工程设备）暂估单价进入清单项目综合单价，此处不汇总。
表—12

## 表-13 规费、税金项目清单与计价表
规费、税金项目清单与计价表
工程名称：黑龙江省虎林市杨岗镇生活垃圾处理工程--填埋库区--渗滤液调节池 |  |  | 标段： |  | 第 1 页 共 1 页
序号 | 项目名称 | 计算基础 |  | 计算基数 |  | 计算费率(%) | 金额(元)
1 | 规费 | [（A）+（B）+（C）+人工费价差]×费率
1.1 | 社会保险费 | 养老保险费+医疗保险费+失业保险费+工伤保险费+生育保险费
1.1.1 | 养老保险费 | 计费人工费+人工价差 |  |  |  | 16
1.1.2 | 医疗保险费 | 计费人工费+人工价差 |  |  |  | 7.5
1.1.3 | 失业保险费 | 计费人工费+人工价差 |  |  |  | 0.5
1.1.4 | 工伤保险费 | 计费人工费+人工价差 |  |  |  | 1
1.1.5 | 生育保险费 | 计费人工费+人工价差 |  |  |  | 0.6
1.2 | 住房公积金 | 计费人工费+人工价差 |  |  |  | 5
1.3 | 环境保护税 | 按实际发生计算
2 | 税金 | [（一）+（二）+（三）+（四）-（3）-（4）-甲供材料费]×税率 |  |  |  | 9
合 计
编制人（造价人员）： |  |  | 复核人（造价工程师）：
表—13