## 表-08 分部分项工程和单价措施项目清单与计价表
分部分项工程和单价措施项目清单与计价表
工程名称：团结村社会足球场电气工程 |  |  |  | 标段：社会足球场建设项目 |  |  |  |  | 第 1 页 共 5 页
序号 | 项目编码 | 项目名称 | 项目特征描述 |  | 计量单位 | 工程量 | 金额（元）
[7 empty] | 综合单价 | 综合合价 |  | 其中：暂估价
整个项目
1 | 030404004008 | 低压开关柜(屏) | 1.名称:配电柜AP（室外防雨型） 2.型号:XL-21(改) IP65 3.规格:详见设计 4.基础型钢形式、规格:10#槽钢 5.接线端子材质、规格:详见设计 6.端子板外部接线材质、规格:详见设计 7.其它:落地安装做法见示意图,包含设计图纸中除电表外的全部元器件 |  | 台 | 1
2 | 030404031008 | 三相电能表 | 1.名称:三相计量表 2.型号:DTSD135 3.其它:包含计量表安装及调试 |  | 个 | 1
3 | 030408003022 | 电缆保护管 | 1.名称:电缆保护管 2.材质:热镀锌钢管 3.规格:SC100 4.敷设方式:埋地 |  | m | 2
4 | 030408003023 | 电缆保护管 | 1.名称:电缆保护管 2.材质:HDPE塑料管 3.规格:PE50 4.敷设方式:埋地/灯基础内敷设 |  | m | 20
本页小计
注：为计取规费等的使用，可在表中增设其中：“定额人工费”。
表—08
分部分项工程和单价措施项目清单与计价表
工程名称：团结村社会足球场电气工程 |  |  |  | 标段：社会足球场建设项目 |  |  |  |  | 第 2 页 共 5 页
序号 | 项目编码 | 项目名称 | 项目特征描述 |  | 计量单位 | 工程量 | 金额（元）
[7 empty] | 综合单价 | 综合合价 |  | 其中：暂估价
5 | 030408003024 | 电缆保护管 | 1.名称:电缆保护管 2.材质:HDPE塑料管 3.规格:PE25 4.敷设方式:埋地 |  | m | 96.8
6 | 030408001015 | 电力电缆 | 1.名称:电力电缆 2.型号:YJV22-1（5*10） 3.材质:铜 4.敷设方式、部位:室外埋地 5.电压（kV):0.6/1 |  | m | 50
7 | 030408006015 | 电力电缆头 | 1.名称:电力电缆终端头 2.型号:YJV22-1（5*10） 3.材质、类型:铜芯，干包 4.安装部位:室外 5.电压（kV):0.6/1 |  | 个 | 2
8 | 030408001016 | 电力电缆 | 1.名称:电力电缆 2.型号:YJV-5*4 3.材质:铜 4.敷设方式、部位:室外穿管直埋 5.电压（kV):0.6/1 |  | m | 106.4
9 | 030408006016 | 电力电缆头 | 1.名称:电力电缆终端头 2.型号:YJV-5*4 3.材质、类型:铜芯，干包 4.安装部位:室外 5.电压（kV):0.6/1 |  | 个 | 8
本页小计
注：为计取规费等的使用，可在表中增设其中：“定额人工费”。
表—08
分部分项工程和单价措施项目清单与计价表
工程名称：团结村社会足球场电气工程 |  |  |  | 标段：社会足球场建设项目 |  |  |  |  | 第 3 页 共 5 页
序号 | 项目编码 | 项目名称 | 项目特征描述 |  | 计量单位 | 工程量 | 金额（元）
[7 empty] | 综合单价 | 综合合价 |  | 其中：暂估价
10 | 030411004008 | 配线 | 1.名称:护套线 2.配线形式:灯杆内敷设 3.型号:RVV-3*2.5 |  | m | 36
11 | 030412002008 | 工厂灯 | 1.名称:LED球场投光灯 2.规格:200W IP54 3.安装形式:利用围栏杆支架安装，位置及高度详见设计 |  | 套 | 12
12 | 030402004008 | 空气断路器 | 1.名称:空气断路器 2.型号:BM65L-63 3.容量(A):10A/2P In=15mA 4.电压等级(kV):220v 5.安装条件:路灯灯杆内安装 |  | 台 | 4
13 | 030409001008 | 接地极 | 1.名称:接地极 2.材质:热镀锌角钢 3.规格:∠50*5 4.其它:详见图纸 |  | 根 | 15
14 | 030409002008 | 接地母线 | 1.名称:接地母线 2.材质:热镀锌扁钢 3.规格:40*4 |  | m | 75
15 | 010501003015 | 独立基础 | 1.混凝土种类:配电箱基础 2.混凝土强度等级:C25 3.含基础浇筑、预埋件、模板、土方挖填、外运等完成基础施工的全部费用 |  | 个 | 1
本页小计
注：为计取规费等的使用，可在表中增设其中：“定额人工费”。
表—08
分部分项工程和单价措施项目清单与计价表
工程名称：团结村社会足球场电气工程 |  |  |  | 标段：社会足球场建设项目 |  |  |  |  | 第 4 页 共 5 页
序号 | 项目编码 | 项目名称 | 项目特征描述 |  | 计量单位 | 工程量 | 金额（元）
[7 empty] | 综合单价 | 综合合价 |  | 其中：暂估价
16 | 010607002008 | 成品栅栏 | 1.材料品种、规格:木栏 2.边框及立柱型钢品种、规格:正面开600mm宽可开启的小门 3.其它:详见设计 |  | m | 8.08
17 | 010101003008 | 电缆沟挖填土 | 1.土壤类别:见现场实际 2.挖土深度:详见设计 3.说明:电缆沟挖填土 |  | m3 | 62.1
18 | 030408005008 | 铺砂、盖保护板(砖) | 1.种类:电缆沟铺沙盖保护砖 2.规格:1-2根 |  | m | 138
19 | 040205001008 | 人(手)孔井 | 1.名称:电缆手孔井 2.材料品种:MU10机制砖砌筑，M5水泥砂浆 3.规格尺寸:壁厚240mm，内尺寸700mm*500mm，高400mm 4.盖板材质、规格:铁制路灯井盖 5.基础、垫层：材料品种、厚度:C10混凝土100mm，下部素土夯实 6.其它:详见设计 |  | 座 | 1
20 | 030414002008 | 送配电装置系统 | 1.名称:供电系统调试 2.电压（kV):0.38/0.22 |  | 系统 | 1
本页小计
注：为计取规费等的使用，可在表中增设其中：“定额人工费”。
表—08
分部分项工程和单价措施项目清单与计价表
工程名称：团结村社会足球场电气工程 |  |  |  | 标段：社会足球场建设项目 |  |  |  |  | 第 5 页 共 5 页
序号 | 项目编码 | 项目名称 | 项目特征描述 |  | 计量单位 | 工程量 | 金额（元）
[7 empty] | 综合单价 | 综合合价 |  | 其中：暂估价
21 | 030414011008 | 接地装置 | 1.名称:接地装置测试 |  | 处 | 5
分部小计
措施项目
分部小计
本页小计
合 计
注：为计取规费等的使用，可在表中增设其中：“定额人工费”。
表—08

## 表-11 总价措施项目清单与计价表
总价措施项目清单与计价表
工程名称：团结村社会足球场电气工程 |  |  |  | 标段：社会足球场建设项目 |  |  |  | 第 1 页 共 1 页
序号 | 项目编码 | 项目名称 | 计算基础 |  | 费率 (%) | 金额 (元) | 调整 费率 (%) |  | 调整后 金额(元) | 备注
1 | 031302001001 | 安全文明施工费 | 分部分项合计+单价措施项目费-分部分项设备费-单价措施项目设备费 |  | 2.72
2 | 031302002001 | 夜间施工费 | 分部分项计费人工费+单价措施计费人工费 |  | 0.12
3 | 031302004001 | 二次搬运费 | 分部分项计费人工费+单价措施计费人工费 |  | 0.12
4 | 031302005002 | 冬季施工增加费 | 分部分项冬季施工人工预算价+分部分项冬季施工机具预算价+单价措施冬季施工人工预算价+单价措施冬季施工机具预算价 |  | 0
5 | 031302005001 | 雨季施工增加费 | 分部分项计费人工费+单价措施计费人工费 |  | 0.11
6 | 031302006001 | 已完工程及设备保护费 | 分部分项计费人工费+单价措施计费人工费 |  | 0.11
7 | 03B001 | 工程定位复测费 | 分部分项计费人工费+单价措施计费人工费 |  | 0.08
8 | 03B002 | 专业工程措施项目费
合 计
编制人（造价人员）： |  |  |  | 复核人（造价工程师）：
注：1.“计算基础”中安全文明施工费可为“定额基价”、“定额人工费”或“定额人工费+定额机械费”，其他项目可为“定额人工费”或“定额人工费+定额机械费”。 2.按施工方案计算的措施费，若无“计算基础”和“费率”的数值，也可只填“金额”数值，但应在备注栏说明施工方案出处或计算方法。
表-11

## 表-12 其他项目清单与计价汇总表
其他项目清单与计价汇总表
工程名称：团结村社会足球场电气工程 |  | 标段：社会足球场建设项目 |  |  | 第 1 页 共 1 页
序号 | 项目名称 |  | 金额（元） | 结算金额（元） |  | 备注
1 | 暂列金额 |  |  |  |  | 明细详见表-12-1
2 | 暂估价
2.1 | 材料暂估价 |  | — |  |  | 明细详见表-12-2
2.2 | 专业工程暂估价 |  |  |  |  | 明细详见表-12-3
3 | 计日工 |  |  |  |  | 明细详见表-12-4
4 | 总承包服务费 |  |  |  |  | 明细详见表-12-5
合 计
注：材料（工程设备）暂估单价进入清单项目综合单价，此处不汇总。
表—12

## 表-12-1 暂列金额表
暂列金额明细表
工程名称：团结村社会足球场电气工程 |  | 标段：社会足球场建设项目 |  |  | 第 1 页 共 1 页
序号 | 名称 |  | 计量单位 | 暂定金额 |  | 备注
1 | 暂列金额 |  | 项 |  |  | 计算基础为分部分项工程费-工程设备费，费率为10-15%。市政维修养护定额：计算基础为分部分项工程费-工程设备费，费率为10%。
合 计 | [5 empty] | —
注：此表由招标人填写，如不能详列，也可只列暂列金额总额，投标人应将上述暂列金额计入投标总价中。
表—12—1

## 表-12-2 材料(工程设备)暂估价及调整表
材料（工程设备）暂估单价及调整表
工程名称：团结村社会足球场电气工程 | [5 empty] | 标段：社会足球场建设项目 |  |  |  |  | 第 1 页 共 1 页
序号 | 材料 编码 | 材料(工程设备)名称、规格、型号 | 计量单位 | 数量 |  |  | 暂估(元) |  | 确认(元) |  |  | 差额±(元) |  | 备注
|  |  |  | 暂估 | 确认 |  | 单价 | 合价 | 单价 | 合价 |  | 单价 | 合价
合计
注：1.此表由招标人填写“暂估单价”，并在备注栏说明暂估价的材料、工程设备拟用在那些清单项目上，投标人应将上述材料、工程设备暂估单价计入工程量清单综合单价报价中
表—12—2

## 表-12-3 专业工程暂估价及结算价表
专业工程暂估价及结算价表
工程名称：团结村社会足球场电气工程 |  |  | 标段：社会足球场建设项目 |  |  |  | 第 1 页 共 1 页
序号 | 工程名称 | 工程内容 |  | 暂估金额 （元） | 结算金额 (元) | 差额 ±(元) |  | 备注
合 计 |  |  |  | 0 |  |  |  | —
注：此表由招标人填写，投标人应将上述专业工程暂估价计入投标总价中。
表—12—3

## 表-13 规费、税金项目清单与计价表
规费、税金项目清单与计价表
工程名称：团结村社会足球场电气工程 |  |  | 标段：社会足球场建设项目 |  | 第 1 页 共 1 页
序号 | 项目名称 | 计算基础 |  | 计算基数 |  | 计算费率(%) | 金额(元)
1 | 规费 | [（A）+（B）+（C）+人工费价差]×费率
1.1 | 社会保险费 | 养老保险费+医疗保险费+失业保险费+工伤保险费+生育保险费
1.1.1 | 养老保险费 | 计费人工费+人工价差 |  |  |  | 16
1.1.2 | 医疗保险费 | 计费人工费+人工价差 |  |  |  | 7.5
1.1.3 | 失业保险费 | 计费人工费+人工价差 |  |  |  | 0.5
1.1.4 | 工伤保险费 | 计费人工费+人工价差 |  |  |  | 1
1.1.5 | 生育保险费 | 计费人工费+人工价差 |  |  |  | 0.6
1.2 | 住房公积金 | 计费人工费+人工价差 |  |  |  | 5
1.3 | 环境保护税 | 按实际发生计算
2 | 税金 | [（一）+（二）+（三）+（四）-（3）-（4）-甲供材料费]×税率 |  |  |  | 9
合 计
编制人（造价人员）： |  |  | 复核人（造价工程师）：
表—13