## 表-08 分部分项工程和单价措施项目清单与计价表
分部分项工程和单价措施项目清单与计价表
工程名称：太兴村社会足球场足球场工程 |  |  |  | 标段：社会足球场建设项目 |  |  |  |  | 第 1 页 共 6 页
序号 | 项目编码 | 项目名称 | 项目特征描述 |  | 计量单位 | 工程量 | 金额（元）
[7 empty] | 综合单价 | 综合合价 |  | 其中：暂估价
土石方工程
1 | 040101001007 | 挖一般土方 | 1.土壤类别:详见图纸和现场实际 2.挖土深度:详见图纸 3.含土方装车 |  | m3 | 543.4
2 | 040101003007 | 挖基坑土方 | 1.土壤类别:详见图纸和现场实际 2.挖土深度:详见图纸 3.含土方装车 |  | m3 | 10.9
3 | 040103001013 | 回填方 | 1.密实度要求:夯实系数大于95% 2.填方材料品种:详见图纸 3.填方粒径要求:详见图纸 4.填方来源、运距:自行考虑 |  | m3 | 13.96
4 | 040103001014 | 回填级配砂石 | 1.密实度要求:夯实系数大于95% 2.填方材料品种:详见图纸 3.填方粒径要求:详见图纸 4.填方来源、运距:自行考虑 |  | m3 | 6.17
5 | 040103002007 | 余方弃置 | 1.废弃料品种:详见图纸 2.运距:自行考虑 |  | m3 | 540.34
分部小计
足球场地
本页小计
注：为计取规费等的使用，可在表中增设其中：“定额人工费”。
表—08
分部分项工程和单价措施项目清单与计价表
工程名称：太兴村社会足球场足球场工程 |  |  |  | 标段：社会足球场建设项目 |  |  |  |  | 第 2 页 共 6 页
序号 | 项目编码 | 项目名称 | 项目特征描述 |  | 计量单位 | 工程量 | 金额（元）
[7 empty] | 综合单价 | 综合合价 |  | 其中：暂估价
6 | 04B019 | 人造草坪 | 1.部位:足球场地 2.50厚人造草坪 3.人工草皮层填充料:白色酸洗石英砂，填充量为30kg/m2,绿色EPDM环保颗粒填充量为8kg/m2 4.将原有面层清理干净,在修复好的基础面上做人造草坪运动场地。 5.人造草坪规格需求量:详见图纸 |  | m2 | 836
7 | 040203003007 | 透层、粘层 | 透层、粘层 1.材料品种:乳化沥青 2.喷油量:1L/m2 |  | m2 | 836
8 | 040203006007 | 沥青混凝土 | 沥青混凝土 1.沥青混凝土种类:AC-13改性沥青混凝土 2.厚度:30mm |  | m2 | 836
9 | 040203007007 | 水泥混凝土 | 1.部位:足球场地 2.混凝土强度等级:150mm厚c25混凝土面层 3.水泥基础随打随抹平,分块捣制,每6m设置伸缩绛,绛宽20mm，沥青砂浆处理,松木条嵌缝,要求平整 |  | m2 | 836
本页小计
注：为计取规费等的使用，可在表中增设其中：“定额人工费”。
表—08
分部分项工程和单价措施项目清单与计价表
工程名称：太兴村社会足球场足球场工程 |  |  |  | 标段：社会足球场建设项目 |  |  |  |  | 第 3 页 共 6 页
序号 | 项目编码 | 项目名称 | 项目特征描述 |  | 计量单位 | 工程量 | 金额（元）
[7 empty] | 综合单价 | 综合合价 |  | 其中：暂估价
10 | 040202006007 | 无机稳定层 | 1.部位:足球场地 2.配合比:粉煤灰:石灰:级配砂石-10:5 :85 3.碎(砾)石规格:级配砂石 4.厚度:300mm |  | m2 | 836
11 | 040202002007 | 石灰稳定土 | 1.部位:足球场地 2.含灰量:3:7灰土 3.厚度:150mm |  | m2 | 836
分部小计
围网
12 | 010606013007 | 零星钢构件 | 1.构件名称:网柱零星钢构件 2.钢材品种、规格:400*400*10钢板、80*80*6翼角、400mm φ14螺丝 3.含制作和安装等一切费用 |  | t | 1.111
本页小计
注：为计取规费等的使用，可在表中增设其中：“定额人工费”。
表—08
分部分项工程和单价措施项目清单与计价表
工程名称：太兴村社会足球场足球场工程 |  |  |  | 标段：社会足球场建设项目 |  |  |  |  | 第 4 页 共 6 页
序号 | 项目编码 | 项目名称 | 项目特征描述 |  | 计量单位 | 工程量 | 金额（元）
[7 empty] | 综合单价 | 综合合价 |  | 其中：暂估价
13 | 04B020 | 成品围网 | 1.足球场四周成品围网，含路灯灯柱 2.围栏高度和样式详见图纸，灯柱为3厚DN120钢管，高度详见图纸， 3.至少三层横深即“日”字型结构,立柱采用直径不小的mm管壁厚度为3mm的优质Q235 钢管,围网高度为不小于4000mm,横梁采用Ф 60mm,管壁厚度不小于25nm的优质0235 钢管,所有管材表面须经过静电粉末喷塑须色为墨绿色:每2m一个单元,距离地面2000mm 高度范围内围网没有可攀爬结构,风载荷标准值不小035KN/m2网丝:成品球场网丝,网孔50 士 3m ;外喷氟碳漆,颜色为墨绿色,塑料采用高分子、高密度非再生聚乙烯为基 料,添加防老化母粒、抗紫外线母粒、色母粒等各种助剂,表面光滑细腻 4.球场入口根据现场实际情况调整。 |  | m | 126
分部小计
本页小计
注：为计取规费等的使用，可在表中增设其中：“定额人工费”。
表—08
分部分项工程和单价措施项目清单与计价表
工程名称：太兴村社会足球场足球场工程 |  |  |  | 标段：社会足球场建设项目 |  |  |  |  | 第 5 页 共 6 页
序号 | 项目编码 | 项目名称 | 项目特征描述 |  | 计量单位 | 工程量 | 金额（元）
[7 empty] | 综合单价 | 综合合价 |  | 其中：暂估价
基础
14 | 010501001007 | 垫层 | 1.部位:垫层 2.混凝土种类:预拌混凝土 3.混凝土强度等级:C15 4.含泵送费 5.振捣养护按规范执行 |  | m3 | 0.51
15 | 010501003014 | 独立基础 | 1.部位:基础 2.混凝土种类:预拌混凝土 3.混凝土强度等级:C25 4.含泵送费 5.振捣养护按规范执行 |  | m3 | 10.32
分部小计
其他
16 | 04B021 | 5人制足球场球门 | 1.5人制足球场球门标准比赛户外球门。 2.球门架应采用装卸式构造。含门柱插穴（成品）、围网等 3.球门柱和横梁应为白色,球门柱及横梁选用木材,金属或被国际足球理事会批准的材料制成,截面形状为正方形、长方形、圆形或椭圆形。球网附加在球门后面的门柱及横木和地上 4.完成此项目的所有内容。 5.参照图集008J933-1-C1。 |  | 个 | 2
本页小计
注：为计取规费等的使用，可在表中增设其中：“定额人工费”。
表—08
分部分项工程和单价措施项目清单与计价表
工程名称：太兴村社会足球场足球场工程 |  |  |  | 标段：社会足球场建设项目 |  |  |  |  | 第 6 页 共 6 页
序号 | 项目编码 | 项目名称 | 项目特征描述 |  | 计量单位 | 工程量 | 金额（元）
[7 empty] | 综合单价 | 综合合价 |  | 其中：暂估价
17 | 040205006007 | 标线 | 1.线型:80宽白色画线 |  | m2 | 25.29
分部小计
措施项目
18 | 011702001013 | 基础 | 1.部位:垫层 2.模板及支撑类型:由投标人自行考虑 3.满足图纸、合同、招标文件及相关技术规范要求 |  | m2 | 2.56
19 | 011702001014 | 基础 | 1.部位:基础 2.模板及支撑类型:由投标人自行考虑 3.满足图纸、合同、招标文件及相关技术规范要求 |  | m2 | 79.32
20 | 041106001013 | 大型机械设备进出场及安拆 | 1.机械设备名称:挖掘机 |  | 项 | 1
21 | 041106001014 | 大型机械设备进出场及安拆 | 1.机械设备名称:压路机 |  | 项 | 1
分部小计
本页小计
合 计
注：为计取规费等的使用，可在表中增设其中：“定额人工费”。
表—08

## 表-11 总价措施项目清单与计价表
总价措施项目清单与计价表
工程名称：太兴村社会足球场足球场工程 |  |  |  | 标段：社会足球场建设项目 |  |  |  | 第 1 页 共 1 页
序号 | 项目编码 | 项目名称 | 计算基础 |  | 费率 (%) | 金额 (元) | 调整 费率 (%) |  | 调整后 金额(元) | 备注
1 | 041109001001 | 安全文明施工费 | 分部分项合计+单价措施项目费-分部分项设备费-单价措施项目设备费 |  | 2.66
2 | 041109002001 | 夜间施工费 | 分部分项计费人工费+单价措施计费人工费 |  | 0.12
3 | 041109003001 | 二次搬运费 | 分部分项计费人工费+单价措施计费人工费 |  | 0.12
4 | 041109004002 | 冬季施工增加费 | 分部分项冬季施工人工预算价+分部分项冬季施工机具预算价+单价措施冬季施工人工预算价+单价措施冬季施工机具预算价 |  | 0
5 | 041109004001 | 雨季施工增加费 | 分部分项计费人工费+单价措施计费人工费 |  | 0.11
6 | 041109007001 | 已完工程及设备保护费 | 分部分项计费人工费+单价措施计费人工费 |  | 0.11
7 | 04B001 | 工程定位复测费 | 分部分项计费人工费+单价措施计费人工费 |  | 0.08
8 | 04B002 | 专业工程措施项目费
合 计
编制人（造价人员）： |  |  |  | 复核人（造价工程师）：
注：1.“计算基础”中安全文明施工费可为“定额基价”、“定额人工费”或“定额人工费+定额机械费”，其他项目可为“定额人工费”或“定额人工费+定额机械费”。 2.按施工方案计算的措施费，若无“计算基础”和“费率”的数值，也可只填“金额”数值，但应在备注栏说明施工方案出处或计算方法。
表-11

## 表-12 其他项目清单与计价汇总表
其他项目清单与计价汇总表
工程名称：太兴村社会足球场足球场工程 |  | 标段：社会足球场建设项目 |  |  | 第 1 页 共 1 页
序号 | 项目名称 |  | 金额（元） | 结算金额（元） |  | 备注
1 | 暂列金额 |  |  |  |  | 明细详见表-12-1
2 | 暂估价
2.1 | 材料暂估价 |  | — |  |  | 明细详见表-12-2
2.2 | 专业工程暂估价 |  |  |  |  | 明细详见表-12-3
3 | 计日工 |  |  |  |  | 明细详见表-12-4
4 | 总承包服务费 |  |  |  |  | 明细详见表-12-5
合 计
注：材料（工程设备）暂估单价进入清单项目综合单价，此处不汇总。
表—12

## 表-12-1 暂列金额表
暂列金额明细表
工程名称：太兴村社会足球场足球场工程 |  | 标段：社会足球场建设项目 |  |  | 第 1 页 共 1 页
序号 | 名称 |  | 计量单位 | 暂定金额 |  | 备注
1 | 暂列金额 |  | 项 |  |  | 计算基础为分部分项工程费-工程设备费，费率为10-15%。市政维修养护定额：计算基础为分部分项工程费-工程设备费，费率为10%。
合 计 | [5 empty] | —
注：此表由招标人填写，如不能详列，也可只列暂列金额总额，投标人应将上述暂列金额计入投标总价中。
表—12—1

## 表-12-2 材料(工程设备)暂估价及调整表
材料（工程设备）暂估单价及调整表
工程名称：太兴村社会足球场足球场工程 | [5 empty] | 标段：社会足球场建设项目 |  |  |  |  | 第 1 页 共 1 页
序号 | 材料 编码 | 材料(工程设备)名称、规格、型号 | 计量单位 | 数量 |  |  | 暂估(元) |  | 确认(元) |  |  | 差额±(元) |  | 备注
|  |  |  | 暂估 | 确认 |  | 单价 | 合价 | 单价 | 合价 |  | 单价 | 合价
合计
注：1.此表由招标人填写“暂估单价”，并在备注栏说明暂估价的材料、工程设备拟用在那些清单项目上，投标人应将上述材料、工程设备暂估单价计入工程量清单综合单价报价中
表—12—2

## 表-12-3 专业工程暂估价及结算价表
专业工程暂估价及结算价表
工程名称：太兴村社会足球场足球场工程 |  |  | 标段：社会足球场建设项目 |  |  |  | 第 1 页 共 1 页
序号 | 工程名称 | 工程内容 |  | 暂估金额 （元） | 结算金额 (元) | 差额 ±(元) |  | 备注
合 计 |  |  |  | 0 |  |  |  | —
注：此表由招标人填写，投标人应将上述专业工程暂估价计入投标总价中。
表—12—3

## 表-13 规费、税金项目清单与计价表
规费、税金项目清单与计价表
工程名称：太兴村社会足球场足球场工程 |  |  | 标段：社会足球场建设项目 |  | 第 1 页 共 1 页
序号 | 项目名称 | 计算基础 |  | 计算基数 |  | 计算费率(%) | 金额(元)
1 | 规费 | [（A）+（B）+（C）+人工费价差]×费率
1.1 | 社会保险费 | 养老保险费+医疗保险费+失业保险费+工伤保险费+生育保险费
1.1.1 | 养老保险费 | 计费人工费+人工价差 |  |  |  | 16
1.1.2 | 医疗保险费 | 计费人工费+人工价差 |  |  |  | 7.5
1.1.3 | 失业保险费 | 计费人工费+人工价差 |  |  |  | 0.5
1.1.4 | 工伤保险费 | 计费人工费+人工价差 |  |  |  | 1
1.1.5 | 生育保险费 | 计费人工费+人工价差 |  |  |  | 0.6
1.2 | 住房公积金 | 计费人工费+人工价差 |  |  |  | 5
1.3 | 环境保护税 | 按实际发生计算
2 | 税金 | [（一）+（二）+（三）+（四）-（3）-（4）-甲供材料费]×税率 |  |  |  | 9
合 计
编制人（造价人员）： |  |  | 复核人（造价工程师）：
表—13