## 【标表1】投标报价汇总表
投标报价汇总表
合同段：黑龙江省2024年普通国省干线公路危旧桥梁改造项目S201珍当公路K84+356东林大桥 维修加固 |  |  | 标表1
序号 | 章次 | 科目名称 | 金额（元）
1 | 100 | 总 则
2 | 200 | 路 基
3 | 400 | 桥梁、涵洞
4 | 600 | 安全设施及预埋管线
5 | 第100章至第900章合计
6 | 已包含在清单合计中的材料、工程设备、专业工程暂估价合计
7 | 清单合计减去材料、工程设备、专业工程暂估价合计
8 | 计日工合计
9 | 暂列金额（不含计日工总额）
10 | 投标报价
清单 第 1 页 |  |  | 共 1 页

## 【标表2】工程量清单表
工程量清单表
合同段：黑龙江省2024年普通国省干线公路危旧桥梁改造项目S201珍当公路K84+356东林大桥 维修加固 |  |  |  |  | 标表2
清单 第100章 总 则
子目号 | 子目名称 | 单位 | 数量 | 单价 | 合价
101 | 通则
101-1 | 保险费
-a | 按合同条款规定，提供建筑工程一切险 | 总额 | 1
-b | 按合同条款规定，提供第三者责任险 | 总额 | 1
102 | 工程管理
102-3 | 安全生产费 | 总额 | 1
103 | 临时工程与设施
103-1 | 临时道路修建、养护与拆除（包括原道路的养护）
-a | 便道（4.5m） | km | 0.15
104 | 承包人驻地建设
104-1 | 承包人驻地建设 | 总额 | 1
107 | 交通导流费
107-1 | 交通导流费
-a | 施工警告灯（闪光灯） | 盏 | 6
-b | 锥形交通标志 | 个 | 140
-c | 标志 | 块 | 20
-d | 路栏 | 架 | 2
-e | 标线 | m2 | 84.1
清单 第100章 合计 人民币 元
清单 第 1 页 |  |  |  |  | 共 4 页
工程量清单表
合同段：黑龙江省2024年普通国省干线公路危旧桥梁改造项目S201珍当公路K84+356东林大桥 维修加固 |  |  |  |  | 标表2
清单 第200章 路 基
子目号 | 子目名称 | 单位 | 数量 | 单价 | 合价
202 | 场地清理
202-1 | 清理与掘除
-a | 清理现场（除草） | m2 | 9
215 | 河道防护
215-1 | 河床铺砌、截水墙
-d | 宾格石笼 | m3 | 43.7
215-2 | 锥坡及溜坡
-a | 勾缝（包括锥坡和护坡） | m2 | 8
清单 第200章 合计 人民币 元
清单 第 2 页 |  |  |  |  | 共 4 页
工程量清单表
合同段：黑龙江省2024年普通国省干线公路危旧桥梁改造项目S201珍当公路K84+356东林大桥 维修加固 |  |  |  |  | 标表2
清单 第400章 桥梁、涵洞
子目号 | 子目名称 | 单位 | 数量 | 单价 | 合价
410 | 结构混凝土工程
410-1 | 桥墩加固
-a | C40混凝土 | m3 | 11.3
-b | 钢筋 | kg | 311
-c | 钢材 | kg | 6039
-d | 剪力钉 | kg | 562
-e | 凿毛 | m2 | 14.4
-f | 钢板防腐涂装 | m2 | 96.8
-h | 喷涂硅烷 | m2 | 78.3
410-3 | 板梁维修
-a | 表面处置（防水涂料） | m2 | 2
-b | 环氧树脂灌缝 | m | 2.6
-c | 环氧树脂砂浆 | m3 | 0.02
415 | 桥面系
415-1 | 环氧树脂灌缝 | m | 7
415-2 | 伸缩缝（更换止水带） | m | 17
415-3 | 清理泄水管 | 个 | 40
424 | 桥梁施工大型措施费
424-3 | 围堰
-c | 草袋围堰(高度)
-c-1 | 3m | m | 50
清单 第400章 合计 人民币 元
清单 第 3 页 |  |  |  |  | 共 4 页
工程量清单表
合同段：黑龙江省2024年普通国省干线公路危旧桥梁改造项目S201珍当公路K84+356东林大桥 维修加固 |  |  |  |  | 标表2
清单 第600章 安全设施及预埋管线
子目号 | 子目名称 | 单位 | 数量 | 单价 | 合价
602 | 护栏
602-1 | 防撞护栏
-a | 拆除立柱 | 根 | 84
-b | 拆除W型钢板(桥上） | m | 210.48
-c | M30锚栓，植30cm深（1136根） | kg | 4862
-d | SB级金属梁柱式护栏（专业定制） | m | 210.48
604 | 道路交通标志
604-1 | 单柱式交通标志
-b | ○80cm+○80cm | 个 | 2
清单 第600章 合计 人民币 元
清单 第 4 页 |  |  |  |  | 共 4 页