## 扉-3 投标总价扉页
| 密山市口岸防控监控系统工程 | 工程
投 标 总 价
招 标 人：
工 程 名 称：
投标总价 | （小写）：
（大写）：
投标人：
(单位盖章)
法定代表人 或其授权人：
(签字或盖章)
编 制 人：
（造价人员签字盖专用章）
编制时间： | 年 月 日
扉-3

## 表-04 单位工程投标报价汇总表
单位工程投标报价汇总表
工程名称：密山市口岸防控监控系统工程 |  | 标段： |  |  | 第 1 页 共 1 页
序号 | 汇总内容 |  | 金额:(元) | 其中：暂估价(元)
(一) | 分部分项工程费
1.1 | 监控
(二) | 措施项目费
(1) | 单价措施项目费
(2) | 总价措施项目费
① | 安全文明施工费
② | 其他措施项目费
③ | 专业工程措施项目费
(三) | 其他项目费 |  |  | －
(3) | 暂列金额
(4) | 专业工程暂估价
(5) | 计日工
(6) | 总承包服务费
(四) | 规费 |  |  | －
(1) | 社会保险费 |  |  | －
① | 养老保险费 |  |  | －
② | 医疗保险费 |  |  | －
③ | 失业保险费 |  |  | －
④ | 工伤保险费 |  |  | －
⑤ | 生育保险费 |  |  | －
(2) | 住房公积金 |  |  | －
(3) | 环境保护税 |  |  | －
(五) | 税金 |  |  | －
投标报价合计=(一)+(二)+(三)+(四)+(五)-甲供材料费
注：本表适用于单位工程招标控制价或投标报价的汇总，如无单位工程划分，单项工程也使用本表汇总 |  |  |  |  | 表—04

## 表-08 分部分项工程和单价措施项目清单与计价表
分部分项工程和单价措施项目清单与计价表
工程名称：密山市口岸防控监控系统工程 |  |  |  | 标段： |  |  |  |  | 第 1 页 共 1 页
序号 | 项目编码 | 项目名称 | 项目特征描述 |  | 计量单位 | 工程量 | 金额（元）
[7 empty] | 综合单价 | 综合合价 |  | 其中：暂估价
监控
1 | 030502007005 | 光纤 | 1.名称:光纤 |  | m | 15471
2 | 030411001001 | 配管 | 1.名称:SC20 镀锌钢管 |  | m | 84
3 | 030501010004 | 收发器 | 中继箱（收发器、交换机） |  | 台 | 24
4 | 030501012003 | 交换机 | 8口千兆交换机 |  | 台 | 24
5 | 080606001001 | 摄像设备 | 摄像设备 【800万像素星光系列】 具备人验、人体抓拍并关联输出功能，支持指 哪抓哪、多场景轮巡抓拍、远距离卡口抓拍模式 支持人脸人体车辆同时抓拍，人脸人体关联输 出，并实现对人脸、人体、车辆结构化属性特 征信息提取 支持35114加密 传感器类型：1/1.8”progressive scan CMOS 最低照度：彩色：0.0005Lux a(FL.2.AGC ON)：黑白：0.0001Lux @(F1.2，AGC ON)：0 Lux with IR 宽动态：120dB超宽动态 40倍光学变倍 防补光过曝：支持 水平范围：360°垂直范围：-20°-90°（自动翻转） 水平速度：水平键控速度：0.1°-210° /s，速度可设：水平预置点速度，280°/s 垂直速度：垂直键控速度：0.1°-150°/s，速度可设：垂直预置点速度：250°/s 主码流帧率分辨率：50Hz:25fps（3840×2160) 60Hz:24fps(3840×2160) 视频压缩标准：H.265.H.264.MJPEG 网络储储：NAS (NFS, SMB/ CIFS) 网络接口：RJ45网口，自适应10M/100M网络数据 SD卡扩展：内置Micro SD卡插槽，支持Micro SD(即TF卡)/Micro SDHC/Micro SDXC卡,最大支持256G |  | 台 | 24
音频输入: 1路音频输入 音频输出: 1路音频输出 具有RS485接口 电源接口类型: AC24V±25% 工作温湿度: -40℃-70℃；湿度小于95% 尺寸: Φ266.6×410mm 重量: 8Kg功耗: 62W max（其中加热5Wmax，红外灯15W max） 防护: IP67
6 | 030501012001 | 交换机 | 核心千兆交换机、32路NVR存储 |  | 台 | 1
7 | 030501012002 | 交换机 | 24口千兆交换机 |  | 台 | 1
8 | 030501010003 | 收发器 | 光电收发器 |  | 台 | 1
分部小计
措施项目
分部小计
本页小计
合 计
注：为计取规费等的使用，可在表中增设其中：“定额人工费”。
表—08

## 表-11 总价措施项目清单与计价表
总价措施项目清单与计价表
工程名称：密山市口岸防控监控系统工程 |  |  |  | 标段： |  |  |  | 第 1 页 共 1 页
序号 | 项目编码 | 项目名称 | 基数说明 |  | 费率 (%) | 金额 (元) | 调整 费率(%) |  | 调整后 金额(元) | 备注
一 |  | 安全文明施工费
1 | 031302001001 | 安全文明施工费 | 分部分项合计+单价措施项目费-分部分项设备费-单价措施项目设备费 |  | 2.54
二 |  | 其他措施项目费
2 | 031302002001 | 夜间施工费 | 分部分项计费人工费+单价措施计费人工费 |  | 0.12
3 | 031302004001 | 二次搬运费 | 分部分项计费人工费+单价措施计费人工费 |  | 0.12
4 | 031302005002 | 冬季施工增加费 | 分部分项冬季施工人工预算价+分部分项冬季施工机具预算价+单价措施冬季施工人工预算价+单价措施冬季施工机具预算价 |  | 0
5 | 031302005001 | 雨季施工增加费 | 分部分项计费人工费+单价措施计费人工费 |  | 0.11
6 | 031302006001 | 已完工程及设备保护费 | 分部分项计费人工费+单价措施计费人工费 |  | 0.11
7 | 03B001 | 工程定位复测费 | 分部分项计费人工费+单价措施计费人工费 |  | 0.08
三 |  | 专业工程措施项目费
8 | 03B002 | 专业工程措施项目费
合 计
编制人（造价人员）： |  |  |  | 复核人（造价工程师）：
注：1.“计算基础”中安全文明施工费可为“定额基价”、“定额人工费”或“定额人工费+定额机械费”，其他项目可为“定额人工费”或“定额人工费+定额机械费”。 2.按施工方案计算的措施费，若无“计算基础”和“费率”的数值，也可只填“金额”数值，但应在备注栏说明施工方案出处或计算方法。
表-11

## 表-13 规费、税金项目清单与计价表
规费、税金项目清单与计价表
工程名称：密山市口岸防控监控系统工程 |  |  | 标段： |  | 第 1 页 共 1 页
序号 | 项目名称 | 计算基础 |  | 计算基数 |  | 计算费率 (%) | 金额(元)
1 | 规费 | [（A）+（B）+（C）+人工费价差]×费率
1.1 | 社会保险费 | 养老保险费+医疗保险费+失业保险费+工伤保险费+生育保险费
1.1.1 | 养老保险费 | 计费人工费+人工价差 |  |  |  | 16
1.1.2 | 医疗保险费 | 计费人工费+人工价差 |  |  |  | 7.5
1.1.3 | 失业保险费 | 计费人工费+人工价差 |  |  |  | 0.5
1.1.4 | 工伤保险费 | 计费人工费+人工价差 |  |  |  | 1
1.1.5 | 生育保险费 | 计费人工费+人工价差 |  |  |  | 0.6
1.2 | 住房公积金 | 计费人工费+人工价差 |  |  |  | 5
1.3 | 环境保护税 | 按实际发生计算
2 | 税金 | [（一）+（二）+（三）+（四）-（3）-（4）-甲供材料费]×税率 |  |  |  | 9
合 计
编制人（造价人员）： |  |  | 复核人（造价工程师）：
表—13