## 扉-1 招标工程量清单扉页
|  | 鹤岗石墨新材料产业园A区道路及配套设施建设项目-供水工程 |  |  | 工程
招 标 工 程 量 清 单
招 标 人： |  |  | 造价咨询人：
| （单位盖章） |  |  | (单位资质专用章)
法定代表人 或其授权人： |  |  | 法定代表人 或其授权人：
| (签字或盖章) |  |  | (签字或盖章)
编 制 人： |  |  | 复 核 人：
| (造价人员签字盖专用章) |  |  | (造价工程师签字盖专用章)
编 制 时 间： | 年 月 日 |  | 复 核 时 间： | 年 月 日
扉-1

## 表-08 分部分项工程和单价措施项目清单与计价表
分部分项工程和单价措施项目清单与计价表
工程名称：鹤岗石墨新材料产业园A区道路及配套设施建设项目-供水工程 |  |  |  | 标段：鹤岗石墨新材料产业园A区道路及配套设施建设项目-供水工程 |  |  |  |  | 第 1 页 共 3 页
序号 | 项目编码 | 项目名称 | 项目特征描述 |  | 计量单位 | 工程量 | 金额（元）
[7 empty] | 综合单价 | 综合合价 |  | 其中：暂估价
工业给水
1 | 040501008001 | 水平导向钻进 | 1.土壤类别:一、二类土 2.工作方式:拉管 3.管道材质及规格:PE管De500 4.工具管材质及规格:PE管De500 5.管道检验及试验要求:按设计要求 |  | m | 2569.8
2 | 040502003001 | 塑料管管件 | 1.材质及规格:PE100级 De500 2.接口形式:热熔接口 |  | 个 | 7
3 | 040502003002 | 塑料管管件 | 1.材质及规格:PE100级塑料200单盘短管 2.接口形式:热熔接口 |  | 个 | 3
4 | 040502001001 | 铸铁管管件 | 1.材质及规格:全盘三通900*500*900，承盘短管DN900 2.接口形式:机械法兰接口 |  | 个 | 3
5 | 040502005001 | 阀门 | 1.材质及规格:DN80 2.连接方式:法兰 |  | 个 | 2
6 | 040502005002 | 阀门 | 1.材质及规格:DN200 2.连接方式:法兰 |  | 个 | 1
7 | 040502005003 | 阀门 | 1.材质及规格:DN500 2.连接方式:法兰 |  | 个 | 1
本页小计
注：为计取规费等的使用，可在表中增设其中：“定额人工费”。
表—08
分部分项工程和单价措施项目清单与计价表
工程名称：鹤岗石墨新材料产业园A区道路及配套设施建设项目-供水工程 |  |  |  | 标段：鹤岗石墨新材料产业园A区道路及配套设施建设项目-供水工程 |  |  |  |  | 第 2 页 共 3 页
序号 | 项目编码 | 项目名称 | 项目特征描述 |  | 计量单位 | 工程量 | 金额（元）
[7 empty] | 综合单价 | 综合合价 |  | 其中：暂估价
8 | 040502011001 | 补偿器(波纹管) | 1.规格:DN500伸缩器 2.安装方式:机械法兰接口 |  | 个 | 1
9 | 040502011002 | 补偿器(波纹管) | 1.规格:DN900伸缩器 2.安装方式:机械法兰接口 |  | 个 | 1
10 | 040503002002 | 混凝土支墩 | 1.垫层材质、厚度:按设计10S505/153 2.混凝土强度等级:C25 |  | m3 | 0.23
11 | 040504002002 | 阀门井 | 1.垫层、基础材质及厚度:按设计 05S502/68 2.混凝土强度等级:按设计 3.盖板材质、规格:按设计 |  | 座 | 3
12 | 040101002002 | 挖沟槽土方 | 1.土壤类别: 一、二类土 2.挖土深度: 工作坑2*8*2.8；井2*2*2.8 |  | m3 | 268.8
13 | 040103001001 | 回填方 | 1.密实度要求:85% 2.填方材料品种:回填及其他 原土夯实 机械 3.填方粒径要求: |  | m3 | 224
14 | 040103002001 | 余方弃置 | 1.废弃料品种: 2.运距:10km |  | m3 | 44.8
分部小计
措施项目
15 | 011705001001 | 大型机械设备进出场及安拆 |  |  | 台次 | 1
分部小计
本页小计
注：为计取规费等的使用，可在表中增设其中：“定额人工费”。
表—08
分部分项工程和单价措施项目清单与计价表
工程名称：鹤岗石墨新材料产业园A区道路及配套设施建设项目-供水工程 |  |  |  | 标段：鹤岗石墨新材料产业园A区道路及配套设施建设项目-供水工程 |  |  |  |  | 第 3 页 共 3 页
合 计
注：为计取规费等的使用，可在表中增设其中：“定额人工费”。
表—08

## 表-11 总价措施项目清单与计价表
总价措施项目清单与计价表
工程名称：鹤岗石墨新材料产业园A区道路及配套设施建设项目-供水工程 |  |  |  | 标段：鹤岗石墨新材料产业园A区道路及配套设施建设项目-供水工程 |  |  |  | 第 1 页 共 1 页
序号 | 项目编码 | 项目名称 | 计算基础 |  | 费率 (%) | 金额 (元) | 调整 费率 (%) |  | 调整后 金额(元) | 备注
1 | 041109001001 | 安全文明施工费 | 分部分项合计+单价措施项目费-分部分项设备费-单价措施项目设备费 |  | 2.54
2 | 041109002001 | 夜间施工费 | 分部分项计费人工费+单价措施计费人工费 |  | 0.12
3 | 041109003001 | 二次搬运费 | 分部分项计费人工费+单价措施计费人工费 |  | 0.12
4 | 041109004002 | 冬季施工增加费 | 分部分项冬季施工人工预算价+分部分项冬季施工机具预算价+单价措施冬季施工人工预算价+单价措施冬季施工机具预算价 |  | 0
5 | 041109004001 | 雨季施工增加费 | 分部分项计费人工费+单价措施计费人工费 |  | 0.11
6 | 041109007001 | 已完工程及设备保护费 | 分部分项计费人工费+单价措施计费人工费 |  | 0.11
7 | 04B001 | 工程定位复测费 | 分部分项计费人工费+单价措施计费人工费 |  | 0.08
8 | 04B002 | 专业工程措施项目费
合 计
编制人（造价人员）： |  |  |  | 复核人（造价工程师）：
注：1.“计算基础”中安全文明施工费可为“定额基价”、“定额人工费”或“定额人工费+定额机械费”，其他项目可为“定额人工费”或“定额人工费+定额机械费”。 2.按施工方案计算的措施费，若无“计算基础”和“费率”的数值，也可只填“金额”数值，但应在备注栏说明施工方案出处或计算方法。
表-11

## 表-12 其他项目清单与计价汇总表
其他项目清单与计价汇总表
工程名称：鹤岗石墨新材料产业园A区道路及配套设施建设项目-供水工程 |  | 标段：鹤岗石墨新材料产业园A区道路及配套设施建设项目-供水工程 |  |  | 第 1 页 共 1 页
序号 | 项目名称 |  | 金额（元） | 结算金额（元） |  | 备注
1 | 暂列金额 |  | 280866.85 |  |  | 明细详见表-12-1
2 | 暂估价
2.1 | 材料暂估价 |  | — |  |  | 明细详见表-12-2
2.2 | 专业工程暂估价 |  |  |  |  | 明细详见表-12-3
3 | 计日工 |  |  |  |  | 明细详见表-12-4
4 | 总承包服务费 |  |  |  |  | 明细详见表-12-5
合 计
注：材料（工程设备）暂估单价进入清单项目综合单价，此处不汇总。
表—12

## 表-12-1 暂列金额表
暂列金额明细表
工程名称：鹤岗石墨新材料产业园A区道路及配套设施建设项目-供水工程 |  | 标段：鹤岗石墨新材料产业园A区道路及配套设施建设项目-供水工程 |  |  | 第 1 页 共 1 页
序号 | 名称 |  | 计量单位 | 暂定金额 |  | 备注
1 | 暂列金额 |  | 项 | 280866.85 |  | 计算基础为分部分项工程费-工程设备费，费率为10-15%。市政维修养护定额：计算基础为分部分项工程费-工程设备费，费率为10%。
合 计 | [5 empty] | —
注：此表由招标人填写，如不能详列，也可只列暂列金额总额，投标人应将上述暂列金额计入投标总价中。
表—12—1

## 表-13 规费、税金项目清单与计价表
规费、税金项目清单与计价表
工程名称：鹤岗石墨新材料产业园A区道路及配套设施建设项目-供水工程 |  |  | 标段：鹤岗石墨新材料产业园A区道路及配套设施建设项目-供水工程 |  | 第 1 页 共 1 页
序号 | 项目名称 | 计算基础 |  | 计算基数 |  | 计算费率(%) | 金额(元)
1 | 规费 | [（A）+（B）+（C）+人工费价差]×费率
1.1 | 社会保险费 | 养老保险费+医疗保险费+失业保险费+工伤保险费+生育保险费
1.1.1 | 养老保险费 | 计费人工费+人工价差 |  |  |  | 16
1.1.2 | 医疗保险费 | 计费人工费+人工价差 |  |  |  | 7.5
1.1.3 | 失业保险费 | 计费人工费+人工价差 |  |  |  | 0.5
1.1.4 | 工伤保险费 | 计费人工费+人工价差 |  |  |  | 1
1.1.5 | 生育保险费 | 计费人工费+人工价差 |  |  |  | 0.6
1.2 | 住房公积金 | 计费人工费+人工价差 |  |  |  | 5
1.3 | 环境保护税 | 按实际发生计算
2 | 税金 | [（一）+（二）+（三）+（四）-（3）-（4）-甲供材料费]×税率 |  |  |  | 9
合 计
编制人（造价人员）： |  |  | 复核人（造价工程师）：
表—13