## 参数
标包2：其他类一次性耗材
序号 | 耗材 名称 | 规格型号 | 单位 | 参数 | 单价（元） | 数量 | 总价 （元）
1 | 心电图纸 | 210*295 | 本 | 本产品有特殊纸张制成.适用于特定心电图机器打印纸张符合GB/T27733-2011要求 | 48 | 30 | 1440
2 | 心电图纸 | 210*30 | 卷 | 本产品有特殊纸张制成.适用于特定心电图机器打印纸张符合GB/T27733-2011要求 | 18.8 | 5 | 94
3 | 心电图纸 | 63*30/80*20 | 卷 | 由纸转裁制成，需存在干燥、冷暗的地方，避免暴露在高温、高湿以及阳光或强光（红外光、紫外光）直接照射。勿与含PVC的包装材料、化学物品共同存放。免强力挤压、摩擦和划伤。 | 9.5 | 320 | 3040
4 | 一次性利器盒 | 5L | 个 | 规格：5升；全新聚丙烯塑料(pp)，不含pVC | 5.23 | 2800 | 14644
5 | 一次性利器盒 | 3L | 个 | 规格：3升；全新聚丙烯塑料(pp)，不含pVC | 4.28 | 2000 | 8560
6 | 一次性利器盒 | 1L | 个 | 规格：1升；全新聚丙烯塑料(pp)，不含pVC | 2.05 | 230 | 471.5
7 | 一次性吸（鼻）氧管 | 双鼻型（大/中/小） | 支 | 产品组成及结构:单鼻塞鼻氧管由单鼻塞、输氧支管、活动扣环、三通、输氧管、接头组成。双鼻塞鼻氧管由双鼻塞、输氧支管、活动扣环、三通、输氧管、接头组成。 | 1.3 | 15200 | 19760
8 | 一次性针灸针 | 各种规格，按需 200支/包 | 支 | 针体直径d在0.12≤d<0.25mm的，针体硬度为480~650HV0.2kg； 针体直径d在0.25≤d≤0.45mm的，针体硬度为460~650HV0.2kg； 针体直径d在0.45<d≤0.80mm的，针体硬度为420~530HV0.2kg； 表面粗糙度Ra之数值不大于0.63 µm。 | 0.11 | 2000000 | 220000
9 | 一体式吸氧管（湿化瓶） | OT-MI-130 | 套 | 产品适用于吸氧时氧源及吸氧者之间的氧么接输头或湿化后输送，加湿通路《瓶盖、湿化器、导水芯、瓶体)、湿化液(80m1/100m1/130m1/180m1/200m1/230m1/280m1/330m1)、吸氧输送管路 (气源接头、软管、安全阀(选配)鼻塞(单腔、双腔))、吸氧记录标签(选配) | 22 | 100 | 2200
10 | 一次性压舌板 | 15cm*4.6cm | 个 | 材质：木质或竹质制成 规格：15cm*4.6cm 包装方式：内部单独包装、一次性使用 | 0.15 | 12000 | 1800
11 | 血酮试纸 | 50支/盒 | 盒 | 血酮试纸酶技术：β-羟丁酸脱氢酶 准确性要求： 血酮浓度为0.10mmo/L-1.00mmol/L，检测结果误差在±0.15mmol/L；血酮浓度为1.01mmol/L-6.00mmol/L，检测结果误差在±15%。测量精确度：血酮浓度为0.10mmo/L-1.00mmol/L，SD≤0.06mmol/L；血酮浓度为1.01mmol/L-6.00mmol/L，CV≤6% 检测线性范围 检测血酮：0.10~6.0mmol/L。红细胞压积范围30%-50%。校正方法：密码牌调码、血酮测试温度：15℃-35℃血酮样本量（μl）：2μL | 185 | 3 | 555
12 | 凡士林 | 400g | 瓶 | 凡士林用作软膏剂的基质，也在皮肤病治疗时作为润滑剂。 凡士林不容易被皮肤吸收。含凡士林的无菌敷料用于伤口的包敷和用作包扎材料。 | 10 | 8 | 80
13 | 石膏绷带 | 6*5 | 卷 | 规格：6*5，石膏绷带应采用优质洁白的天然石膏矿质材料制成朋带的石膏应均匀的粘附在支撑纱布上。 | 5.3 | 480 | 2544
14 | 一次性胃管 | 各种型号，按需 | 支 | 由管体和接头组成。分为F6、F8、F10、F12、F14、F16、F18-F34 | 3.2 | 320 | 1024
15 | 一次性雾化面罩 | 大/中/小 | 个 | 规格型号:普通型面罩、雾化型面罩、带囊型面罩、可调浓度型面罩; 按尺寸分大、中、小三种规格。 产品组成及结构:普通型面罩由罩壳、输氧管体、接头、鼻卡组成;雾化器型面罩由罩壳、咬嘴(选配)、雾化杯、输氧管体、鼻卡选配)和接头组成;带囊型面罩由罩壳、气囊、输氧管体、鼻卡(选配)和接头组成;可调浓度型面罩由罩壳、输氧管体、可调节阀和接头组成。 | 12.5 | 270 | 3375
16 | 一次性胸穿包 | 各种型号，按需 | 个 | 一次性使用胸穿包由基本配置：一次性使用胸穿针、一次性使用无菌注射器、无菌注射针、一次性使用灭菌橡胶外科手套、纱布块。选用配置：洞巾、具塞试管、镊子组成。 | 19.2 | 45 | 864
17 | 一次性止血带 | 各种规格，按需 | 条 | 采用热塑性弹性体或热塑性橡胶材料制成。非无菌提供，一次性使用。 | 0.5 | 240 | 120
18 | 一次性塑料手套（PE） | 大/中/小 | 包 | pE手套：1.由聚乙烯PE 制成，不含乳胶蛋白过敏原成分及其他刺激性化学物质，降低对皮肤表层的伤害 2.手套表面有凹凸压纹形成，可预防粘连3.左右手通用，手感柔软易穿戴，韧性强 4.100只/包 100包/箱。5.效期为三年 | 4.5 | 1200 | 5400
19 | 电麻仪 | / | 个 | 产品由主机、毫针电极夹组成，BT701-1B型产品由主机、毫针电极夹、外接电源适配器组成。毫针电极夹使用时必须配用具有医疗器械注册证的电极针。 | 220 | 36 | 7920
20 | 电子血压计 | / | 台 | 血压计由主机、袖带（臂带）、电池（选配干电池或可充电电池）、电源线（选配）、电源适配器（选配）组成。 | 200 | 60 | 12000
21 | 高频手术电极 （一次性使用电刀头） | 4S/8S | 个 | 刀头可任意更换，有电切和电凝功能，按健防水设计，杜绝渗液导电风险。 | 15.2 | 720 | 10944
22 | 随弃式中性电极 （一次性使用负极板） | 成人 | 个 | 产品由背衬（聚乙烯/无纺布）、铝箔（涂导电胶）、防粘膜（涤纶/牛皮纸）组成。 | 8 | 440 | 3520
23 | 一次性备皮包 | 标配 | 个 | 本品由塑料刀架、刀片和护套及辅料组成。 | 2.8 | 260 | 728
24 | 医用排便清肠器 | 1000ML | 个 | 由容器和冲洗头组成，或仅由冲洗头组成。通常用医用聚乙烯材料制成。可重复使用。 | 2.2 | 700 | 1540
25 | 一次性弹力帽 | 大/中/小 | 个 | 规格型号：条形帽（大、中、小）、平顶帽（大、中、小） 用途：用于医疗机构门诊、病房、检验室等作普通隔离。 有效期：产品有效期为两年。 | 0.5 | 220 | 110
26 | 一次性电极片 | 320*220*200mm | 枚 | 产品由导电胶、背衬（无纺布或泡棉）和镀银扣组成。 | 0.8 | 36000 | 28800
27 | 一次性汉章针刀 | 各种型号，按需 | 支 | 小针刀由刀杆及刀辆两部分组成。按尺寸不同分为若于规格，产品以无菌和非无削两种状志费供，无菌产品经环氧乙烧灭菌。一次性使用。适用临床中医小针刀疗法用。 | 1.8 | 1500 | 2700
28 | 一次性检查手套(有粉、无粉） | 大/中/小 | 副 | 本品由天然橡胶、乳胶制造，表面分为麻面、光面，有粉、无粉，大中小号 | 1.2 | 120000 | 144000
29 | 一次性手套（无粉纸抽式） | 各种型号，按需（6.5#7.5#8.5#） | 副 | 灭菌检查手套： 1.天然橡胶制成 经特殊除粉工艺更加洁净，手感柔软且弹性好； 2.手套克重为6.5g（以中码为准），增加厚度 坚韧耐用降低损耗； 3.手套表面附纹理 良好的抓握力和防滑作用； 4.灭菌方式为环氧乙烷； 5.效期为2年。 | 0.5 | 100 | 50
30 | 一次性窥器 （一次性使用无菌阴道扩张器） | 大/中/小 | 个 | 本品由无毒塑料加工而成，由上叶、下叶和手柄组成 ，分为大中小号 | 0.98 | 1500 | 1470
31 | 一次性三腔导尿管 | 各种型号，按需 | 支 | 采用天然胶乳制作，不加任何填充材料，产品呈淡黄色半透明状，管体柔软且支撑力强，为管体内各腔道畅通提供了保障，球囊强度高偏差少，使球囊更安全，表面附有机硅处理光滑易操作提高生物相容性。 | 6.5 | 40 | 260
32 | 一次性石膏棉 | 150*4500cm | 卷 | 材质：石膏棉纸 用途：用于骨折防止移位 | 2 | 150 | 300
33 | 一次性使用肝素帽 | GSM-Z | 个 | 产品名称：一次性使用肝素帽 产品性能：产品无菌、无热原、溶血率小于5%、无急性全身毒性、无皮肤致敏反应、无皮内刺激反应、无遗传毒性、环氧乙烷残留量不大于。 产品结构：产品由输液帽长接头、胶垫(胶帽）组成。 适用范围：作为辅助性医疗器械，适用于为输液提供通道和注射口。 | 0.95 | 30 | 28.5
34 | 一次性使用输尿管导管 | 各种型号，按需 | 支 | 塑胶及高级塑料制成，分为F3、F4、F5、F6、F7 | 10.6 | 36 | 381.6
35 | 一次性双腔导尿管包 | 各种型号，按需 | 个 | 本品由导尿管、镊子、乳胶手套、无菌纱布块、碘伏、棉球、无菌水、托盘及包布组成。分为12、14、16、18、20、22 | 13.8 | 570 | 7866
36 | 一次性头皮针 | 各种型号，按需 | 支 | 本产品由穿刺保护套、穿刺针针管、穿刺针针座、软管、静脉针针柄、静脉针针管、静脉针保护套组成，由聚氯乙烯、聚丙烯、聚乙烯、ABS、丁基橡胶以及SUS304不锈钢材料制成，采用环氧乙烷灭菌，一次性使用。 | 0.18 | 8000 | 1440
37 | 一次性外科手术手套（有粉、无粉） | 各种型号，按需 | 副 | 本品由天然橡胶、乳胶制造，表面分为麻面、光面，有粉、无粉，分为F6.5、F7.0、F7.5 、F8.0 | 1.8 | 40000 | 72000
38 | 一次性无菌刀片 | 各种型号（100片/盒） | 盒 | 1.规格：100支/盒； 2.采用T10A碳钢或6Cr13不锈钢材料制成。小包装为手术刀片包入防锈纸和医用铝箔，及PET复合膜与透析纸包装形成双层密封包装。灭菌处理。 3.适用范围：手术刀片装于手术刀柄上作切割软组织用 | 42.75 | 36 | 1539
39 | 一次性吸痰包 | 各种型号，按需 | 支 | 由无菌吸痰管和PE手套组成 | 2.85 | 500 | 1425
40 | 医用真丝非吸收缝线（线束） | 各种型号，按需 | 束 | 医用真丝非吸收缝线分带针和不带针两种，不带针的分为线束和线团；线束和线团以蚕丝为原料，经表面涂层，烘干制成，按型式分为捻线和编织，按线径不同分为十四个规格，产品经环氧乙烷灭菌，应无菌。 | 2.2 | 1200 | 2640
41 | 一次性医用缝合针 | 各种型号，按需 | 包 | 由不锈钢制成，分角针及圆针，更分多个型号 | 4.2 | 300 | 1260
42 | 胶布 | 260*400 | 卷 | 为背材上涂有具有自粘特性的胶粘剂的胶带。部分胶带涂胶面有保护层。非无菌提供，一次性使用。不与创面直接接触。粘贴部位为完好皮肤。 | 8 | 100 | 800
43 | 一次性医用外科口罩 | 大/中/小 | 个 | 由无纺布、熔喷布、鼻梁架、耳带制成，分为成人、小孩、儿童。 | 0.18 | 60000 | 10800
44 | 一次性引流袋 | 1000ml | 个 | 引流袋主要采用软聚氯乙烯材料制成，按形状分A型和B型，按容量大小分500ml、1000ml、2000ml三种，主要由袋体、导管、接头或尿套、排污口等组成。对引流速率和压力没有特定的控制功能，不含电动负压源。是与引流导管相连接的体外容器，为重力引流。 | 1.7 | 300 | 510
45 | 医用耦合剂 | 250ml/瓶 | 瓶 | 型号规格：250ml/瓶 应用范围：用于在超声诊断和治疗操作中作探头(或治疗头)与皮肤之间的透声媒质 | 1.5 | 500 | 750
46 | 医用透气胶带 | 1.25*910cm | 卷 | 采用PE材料，微孔透气设计，易撕，低过敏，粘性好。 | 1 | 2600 | 2600
47 | 中药煎药袋 | 10cm | 组 | 该产品由全新PET和PE复合材质制作而成，容量有100ml至300ml可选，其厚度为加厚16丝或18丝。此材质不可高温灭菌。 | 240 | 130 | 31200
48 | 带线缝合针 | 各种型号 | 包 | 材质：尼龙、丝线 包装：独立包装，灭菌彻底 特点：缝线表面光滑，线体匀称，强度高不易断；韧度高，较柔软，体感舒适 | 3.6 | 20 | 72
49 | 本草泥灸 | 500g | 盒 | 当归、枸杞子、阿胶、厚朴、香附、生姜、肉桂、蜂蜡、石蜡、粘土透骨草等成分组成。 | 26.2 | 150 | 3930
50 | 肋骨固定带 | 大/中/小 | 个 | 产品规格:/大/中/小号 作用: 固定胸廓，限制肋骨断端活动。 | 15 | 150 | 2250
51 | 鼻胃管 | 4.67mm | 支 | 一次性使用胃管由管路和接头组成，采用软聚氯乙烯材料制成，产品经环氧乙烷灭菌，应无菌。 | 120 | 3 | 360
52 | 一次性吸氧面罩 | 面罩式 | 个 | 一次性使用吸氧面罩由导管、接头、面罩和锥头组成，接头、锥头采用聚乙烯塑料制成，面罩、导管采用软聚氯乙烯塑料制成，吸氧面罩按尺寸不同分为三种规格，应无菌。 | 12.5 | 220 | 2750
53 | 氧气袋 | 35L/42L | 个 | 便携式氧气袋，材质：尼龙、橡胶。 | 15 | 10 | 150
54 | 胫腓支具 | 大/中/小 | 个 | 胫腓超踝支具由PVC塑料精致而成。内部加有由弹力布和海绵组成的软性内衬,结构强度高,佩戴舒适。胫腓超踝支具主要用于小腿、踝关节骨折复位... | 21.3 | 8 | 170.4
55 | 桡骨支具 | 大/中/小 | 个 | 由塑料板、铆钉、铝合金板、海绵、OK布、织带、固定带、冲孔复合面料、粘扣、调节扣加工制成。非无菌提供，不与体内使用的医疗器械连接。 | 20 | 17 | 340
56 | 可塑性桡骨下端 | 大/中/小 | 个 | 由塑料板、海绵、OK布、织带、固定带、冲孔复合面料、粘扣、调节扣加工制成。非无菌提供，不与体内使用的医疗器械连接。 | 17 | 100 | 1700
57 | 超肩支具 | 大/中/小 | 个 | 肩外展固定支具又称肩外展支架，是一种静态固定式肩关节固定器，其特点是可将肩关节固定在外展、前屈、内旋和肘关节屈曲、腕关节功能位。 产品特性：设计造型美观，质量轻，功能稳定，穿戴便捷，安全可靠。 根据医师需求调整肩关节屈曲，外展角度。使肩关节保持在70-90度，使肘关节屈曲40-90度。使腕关节及掌指关节保持在功能位并使其免负荷，上肢长度可以进行微调。 | 21.5 | 15 | 322.5
58 | 股胫腓固定支具 | 大/中/小 | 个 | 主要用于股骨、胫腓骨骨折后的临时固定，术后康复固定。 | 23 | 12 | 276
59 | 可吸收性外科缝合线 | 各种型号，按需 | 包 | 结构及组成带线缝合针由医用缝合针和聚乙醇酸(PGA)继线两部分组成，医用缝合针由不锈钢材料制造而成。缝线为多股，表面有聚己内酯和硬脂酸钙涂层，分为染色(紫色)和不染色两种。缝线可带针或不带针。经环氧乙烷灭菌，一次性使用。 | 18.5 | 200 | 3700
60 | 前臂超关节支具 | 大/中/小 | 个 | 主要用于前臂骨折复位，固定腕关节骨折复位固定等。 | 21.3 | 5 | 106.5
61 | 棉花 | 500g | 包 | 本产品采用棉葵科草棉属植物成熟种子的毛绒，经除去夹杂物，脱脂、漂白、加工而成。本产品以无菌和非无菌两种形式提供。 | 20 | 40 | 800
62 | 非吸收性外科缝线 | 各种型号，按需 | 包 | 非吸收性外科缝线分带针和不带针两种，缝针由医用不锈钢丝制成，按型式可分1/2或3/8弧（圆形、正三角形或反三角形、铲形）；缝线材质分多股蚕丝线、聚酯和聚酰胺三种，按颜色蚕丝线分白色和黑色两种，聚酯线分为黄色、蓝色、绿色、白色四种，聚酰胺线分为黑色、蓝色两种，每种按线径不同又分若干规格；不带缝针的缝线分线团、线束两种，单包线束不多于30根，单根缝线长度应不大于5.5米。该产品以无菌状态提供，经环氧乙烷灭菌，一次性使用。 | 2.5 | 540 | 1350
63 | 前臂吊带 | 大/中/小 | 个 | 主要用于腕关节及尺、桡骨下端骨折、腕骨骨折脱位或韧带损伤的固定。 .. | 11.8 | 135 | 1593
64 | 火罐 | 标准型号 | 个 | 火罐具有祛除风寒，疏通经络止痛，拔毒等功效。火罐的原理就是用火在罐内燃烧，形成负压，使罐吸附在穴位或应拔部位的皮肤上，产生刺激，使被拔部位的皮肤充血，以达到防治疾病的目的。 | 2.3 | 70 | 161
65 | 一次性使用埋线针 | 0.7*68mm | 包 | 一次性使用埋线针由衬芯座(选配件)、弹(选配件)、针座、护套、针管、刻度选配件)、村芯(选配件) 组成。按尺寸不同分为若干规格。本产品为一次性使用。原材料组成:针座、衬芯座及保护套采用符合 YY/T 0242-2007标准的医用缓聚内婚，针管、衬芯及弹黄采用符合 GB/T 18457-2015标准的 06Cr19N10 奥体氏不锈钢。该产品以无菌状态提供，经环氧乙饶灭菌，应无菌。一次性使用 | 2.8 | 60 | 168
66 | 负压引流器 | 1000ml 蓝色 | 个 | 一次性使用负压引流器采用符合GB/T15593的软聚氯乙烯塑料制成。分白色和蓝色两种规格，白色按容量分1000ml、2000ml两种，蓝色容量为1000ml，该产品以无菌和非无菌两种状态提供，经环氧乙烷灭菌，一次性使用。 | 4 | 3 | 12
67 | 艾灸条 | 18mm*200mm | 根 | 艾灸条呈圆柱状，长2mm～240mm，直径0.4mm～45mm；艾草香，点燃后产生持久的、刺激性的气味的艾烟，不易熄灭。 | 2 | 2400 | 4800
68 | 监护仪袖带 | 各种型号，按需 | 个 | 尼龙布料、PVC气囊胶管 | 38 | 15 | 570
69 | 一次性硅胶导尿包 | 双腔（带球囊）各种型号 | 包 | 结构及组成/主要组成成分:导尿包由基本配置和选配产品组成；基本配置：一次性使用无菌导尿管、医用脱脂纱布块、托盘；选配产品：一次性使用引流袋、一次性使用医用橡胶检查手套、一次性使用灭菌橡胶外科手套、一次性使用镊子、医用棉球、一次性使用手术洞巾、碘伏棉球、硅油棉球、球囊充起器、试管、导管夹、消毒刷、棉绳、包布、别针。 适用范围/预期用途:供临床常规导尿用。 | 25 | 16 | 400
70 | 腕带 | 各种颜色/型号 | 个 | 本产品由塑料制成，多种颜色可选，大小自由调节，一次性防拆锁扣设计。 | 0.5 | 360 | 180
71 | 血压计袖带 | 电子 | 个 | 本产品采用尼龙面料，双管接口，自带铁环，加宽魔术贴。长47cm，宽14cm，管长52cm。产品颜色为灰色，适用于各类水银血压计。 | 22 | 15 | 330
72 | 血压计袖带 | 台式 | 个 | 本产品采用尼龙面料，双管接口，自带铁环，加宽魔术贴。长47cm，宽14cm，管长52cm。适用于各类水银血压计。 | 20 | 15 | 300
73 | 一次性鼻镜 | 直型 | 个 | 鼻镜(前鼻镜)是用医用高分子材料制成。鼻镜由左片、右片、卡簧和连接轴组成，结构合理，使用方便。一次性使用鼻镜会安全，更加有效的避免可反复使用鼻镜使用过程中病菌的交叉感染。此鼻镜用于医疗方面 | 1.5 | 1000 | 1500
74 | 脉枕 | 大/中/小 | 个 | 该产品外套材质为软皮革或锦缎或金丝绒，枕芯材质为珍珠棉或荞麦。产品长25cm，宽12cm，高6.5cm。 | 5 | 5 | 25
75 | 液体石蜡 | 450ml | 瓶 | 无色油状液体。系液态烃的混合物。与乙醚、苯、三氯甲烷、二硫化碳和油类相混溶，不溶于水和乙醇。 | 13 | 25 | 325
76 | 大便杯 | 40ml | 个 | 品采用聚丙烯树脂为原料，由杯体、杯盖组成，并经过环氧乙烷灭菌 | 0.42 | 3600 | 1512
77 | 软皂 | 500g | 瓶 | 该产品主要成分为植物油和氢氧化钾。 | 12 | 20 | 240
78 | 指夹 | 单槽 双槽 大/中/小 | 个 | 是一种监测血氧饱和度的仪器。 | 3.8 | 70 | 266
79 | 一次性换药包 | 各种规格型号，按需 | 个 | 本品由一次性使用镊子、碘伏棉、医用棉球、医用脱脂纱 布块、一次性使用医用橡胶检查手套、一次性医用孔巾 包布、托盘组成。 适用范围 临床用于换药时使用 。 | 4.6 | 25 | 115
80 | 一次性三腔硅胶导尿管 | 各种规格型号，按需 | 根 | 该产品的材质分别由 PVC、硅橡胶、乳胶材料制成，适用范围：适用于临床导尿 | 6 | 20 | 120
81 | 玻璃体温计 | 三角形棒式（口腔） | 根 | 结构及组成 玻璃体温计由玻璃制造，可外置玻套，具有测温留点结构， 感温液为镓基合金。体温温计分为三角型棒式、内标式两种型号，三角型棒式分另口腔型 | 2.6 | 510 | 1326
82 | 一次性鞋套 | 各种规格型号，按需 | 副 | 采用适宜材料制成，有足够的强度和阻隔性能，非无菌提供。 | 0.22 | 27500 | 6050
83 | 护士小帮手 | 各种规格型号，按需 | 个 | 开瓶器,开罐器，普通款,金刚石款 | 10 | 3 | 30
84 | 灯架 | 各种规格型号，按需 | 个 | 医院消毒固定紫外线灯管的器具，30瓦40瓦等 | 29 | 40 | 1160
85 | T型环 | TCU220C 30*34 | 个 | 是有聚乙烯为支架,其上绕有铜丝或铜套的一种宫内节育器TCU30.32.34.36 | 23 | 70 | 1610
86 | 一次性帽子 | 大/中/小 | 个 | 本产品由非织造布加工而成，可分为机制圆帽、大圆帽、弹簧帽。 | 0.3 | 21500 | 6450
87 | 医用防护服 | 大/中/小(连体式） | 件 | 本产品由具有特定液体阻碍功能、特定强度、过滤效率、抗静电功能的无纺布经裁剪、缝制形成，帽子面部、袖口、脚踝口为弹性收口。为连体式结构。 | 16 | 4000 | 64000
88 | 换药缸 | 各种型号 | 个 | 不锈钢，防碘加厚，12*12。 | 15 | 10 | 150
89 | 利普刀刀头 | 各种规格，按需 | 个 | 主要由插头、导线、外壳、线路板、开关和电极组成。 | 38 | 100 | 3800
90 | 监护心电车 | 各种规格，按需 | 台 | 有特制塑钢及轮子组成，500mmx400mmx700mm | 563 | 3 | 1689
91 | 治疗换药车 | 各种规格，按需 | 台 | 抽屉内部设置自由模块化插片，配有三个横插片、四个竖插片； 拥有1.2/1.2/1.5MM加厚型三节静音滑轨系统，集成自闭阻尼模块；ABS原料台面环保耐用，手指触摸平滑，质感独特； 均配有透明软玻璃，有效防止物品在台面移动；整车采用台湾奇美ABS原料和铝合金匠制而成； 脚轮双刹车设计，拥有良好的减震功能，推动轻便静音无忧； | 300 | 4 | 1200
92 | 骨蜡 | 2.5g*1 | 片 | 骨蜡是一种用于控制骨损伤出血的止血材料，其一般采用蜂蜡、石蜡、医用凡士林等材料或用泊洛沙姆等多种高分子材料混合制成。 | 16.5 | 50 | 825
93 | 一次性使用气管切开导管包 | 各种规格型号，按需 | 套 | 有包布，塑柄刀，镊子，注射器，气管切开插管，特制导丝，消毒刷等组成6.5#-8.5#等 | 152 | 10 | 1520
94 | 一次性使用呼吸过滤器（人工鼻） | 各种规格型号，按需 | 只 | 有特制聚乙烯及非织造布制成过滤大多数细菌，病毒，提供湿热气体，成人，小儿，婴儿 | 26 | 300 | 7800
95 | 消毒片 | 100片/瓶 | 瓶 | 本品是以三氯异氰尿酸为主要有效 成分的消毒片，有效氯含量为 36%-44%(W/W)。 可杀灭肠道致病菌和化脓性球菌。 适用于一般物体表面消毒。 | 11 | 380 | 4180
96 | 碘伏 | 500ml/瓶 | 瓶 | 主要成分及含量：碘（有效碘含量为4.5g/L-5.5g/L) 产品说明：可杀灭肠道致病菌、化脓性球菌、致病性酵母菌和医院感染常见菌。 使用范围：适用于人体手、皮肤、粘膜的消毒，粘膜消毒仅限于医疗卫生机构诊疗前后使用。 | 4.9 | 400 | 1960
97 | 紫外线强度指示卡 | 100片/盒 | 盒 | 本产品由卡片纸、紫外线感光色块和标准色块组成。卡片纸中间为紫外线感光色块，两端为标准色块。当紫外线感光色块受到紫外线照射后，随紫外线辐射强度的不同，产生深浅程度不同的颜色，与标准色块比较可监测紫外线灯辐射强度是否达到使用要求。 | 95 | 11 | 1045
98 | 蒸汽灭菌指示胶带 | 24mm*55mm，型号1322 | 卷 | 以美国皱纹纸为基材，背涂压敏胶粘合而成。用于灭菌包的打包，属于一次性产品，使用本品可以保证闭合的完好性，加强阻菌屏蔽性。 | 55 | 28 | 1540
99 | 等渗冲洗液 | 3000ml | 包 | 本品为无色澄清，透明液体；味微咸。1、用于各种泌尿系手术腔道内冲洗，保持手术视野清晰。2手术伤口清洗。3、黏膜清洗。 | 23.5 | 90 | 2115
100 | 多酶清洗液 | 1L | 瓶 | 规格：1L，【性能特点】 1、中性蛋白水解酶、脂肪酶、淀粉酶、纤维素酶等多酶复合，作用温和。 2、超浓缩，快速方便，稀释液浸泡2分钟即可迅速分解污染物。 3、无挥发有机物，不含磷酸盐，可生物降解，符合生态标准。 4、对各类精密仪器及医疗器械无任何腐蚀、老化作用。 【使用范围】用于各种软式及硬式内窥镜、外科用具、管道、橡胶、医用塑料、仪器、实验室器皿等各种医疗器械的清洗 | 105 | 20 | 2100
101 | 抗菌洗手液 | 500ml | 瓶 | 主要成分及含量：葡萄糖酸氯已定0.2%、苦瓜素、板蓝根、甜菜碱、胶原蛋白、维他命E 产品说明：滋润保湿、爽洁芬芳、长效抑菌，对细菌繁殖体大肠杆菌和金黄色葡萄球菌及白色念珠菌有杀灭作用。并对螨虫有抑制作用。 使用范围：适用于日常皮肤的清洁、去污及外科手术第一遍洗手 | 12 | 1020 | 12240
102 | 免洗手消毒凝胶 | 248ml | 瓶 | 主要成分及含量：本品是以三氯羟基二苯醚和乙醇为主要有效成分的消毒凝胶，0.3%±0.03%(w/v),乙醇含量为50%±5%(v/v). 使用范围：适用于日常手部消毒及外科手术前手部消毒。可杀灭肠道致病菌、化脓性球菌和致病性酵母菌及医院感染常见细菌。 | 13 | 4200 | 54600
103 | 免洗手消毒凝胶 | 500ml | 瓶 | 本品是以乙醇和正丙醇为主要有效成分的消毒凝胶，乙醇含量60%±6%(V/M)，正丙醇含量10%±1% (V/V)。可杀灭肠道致病菌、化脓性球菌、致病性酵母菌和医院感染常见细菌。规格:60ml；248ml；500ml；1L | 23.8 | 670 | 15946
104 | 灭菌指示标签 | 10cm*2cm/14cm*2cm/18cm*2cm | 片 | 表面有三条平行的黄色指示条，在一定的温 度、湿度和时间作用下，指示条由黄色变成深褐色，用于标示该物品包是否已经过压力蒸汽灭菌过程处理。本品专用于粘贴在待灭菌物品包外，可起固定封包作用，并可书写记录。 | 0.23 | 11 | 2.53
105 | 消毒浓度试纸 | 20本/盒 | 本 | 规格：20本/盒，本品利用不同浓度的有效氯与吸附在滤纸上的碘化钾，发生氧化、还原反应，离子状态的碘变为单质碘，同时添加了显色剂淀粉，单质碘与淀粉反应变色，消毒剂有效氯浓度不同，显示出不同的颜色的原理，与比色卡对照，读出溶液的浓度。 使用范围：本试纸适用于含氯消毒剂有效浓度的检测。检测有效氯浓度范围为 0-2000mg/L。 | 3.25 | 75 | 243.75
106 | 紫外线灯管 | 30W | 个 | 紫外线是人工制造的低压汞的石英灯，将水银装入石英玻璃管内，通电后，水银气化放出紫外线。通过紫外线灯管进行杀菌消毒。 | 23 | 110 | 2530
107 | 酒精（75% 95%） | 100ml | 瓶 | 乙醇75%±5%(v/v)， 使用范围:适用于完整皮肤、手、普通物体表面消毒和医疗器械中水平消毒 | 1.8 | 870 | 1566
108 | 酒精（75% 95%） | 500ml | 瓶 | 以乙醇为主要有效成分的消毒液， 乙醇含量为75%士5%(V/V)。 可杀灭肠道致病菌、化脓性球菌、致病性酵母菌和医院感染常见细菌。 适用于完整皮肤消毒。 用原液喷洒或涂擦皮肤，作用1分钟。 | 5.5 | 3100 | 17050
109 | 双氧水（过氧化氢抑菌冲洗液） | 100ml | 瓶 | 本品是以过氧化氢为主要有效成分的消毒液，过氧化氢含量为2.7%-3.3%(W/V)，可杀灭肠道致病菌、化脓性球菌、致病性酵母菌和医院感染常见细菌。 | 0.92 | 8 | 7.36
110 | 一次性医用消毒巾 | 80片/包 | 包 | 本产品为无纺布喷淋利尔康复合双链季铵盐消毒液制成，主要原料选自无纺布、纯化水、双癸基二甲基氯化铵、辛基癸基二甲基氯化铵。生产用液对肠道致病菌、化脓性球菌、致病性酵母菌和医院感染常见细菌有杀灭作用。 | 19 | 40 | 760
111 | 121指示卡 | 200片/盒 | 盒 | 适用于医院及卫生防疫部门对衣物、敷料包和手术包等121C压力蒸汽灭菌效果以及灭菌操作条件的检验。 | 25 | 50 | 1250
112 | 综合挑战测试包 | 41482V,24包/箱 | 包 | 本品由自含式生物指示剂、爬行式化学指示卡、带孔卡纸、无孔卡纸、皱纹纸及标签组成的一次性标准测试 本品适用于121C、20min下排气压力蒸汽和132C、3min预真空压力蒸汽灭菌效果的综合监测。 | 60 | 70 | 4200
113 | 润滑油 | 1L | 瓶 | 本品主要成分为水溶性基础油、水性防锈剂等。水溶性乳化矿物油，器械光亮，无白斑。 使用范围：医用器械润滑油适用于全自动喷淋式清洗消毒器、长龙清洗消毒器、牙科专用清洗机及人工处理对以下物品的润滑上油：外科手术器械、微创器械、牙科手机及器械、不锈钢器具、仪器设备等。 | 150 | 15 | 2250
114 | 121压力灭菌指示剂（生物指示剂） | 20支/盒 | 盒 | 用于121℃下排气压力蒸汽，预真空压力蒸汽和脉动真空压力蒸汽灭菌效果监测。20支/盒 | 168 | 3 | 504
115 | 一次性使用鼻氧管 | 加湿加热 | 个 | 加强加热湿化鼻氧管由柔软鼻件、输氧管路、氧源接头、松紧带、压力减压阀(选配)组成 | 125 | 5 | 625
116 | 加温呼吸管路 | H-180 长：1.8米 | 套 | 1.加温呼吸管路直接与呼吸回路（加湿水盒）连接，无需与机器直接连接，防止患者气体进入机器内部管路，避免交叉感染。 2.加温呼吸管路连接接口：YY1040.1（22mm圆锥接头）。 3.长度：180cm。 4.额定流量：40L/min，0.2kPa。 5.泄漏速率：不大于25ml/min。 6.顺应性要求：管路每米小于10ml/Kpa@60cm H2O。 7.加热丝参数: 8M，1.3Ω/M。（H-180L） 8.符合EMC电磁兼容检测，提供检测报告。 9.可选择多种独立包装，包括： （1）由螺纹加热管路和加湿水盒转接头组成; （2）由螺纹加热管路、加湿水盒转接头、加湿水盒组成。 | 410 | 5 | 2050
117 | 一次性使用呼吸回路套装 | 自动增温加湿 | 套 | 由管路，延长管，加热丝，自动增温加湿器，测温管，盖帽，结水杯，呼吸囊，管路夹和多种所需配套接头组成。 | 98.5 | 5 | 492.5
118 | 睑板腺囊肿镊 | MR-P086/MP-S237-3/MP-S237-4 | 把 | 有特种钛合金制成 | 72 | 4 | 288
119 | 纯棉多头术后腹带（五头） | 长150cm 宽30cm | 个 | 有纯棉布加工制成 | 13 | 20 | 260
120 | 纯棉术后弹力腹带 | 普通型 加大型 | 个 | 该品由优质棉纱，少量贴合化纤辅料制成，宽幅26-28cm，规格型号可选。无鱼骨压迫，大小可调节，贴身使用。产品包装完毕经辐照消毒，无菌密封。 | 20 | 20 | 400
121 | 医用无纺布胶布（鼻导管固定） | 肤色 5m*5cm | 卷 | 导管固定贴布按照结构分为单层、多层两种，单层由无纺布(医用高分子材料)涂以医用压敏胶制成；多层由无纺布(医用高分子材料)涂以压敏胶、附带尼龙粘扣、涂胶泡棉片组成。 | 89 | 750 | 66750
122 | 无菌脱脂棉球 | 5个/袋 | 袋 | 皮肤创面消毒处理时，涂抹药物或消毒剂的工具。不含药物或消毒剂。本品为非无菌产品。 | 0.9 | 71000 | 63900
123 | 医用pbt弹性绷带（网状弹力纱布绑带） | 7.5*150cm | 卷 | 1.产品名称：PBT 弹性绷带 2.产品规格：7.5*150cm 3.保 质 期:3年 4.使用方法:用缠绕方法缠在扭伤部位。 5.注意事项:产品避免与高温接近并防受潮，置于阴凉、干燥通风的清洁处 | 2.5 | 530 | 1325
124 | 自粘性医用弹力绷带 | 5.0cm*450cm | 卷 | 主要组成成分：无纺布 产品用途 1.临床医用:医用手术外科，作术后包扎；骨科软固定，支持冷热敷与夹板固定；整形外科，包扎方便；针对血管疾病，可作为加压绷带使用，如静脉曲张；创伤性出血临时压迫；输液导管固定；固定衬垫和辅料，防护性绑定，促进血液循环和伤口愈合。 2.运动防护、包扎。 | 6 | 70 | 420
125 | 自粘性医用弹力绷带 | 10.0cm*450cm | 卷 | 弹性绷带为带状或筒状，分为弹性或非弹性材料，不与创面直接接触。用于对创面敷料或肢体提供束缚力，以起到包扎、固定作用。 | 11 | 20 | 220
126 | 医用妇科缝合套针 | 12支 | 套 | 产品由医用缝合针的圆针、三角针等型式按临床手术的不同需要组合包装而成供医疗机构根据不同手术之需进行选择，用以组织缝合之用 | 15 | 400 | 6000
127 | 医用外科缝合套针 | 13支 | 套 | 产品由医用缝合针的圆针、三角针等型式按临床手术的不同需要组合包装而成供医疗机构根据不同手术之需进行选择，用以组织缝合之用 | 15 | 400 | 6000
128 | 超滑医用过床器 过床易（深蓝色） | 170*50*2cm | 个 | 产品有特制聚乙烯做成，让伤员感觉舒适。主要用于产科、X光室、病房及重症室来转移病人之用。 | 332 | 11 | 3652
129 | 下肢U型垫 | 60*20*15cm | 个 | 该产品可选蓝色布料、白色布料、棕色革面面料，长40cm，宽20cm，高20cm。下方带拉链，可拆卸清洗。 | 38 | 12 | 456
130 | 医用冰敷袋（可绑型） | 44*17.5*7.5cm | 个 | 1.产品名称：医用冰袋 2.产品结构组成：由降温物质和各种形式的外套及固定器具组成。降温物质不含有发挥药理学、免疫学或者代谢作用的成分。 3.用途：用于人体物理退热、体表面特定部位的降温。仅用于闭合性软组织。 | 25 | 63 | 1575
131 | 医用皮革软枕 | 45*20*8cm | 个 | 主要组成成分：软皮质面料 适用范围：医用诊脉放手枕、手腕 垫手垫 ，为治疗过程中的患者提供舒适性。 | 35 | 22 | 770
132 | 翻身移位垫（翻身易） | 110*70cm | 个 | 适用场景助力翻身以及翻身时进行护理可以固定在轮椅上让患者卸力。 主要材料魔术钩，防水布料，橡筋 | 65 | 23 | 1495
133 | 一次性使用电刀头清洁片 | 50*50 | 片 | 一次性使用电刀清洁片由基层、抛光磨料、压敏胶、显影线、隔离纸组成。按尺寸不同分为三种规格。该产品以无菌状态提供，经环氧乙烷灭菌，一次性使用。 | 5.8 | 500 | 2900
134 | 一次性阴道电极 | 110.5x63.0x26.0mm | 个 | 1.一次性使用无菌阴道电极为一次性使用无菌产品，需提供注册证或检测报告表面该产品为一次性及无菌产品; 2.电极已采用环氧乙烷灭菌处理（需提供环氧乙烷灭菌确认报告），并采用独立的无菌包装，易撕易取; 3.外形尺寸：110.5x63.0x26.0mm，公差±2.0mm。 4.导电部分尺寸：44.5±1.0mm，宽度：21±1.0mm。 5.导通电阻：电极插孔与对应金属片间导通电阻应小于0.5Ω。 6.隔离电阻：两金属片间绝缘电阻应大于10MΩ。 7.电介质强度：两不锈钢片间施加1500V电压历时1min无闪络和击穿。 8.*方便手持，防旋转、防滑脱，不易从阴道滑出。 | 49.2 | 40 | 1968
135 | 阴道电极 | 长度≥110mm，直径≥27mm | 个 | 1.防旋转、防脱落设计，有手把位，便于手持； 2.提供医疗器械注册证； 3.电极长度≥110mm，直径≥27mm； 4.导通电阻：电极插孔与对应不锈钢片间导通电阻应小于0.5Ω。 5.隔离电阻：两不锈钢片间绝缘电阻应大于10MΩ。 6.电介质强度：两不锈钢片间施加1500V电压历时1min无闪络和击穿。 | 200 | 50 | 10000
136 | 直肠电极 | 长度：106mm，直径：15mm | 个 | 1.外形符合直肠肛门的结构，环形金属片； 2.提供医疗器械注册证； 3.电极长度：106mm，直径：15mm； 4.导通电阻：电极插孔与对应不锈钢环间导通电阻应小于0.5Ω。 5.隔离电阻：两不锈钢环间绝缘电阻应大于10MΩ。 电介质强度：两不锈钢环间施加1500V电压历时1min无闪络和击穿 | 200 | 50 | 10000
137 | 护理治疗盘（亚克力） （带弯盘、利器盒、可拆卸） | 31.5*22.3*5.5cm | 个 | 该产品由环保ABS材料制成，分为利器盒收纳区、酒精/碘伏收纳区、输液导管存放区、其他物品存放区，各区域也可独立使用。 | 80 | 37 | 2960
138 | 拆钉器（用于外科术后） | PC-2、PC-3 | 个 | 拆钉器由铆钉、上手柄、下手柄组成，采用ABS塑料注塑和06Cr19Ni10不锈钢制造。拆钉器应无菌。供各类外科手术中配套皮肤吻合手术后拆钉用。 | 20 | 50 | 1000
139 | 李氏虎符铜砭 | 大号 | 个 | 适用于四肢、肩背、腹部、足部等部位刮痧按摩 | 80 | 8 | 640
140 | 李氏虎符铜砭 | 小号 | 个 | 适用于四肢、肩背、腹部、足部等部位刮痧按摩 | 70 | 3 | 210
141 | 拔罐点火棒、灭火筒、酒精杯 | 3个/套 | 套 | 拔罐点火棒：紧实棉头 不掉渣 机械转轴 不导热 作用:拔罐点火 材质:棉、不锈钢 灭火筒：产品名称:玻璃拔火罐 罐体材质:无铅玻璃 产品包装:防震泡沫包装，圆润罐口 光滑舒适 罐体做工精细，360°无毛刺，工艺细腻，呵护肌肤。适用颈部、脸部、脚心等部位适用肩部、腰腹部、大腿、小腿、后背等部位 腰背部、背部走罐。 酒精杯：螺旋杯口 完全密封 倒置/挤压不漏酒精 适用场景: 1.新手入门，用灭火筒更安全。 2.戴口罩不方便吹灭，可用灭火筒。 3.平时做收纳瓶，点火棒放里面。适用各种火罐 陶瓷罐，玻璃罐，竹罐，铜罐，尚赫罐 | 15 | 5 | 75
142 | 壮医药线 | 50根/瓶 | 瓶 | 该产品一瓶50根，每根药线40-45厘米。每瓶药线都含有少量药水，可自行加入20毫左右75%的酒精避光浸泡保存。 | 90 | 1 | 90
143 | 五行能量罐 | 1#、2#、3#、4#、5# | 套 | 1#、2#、3#、4#、5#为一组 | 40 | 2 | 80
144 | 爱尔碘 | 500ml | 瓶 | 本品是以有效碘、醋酸氯己定和乙醇为主要有效成分的消毒液，有效碘含量为2.4g/L±0.24g醋酸氯己定含量为5.0g/L±0.5g/L，乙醇含量为65%±6%(V/V)，可杀灭肠道致病菌、化脓性球菌、致病性酵母菌和医院感染常见细菌。 | 15.8 | 300 | 4740
145 | 外科手消毒凝胶 | 1L | 瓶 | 1.主要有效成分及含量:本品是以乙醇为主要有效成分的消毒凝胶，乙醇含量为75％±7.5％(V/V)，添加滋润剂、保湿剂等护肤成分。 2.杀灭微生物类别:可杀灭肠道致病菌、化脓性球菌、致病性酵母菌和医院感染常见细菌。 3.用途：适用于医疗卫生机构门诊、病房、急诊室、重症监护室、血液透析室、内镜室等医护人员手消毒。 4.外科手消毒：适用于医疗卫生机构手术室术前外科手消毒。 | 40 | 10 | 400
146 | 低敏纸胶带 | 2.5cm*910cm | 卷 | 产品颜色:白色 耐温温度:常温 产品介绍:用于创面辅料、绷带 等提供粘贴力，起到固定作用。 | 2.5 | 50 | 125
147 | 低敏纸胶带 | 1.25cm*910cm | 卷 | 产品颜色:白色 耐温温度:常温 产品介绍:用于创面辅料、绷带 等提供粘贴力，起到固定作用。 | 1 | 700 | 700
148 | 卧床翻身垫 | “山”型 | 个 | 是由高弹性海绵，防水面料及人造革，双向拉链加工而成， | 61 | 11 | 671
149 | 翻身垫 | “R”型（蓝色）50*25*15cm | 个 | 是由高弹性海绵，防水面料及人造革，拉链加工而成， | 28 | 13 | 364
150 | 翻身垫 | “R”型（蓝色）60*25*20cm | 个 | 是由高弹性海绵，防水面料及人造革，拉链加工而成， | 33 | 2 | 66
151 | 下肢抬高垫 | “S”型 60*28*15cm | 个 | 产品型号：下肢垫 产品尺寸：50*20*15、60*20*15、65*20*15、70*20*15、60*28*15 产品材质：高密度海绵+布面或皮革面能否拆分：能产品功能：抬高下肢20cm,并保持下肢生理弯曲。 | 28.5 | 13 | 370.5
152 | 冰乙酸 | 3L | 瓶 | 一般指乙酸。也叫醋酸，是一种有机化合物，化学式CH₃COOH，是一种有机一元酸. | 52 | 200 | 10400
153 | 透析液过滤器 | EF-02 | 个 | 本产品由外壳、端盖、空心纤维膜、封口胶、0型圈、保护帽组成。不包含液体。外壳及端善的材料为聚碳酸酯，空心纤维膜的材料为聚醚砜，封口胶的材料为聚氨酯，0型圈的材料为硅胶，保护帽的材料为聚丙烯。本产品采用电子束辐照灭菌，一次性使用 | 895 | 30 | 26850
154 | 过氧乙酸（A、B） | 5L | 瓶 | 本品是以过氧乙酸为主要有效成分的二元包装消毒液，过氧乙酸含量为17.7%加减2.65%（W/V）。可用于硬质物体表面消毒、血透室水处理设备管道、疫源地的消毒、血透机的消毒。 | 130 | 6 | 780
155 | 树脂再生剂 | 10kg*1 | 袋 | 本产品解决医院用血液透析、胃镜室、供应室等水处理再生盐溶解不好导致树脂再生效果不佳，从而使前处理的原水硬度偏高，膜表面钙化速度过快，产水量以及水质下降。 | 38 | 360 | 13680
156 | 精密过滤器 | CF-609N | 支 | 本产品由外壳、端盖、空心纤维膜、封口胶、0型圈、保护帽组成。不包含液体。外壳及端善的材料为聚碳酸酯，空心纤维膜的材料为聚醚砜，封口胶的材料为聚氨酯，0型圈的材料为硅胶，保护帽的材料为聚丙烯。本产品采用电子束辐照灭菌，一次性使用 | 936 | 17 | 15912
157 | 水处理滤芯 | 5微米、20寸大胖PP熔喷滤芯 | 个 | 该产品由食品级聚丙烯PP材质制作而成，按照型号可分为20寸、30寸、40寸、1米。20寸：直径60*长508mm，内径28mm，重量220g。30寸：直径60*长762mm，内径28mm，重量330g。40寸：直径60*长1016mm，内径28mm，重量440g。1米：直径60*长1000mm，内径28mm，重量440g。过滤精度达到1微米/5微米，支持水压0.1-0.4Mpa。可高效拦截水中的泥沙、铁锈等颗粒杂质。 | 35 | 100 | 3500
158 | 一次性使用血氧传感器 | 成人款、长度1米 | 只 | 主要由传感器、连接器和电缆组成。供与兼容的有血氧测量功能的医疗设备配套，对患者的血氧饱和度及脉率进行测量。 | 80 | 100 | 8000
159 | 一次性使用电子镇痛泵 | 100ml/175ml/250ml 一拖十 | 套 | 产品由电子泵由电子控制部件、储液部件、三通阀、圆锥接头、药液过滤器、输液管等组成，临床用于手术后需持续镇痛的患者。 | 215 | 100 | 21500
160 | 一次性使用气管导管（加强型） | 6.0#、6.5#、7.0#、7.5# | 只 | 产品由管胚、标准接头、套囊、单向阀、指示囊、充气管、导芯、加强管胚(只适用于加强型)、导引型导芯(只适用于导引型)组成。 | 46 | 20 | 920
161 | 一次性血压袖套（带） | 25-35cm | 只 | 规格：25-35cm由充气部分、导气管等组成 通过血管收缩扩张对袖带内胆的压力采集和传递人体血压信号。用于对患者进行无创血压测量。 | 19 | 100 | 1900
162 | 医用手术薄膜巾 | 45cm*45cm | 片 | 本产品主要原材料为聚乙烯膜或聚氨酯弹性膜、医用压敏胶、离型隔离纸、铝芯线。经环氧乙烷灭菌后，产品无菌。产品适用于医疗单位外科手术或穿刺手术用。 | 8.8 | 2000 | 17600