## 扉-1 招标工程量清单扉页
|  | 黑龙江省鹤岗市中医医院中医特色重点医院建设项目麓林院区高压供电及箱变工程 |  | 工程
招标工程量清单
招 标 人： |  |  | 造 价咨询人：
| (单位盖章) |  |  |  | (单位资质专用章)
法定代表人 或其授权人： |  |  | 法定代表人 或其授权人：
| (签字或盖章) |  |  |  | (签字或盖章)
编 制 人： |  |  | 复 核 人：
| (造价人员签字盖专用章) |  |  |  | (造价工程师签字盖专用章)
编 制 时 间： | 年 月 日 |  | 复 核 时 间： |  | 年 月 日
扉—1

## 表-08 分部分项工程和单价措施项目清单与计价表【黑龙江省
分部分项工程和单价措施项目清单与计价表
工程名称：黑龙江省鹤岗市中医医院中医特色重点医院建设项目麓林院区高压供电及箱变工程 |  |  |  | 标段：黑龙江省鹤岗市中医医院中医特色重点医院建设项目麓林院区高压供电及箱变工程 |  |  |  |  | 第 1 页 共 1 页
序号 | 项目编码 | 项目名称 | 项目特征描述 |  | 计量单位 | 工程量 | 金额（元）
[7 empty] | 综合单价 | 综合合价 |  | 其中：暂估价
外网
1 | 030410002001 | 横担组装 | 1.名称:高压横担 2.规格:HD1(P)-16/8008 |  | 组 | 4
2 | 030410004001 | 杆上设备 | 1.名称:交流避雷器 2.型号:AC10KV 硅胶 3.电压等级（kV):10KV 4.接地要求:接地 |  | 台 | 6
3 | 030410004002 | 杆上设备 | 1.名称:交流三相隔离开关 2.型号:630A 20KA 手动双柱立开式 3.电压等级（kV):10KV 4.接地要求:不接地 |  | 组 | 6
4 | 030402018001 | 组合型成套箱式变电站 | 1.名称:箱式变电站XA2 2.容量（kV·A):S13-800KVA 3.电压（kV):10KV |  | 台 | 2
5 | 030410004003 | 杆上设备 | 1.名称:柱上真空断路器 2.型号:AC10KV 630A 20KA 电动支柱式 3.电压等级（kV):10KV 4.接地要求:空气绝缘 |  | 台 | 2
6 | 030404031001 | 电度表 | 1.名称:三相三线智能电度表 |  | 台 | 2
7 | 030410003001 | 导线架设 | 1.名称:架空绝缘导线 2.型号:AC10KV JKLYJ50 |  | km | 0.036
8 | 030410003002 | 导线架设 | 1.名称:架空绝缘导线 2.型号:AC10KV JKLYJ95 |  | km | 0.036
9 | 030408001001 | 电力电缆 | 1.名称:电缆 2.型号:AC10KV YJLV3*70 3.材质:铝芯 4.敷设方式、部位:地埋 |  | m | 1032
10 | 030408006001 | 电力电缆头 | 1.名称:电缆终端接头 2.型号:YJLV3*70 3.材质、类型:铝芯、冷缩 4.电压等级（kV):10KV |  | 个 | 8
11 | 030408006002 | 电缆接线端子 | 1.名称:电缆接线端子 2.型号:铜铝过渡50mm2 |  | 个 | 12
12 | 080803002001 | 绝缘子 | 1.类型:柱式复合绝缘子 2.规格:FPQ-10/5 |  | 只 | 6
13 | 030409001002 | 接地极 | 1.名称:接地极 2.材质:镀锌角钢 3.规格:50*5*2500 |  | 根 | 8
14 | 030409002002 | 接地母线 | 1.名称:接地带 2.材质:热镀锌扁钢 3.规格:-50*5 |  | m | 50
15 | 080802013001 | 标识牌 |  |  | 块 | 2
16 | 010101007001 | 管沟土方 | 1.土壤类别:普通土 2.挖沟深度:0.8 |  | m3 | 116.48
17 | 010101007002 | 管沟土方 | 1.土壤类别:普通土 2.挖沟深度:1米 |  | m3 | 266.4
18 | 010103001002 | 回填方 | 1.密实度要求:夯填 2.填方材料品种:土 |  | m3 | 382.88
19 | 030408003001 | 电缆保护管 | 1.名称:保护管 2.材质:钢管 3.规格:D150 4.敷设方式:沿电杆 |  | 根 | 4
20 | 030408003002 | 电缆保护管 | 1.名称:保护管 2.材质:波纹管 3.规格:D150*15 4.敷设方式:地埋 |  | m | 1032
21 | 030408005001 | 铺砂、盖保护板(砖) | 1.种类:保护板 2.规格:400*200*35 |  | m | 240
分部小计
箱变基础
22 | 010101004001 | 挖基坑土方 | 1.土壤类别:一、二类 2.弃土运距:10km |  | m3 | 56.23
23 | 010103002001 | 余方弃置 | 1.废弃料品种:一般土方 2.运距:机械装车，运距10km |  | m3 | 43.7
24 | 010103001001 | 回填方 | 1.密实度要求:夯填 2.填方材料品种:砂 |  | m3 | 12.53
25 | 010501001002 | 垫层 | 1.砂 |  | m3 | 10.8
26 | 010501001001 | 垫层 | 1.混凝土强度等级:C10 |  | m3 | 2.64
27 | 010501004001 | 满堂基础 | 1.混凝土强度等级:C30抗渗S6 |  | m3 | 7.06
28 | 010504001001 | 直形墙 | 1.混凝土强度等级:C30抗渗S6 |  | m3 | 10.53
29 | 010515001001 | 现浇构件钢筋 | 1.钢筋种类、规格:HRB400 8 |  | t | 0.039
30 | 010515001002 | 现浇构件钢筋 | 1.钢筋种类、规格:HRB400 12 |  | t | 1.108
31 | 010515001003 | 现浇构件钢筋 | 1.钢筋种类、规格:HRB400 14 |  | t | 0.497
32 | 010515001004 | 现浇构件钢筋 | 1.钢筋种类、规格:HRB400 16 |  | t | 0.248
33 | 010516002001 | 预埋铁件 | 1.钢材种类:钢板200*200*8 |  | t | 0.027
34 | 010606008001 | 钢梯 | 1.钢材品种、规格:φ16 |  | t | 0.027
35 | 010807003001 | 金属百叶窗 | 1.窗代号及洞口尺寸:600*200 |  | 樘 | 4
36 | 031002003001 | 套管 | 1.材质:φ150镀锌管 |  | 个 | 24
37 | 010903003001 | 墙面砂浆防水(防潮) | 1.砂浆厚度、配合比:30厚1:2.5防水砂浆 |  | m2 | 84.22
38 | 010904003001 | 楼(地)面砂浆防水(防潮) | 1.砂浆厚度、配合比:30厚1:2.5防水砂浆 |  | m2 | 12.03
39 | 030409001001 | 接地极 | 1.名称:接地极 2.材质:镀锌角钢 3.规格:50*5*2500 |  | 根 | 8
40 | 030409002001 | 接地母线 | 1.名称:接地带 2.材质:热镀锌扁钢 3.规格:-50*5 |  | m | 50
分部小计
破道恢复
41 | 041001001001 | 破挖水泥路面 | 1.材质:水泥混凝土面层及基层 2.厚度:20cm |  | m2 | 109.6
42 | 040203007001 | 修复水泥混凝土 | 1.混凝土强度等级:C30 |  | m2 | 109.6
43 | 041001002001 | 破挖人行道 | 1.材质:人行道板及基层 2.厚度:1.0m |  | m2 | 36
44 | 040204002001 | 修复人行道 | 1.块料品种、规格:步道板200*100*50 |  | m2 | 36
分部小计
措施项目
45 | 011702001001 | 基础 |  |  | m2 | 5.92
46 | 011702001002 | 基础 |  |  | m2 | 16.8
47 | 011702011001 | 直形墙 |  |  | m2 | 84.22
48 | 011705001001 | 大型机械设备进出场及安拆 |  |  | 台次 | 1
分部小计
合 计
注：为计取规费等的使用，可在表中增设其中：“定额人工费”。
表—08

## 表-11 总价措施项目清单与计价表【黑龙江省鹤岗市中医医院
总价措施项目清单与计价表
工程名称：黑龙江省鹤岗市中医医院中医特色重点医院建设项目麓林院区高压供电及箱变工程 |  |  |  | 标段：黑龙江省鹤岗市中医医院中医特色重点医院建设项目麓林院区高压供电及箱变工程 |  |  |  | 第 1 页 共 1 页
序号 | 项目编码 | 项目名称 | 计算基础 |  | 费率 (%) | 金额 (元) | 调整 费率 (%) |  | 调整后 金额(元) | 备注
1 | 031302001001 | 安全文明施工费 | 分部分项合计+单价措施项目费-分部分项设备费-单价措施项目设备费 |  | 2.72
2 | 031302002001 | 夜间施工费 | 分部分项计费人工费+单价措施计费人工费 |  | 0.12
3 | 031302004001 | 二次搬运费 | 分部分项计费人工费+单价措施计费人工费 |  | 0.12
4 | 031302005002 | 冬季施工增加费 | 分部分项冬季施工人工预算价+分部分项冬季施工机具预算价+单价措施冬季施工人工预算价+单价措施冬季施工机具预算价 |  | 5
5 | 031302005001 | 雨季施工增加费 | 分部分项计费人工费+单价措施计费人工费 |  | 0.11
6 | 031302006001 | 已完工程及设备保护费 | 分部分项计费人工费+单价措施计费人工费 |  | 0.11
7 | 03B001 | 工程定位复测费 | 分部分项计费人工费+单价措施计费人工费 |  | 0.08
8 | 03B002 | 专业工程措施项目费
合 计
编制人（造价人员）： |  |  |  | 复核人（造价工程师）：
注：1.“计算基础”中安全文明施工费可为“定额基价”、“定额人工费”或“定额人工费+定额机械费”，其他项目可为“定额人工费”或“定额人工费+定额机械费”。 2.按施工方案计算的措施费，若无“计算基础”和“费率”的数值，也可只填“金额”数值，但应在备注栏说明施工方案出处或计算方法。
表-11

## 表-12 其他项目清单与计价汇总表【黑龙江省鹤岗市中医医院
其他项目清单与计价汇总表
工程名称：黑龙江省鹤岗市中医医院中医特色重点医院建设项目麓林院区高压供电及箱变工程 |  | 标段：黑龙江省鹤岗市中医医院中医特色重点医院建设项目麓林院区高压供电及箱变工程 |  |  | 第 1 页 共 1 页
序号 | 项目名称 |  | 金额（元） | 结算金额（元） |  | 备注
1 | 暂列金额 |  | 30532.6 |  |  | 明细详见表-12-1
2 | 暂估价
2.1 | 材料暂估价 |  | — |  |  | 明细详见表-12-2
2.2 | 专业工程暂估价 |  |  |  |  | 明细详见表-12-3
3 | 计日工 |  |  |  |  | 明细详见表-12-4
4 | 总承包服务费 |  |  |  |  | 明细详见表-12-5
合 计
注：材料（工程设备）暂估单价进入清单项目综合单价，此处不汇总。
表—12

## 表-12-1 暂列金额表【黑龙江省鹤岗市中医医院中医特色重
暂列金额明细表
工程名称：黑龙江省鹤岗市中医医院中医特色重点医院建设项目麓林院区高压供电及箱变工程 |  | 标段：黑龙江省鹤岗市中医医院中医特色重点医院建设项目麓林院区高压供电及箱变工程 |  |  | 第 1 页 共 1 页
序号 | 名称 |  | 计量单位 | 暂定金额 |  | 备注
1 | 暂列金额 |  | 项 | 30532.6 |  | 计算基础为分部分项工程费-工程设备费，费率为10-15%。市政维修养护定额：计算基础为分部分项工程费-工程设备费，费率为10%。
合 计 | [5 empty] | —
注：此表由招标人填写，如不能详列，也可只列暂列金额总额，投标人应将上述暂列金额计入投标总价中。
表—12—1

## 表-12-2 材料(工程设备)暂估价及调整表【黑龙江省鹤岗
材料（工程设备）暂估单价及调整表
工程名称：黑龙江省鹤岗市中医医院中医特色重点医院建设项目麓林院区高压供电及箱变工程 | [5 empty] | 标段：黑龙江省鹤岗市中医医院中医特色重点医院建设项目麓林院区高压供电及箱变工程 |  |  |  |  | 第 1 页 共 1 页
序号 | 材料 编码 | 材料(工程设备)名称、规格、型号 | 计量单位 | 数量 |  |  | 暂估(元) |  | 确认(元) |  |  | 差额±(元) |  | 备注
|  |  |  | 暂估 | 确认 |  | 单价 | 合价 | 单价 | 合价 |  | 单价 | 合价
注：1.此表由招标人填写“暂估单价”，并在备注栏说明暂估价的材料、工程设备拟用在那些清单项目上，投标人应将上述材料、工程设备暂估单价计入工程量清单综合单价报价中
表—12—2

## 表-12-3 专业工程暂估价及结算价表【黑龙江省鹤岗市中医
专业工程暂估价及结算价表
工程名称：黑龙江省鹤岗市中医医院中医特色重点医院建设项目麓林院区高压供电及箱变工程 |  |  | 标段：黑龙江省鹤岗市中医医院中医特色重点医院建设项目麓林院区高压供电及箱变工程 |  |  |  | 第 1 页 共 1 页
序号 | 工程名称 | 工程内容 |  | 暂估金额 （元） | 结算金额 (元) | 差额 ±(元) |  | 备注
合 计 |  |  |  | 0 |  |  |  | —
注：此表由招标人填写，投标人应将上述专业工程暂估价计入投标总价中。
表—12—3

## 表-13 规费、税金项目清单与计价表【黑龙江省鹤岗市中医医
规费、税金项目清单与计价表
工程名称：黑龙江省鹤岗市中医医院中医特色重点医院建设项目麓林院区高压供电及箱变工程 |  |  | 标段：黑龙江省鹤岗市中医医院中医特色重点医院建设项目麓林院区高压供电及箱变工程 |  | 第 1 页 共 1 页
序号 | 项目名称 | 计算基础 |  | 计算基数 |  | 计算费率(%) | 金额(元)
1 | 规费 | [（A）+（B）+（C）+人工费价差]×费率
1.1 | 社会保险费 | 养老保险费+医疗保险费+失业保险费+工伤保险费+生育保险费
1.1.1 | 养老保险费 | 计费人工费+人工价差 |  |  |  | 16
1.1.2 | 医疗保险费 | 计费人工费+人工价差 |  |  |  | 7.5
1.1.3 | 失业保险费 | 计费人工费+人工价差 |  |  |  | 0.5
1.1.4 | 工伤保险费 | 计费人工费+人工价差 |  |  |  | 1
1.1.5 | 生育保险费 | 计费人工费+人工价差 |  |  |  | 0.6
1.2 | 住房公积金 | 计费人工费+人工价差 |  |  |  | 5
1.3 | 环境保护税 | 按实际发生计算
2 | 税金 | [（一）+（二）+（三）+（四）-（3）-（4）-甲供材料费]×税率 |  |  |  | 9
合 计
编制人（造价人员）： |  |  | 复核人（造价工程师）：
表—13