## 表-08 分部分项工程和单价措施项目清单与计价表
分部分项工程和单价措施项目清单与计价表
工程名称：鹤岗市人力资源和社会保障局社会保险事业中心办公楼修缮、鹤岗市国防动员办公室办公楼外墙修补粉刷工程项目 |  |  |  | 标段： |  |  |  |  | 第 1 页 共 10 页
序号 | 项目编码 | 项目名称 | 项目特征描述 |  | 计量单位 | 工程量 | 金额（元）
[7 empty] | 综合单价 | 综合合价 |  | 其中：暂估价
鹤岗市人力资源和社会保障局社会保险事业中心办公楼修缮
门窗工程
1 | 010807001002 | 塑钢窗 | 1.框、扇材质:单层三玻璃保温塑钢节能窗 2.包含五金配件等全部施工内容 |  | m2 | 493.83
2 | 010805006002 | 白钢平开门 | 1.框、扇材质:白钢平开门 2.包含五金配件等全部施工内容 |  | m2 | 6.24
3 | 010607002003 | 成品栅栏 | 1.窗户外侧安装白钢围栏 |  | m2 | 11.88
4 | 010607002004 | 成品栅栏 | 1.门外侧安装白钢围栏 |  | m2 | 4.63
屋面及防水工程
5 | 010902001003 | 屋面卷材防水 | 1.铺4mm厚SBS改性沥青防水卷材两道 2.20mm厚1:3水泥砂浆找平层 |  | m2 | 973.18
6 | 010902001004 | 屋面卷材防水 | 1.卷材品种、规格、厚度:隔气层铺3mm厚SBS改性沥青防水卷材一道 2.20厚1:3水泥砂浆找平层 |  | m2 | 841.66
7 | 010902003002 | 屋面刚性层 | 1.刚性层厚度:40mm 2.混凝土种类:商品砼 3.混凝土强度等级:C20 4.成品内配φ8@200钢筋网 |  | m2 | 793.12
本页小计
注：为计取规费等的使用，可在表中增设其中：“定额人工费”。
表—08
分部分项工程和单价措施项目清单与计价表
工程名称：鹤岗市人力资源和社会保障局社会保险事业中心办公楼修缮、鹤岗市国防动员办公室办公楼外墙修补粉刷工程项目 |  |  |  | 标段： |  |  |  |  | 第 2 页 共 10 页
序号 | 项目编码 | 项目名称 | 项目特征描述 |  | 计量单位 | 工程量 | 金额（元）
[7 empty] | 综合单价 | 综合合价 |  | 其中：暂估价
8 | 010902004002 | 屋面排水管 | 1.排水管品种、规格:白钢雨水管直径150mm (三-九层）三处 |  | m | 76.5
9 | 01B004 | 疏通地下三层内排水管 | 1.疏通地下至三层内排水管 |  | 处 | 3
保温、隔热、防腐工程
10 | 011001001003 | 保温隔热屋面 | 1.保温隔热材料品种、规格、厚度:200厚EPX挤塑板，每层100厚错缝铺设，容重大于25kg/m |  | m2 | 793.12
11 | 011001001004 | 保温隔热屋面 | 1.材料品种、规格、厚度:屋面炉渣混凝土找坡层 |  | m2 | 793.12
12 | 011001003016 | 保温隔热墙面 | 施工部位（±0.00以下） 1.外墙贴120mm厚B1级EPS保温板（阻燃型聚苯乙烯泡沫塑料板），容重≥20kg/m3 2.保温板外贴耐碱网格布两层，抹15mm厚抗裂砂浆。 3.做法见10J121第89页 |  | m2 | 235.54
本页小计
注：为计取规费等的使用，可在表中增设其中：“定额人工费”。
表—08
分部分项工程和单价措施项目清单与计价表
工程名称：鹤岗市人力资源和社会保障局社会保险事业中心办公楼修缮、鹤岗市国防动员办公室办公楼外墙修补粉刷工程项目 |  |  |  | 标段： |  |  |  |  | 第 3 页 共 10 页
序号 | 项目编码 | 项目名称 | 项目特征描述 |  | 计量单位 | 工程量 | 金额（元）
[7 empty] | 综合单价 | 综合合价 |  | 其中：暂估价
13 | 011001003017 | 墙面岩棉防火隔离带 | 施工部位（±0.00以下） 1.外墙贴120mm厚岩棉防火隔离带高度（燃烧等级A级） 2.保温板外贴耐碱网格布两道，抹15mm厚抗裂砂浆。 3.做法见10J121第89页 |  | m2 | 17.94
14 | 011001003008 | 保温隔热墙面 | 施工部位：一层至十层（保温板） 1.外墙贴120mm厚B1级EPS保温板（阻燃型聚苯乙烯泡沫塑料板），容重≥20kg/m3 2.保温板外贴耐碱网格布一道，抹5mm厚抗裂砂浆。 3.做法见10J121第89页 |  | m2 | 3160.26
15 | 011001003010 | 保温隔热墙面 | 部位：10小造型、11-12层外墙外侧 1.只粘耐碱网格布一道，抹5mm厚抗裂砂浆 |  | m2 | 171.36
本页小计
注：为计取规费等的使用，可在表中增设其中：“定额人工费”。
表—08
分部分项工程和单价措施项目清单与计价表
工程名称：鹤岗市人力资源和社会保障局社会保险事业中心办公楼修缮、鹤岗市国防动员办公室办公楼外墙修补粉刷工程项目 |  |  |  | 标段： |  |  |  |  | 第 4 页 共 10 页
序号 | 项目编码 | 项目名称 | 项目特征描述 |  | 计量单位 | 工程量 | 金额（元）
[7 empty] | 综合单价 | 综合合价 |  | 其中：暂估价
16 | 011001003011 | 墙面岩棉防火隔离带 | 1.外墙贴120mm厚岩棉防火隔离带高度 （燃烧等级A级） 2.保温板外贴耐碱网格布一道，抹5mm厚抗裂砂浆。 3.做法见10J121第89页 |  | m2 | 348.68
17 | 011001003012 | 窗口侧壁保温 | 1.保温隔热部位:窗口侧壁保温（1-2层、3-10层） 2.保温隔热材料品种、规格及厚度:30mm厚B1级EPS保温板（阻燃型聚苯乙烯泡沫塑料板），容重≥20kg/m3 保温板外贴耐碱网格布一道，抹5mm厚抗裂砂浆。 |  | m2 | 259.16
18 | 011001003013 | 窗口侧壁保温 | 1.保温隔热部位:窗口侧壁(十一层、十二层) 2.保温板外贴耐碱网格布一道，抹5mm厚抗裂砂浆。 |  | m2 | 39.43
本页小计
注：为计取规费等的使用，可在表中增设其中：“定额人工费”。
表—08
分部分项工程和单价措施项目清单与计价表
工程名称：鹤岗市人力资源和社会保障局社会保险事业中心办公楼修缮、鹤岗市国防动员办公室办公楼外墙修补粉刷工程项目 |  |  |  | 标段： |  |  |  |  | 第 5 页 共 10 页
序号 | 项目编码 | 项目名称 | 项目特征描述 |  | 计量单位 | 工程量 | 金额（元）
[7 empty] | 综合单价 | 综合合价 |  | 其中：暂估价
19 | 011001006005 | 保温装饰线 | 部位：窗口造型线条120mm*30mm 1.外墙贴120mm厚B1级EPS保温板（阻燃型聚苯乙烯泡沫塑料板），容重≥20kg/m3 2.保温板外贴耐碱网格布一道，抹5mm厚抗裂砂浆。 3.做法见10J121第89页 |  | m | 491.04
20 | 011001006006 | 保温装饰线 | 部位：34.72m处造型线条120mm*120mm 1.外墙贴120mm厚B1级EPS保温板（阻燃型聚苯乙烯泡沫塑料板），容重≥20kg/m3 2.保温板外贴耐碱网格布一道，抹5mm厚抗裂砂浆。 3.做法见10J121第89页 |  | m | 87.66
21 | 011001006007 | 保温装饰线 | 造型线条36.4米处300mm*120mm、150mm*120mm 1.1.外墙贴120mm厚B1级EPS保温板（阻燃型聚苯乙烯泡沫塑料板），容重≥20kg/m3 2.保温板外贴耐碱网格布一道，抹5mm厚抗裂砂浆。 3.做法见10J121第89页 |  | m | 175.32
本页小计
注：为计取规费等的使用，可在表中增设其中：“定额人工费”。
表—08
分部分项工程和单价措施项目清单与计价表
工程名称：鹤岗市人力资源和社会保障局社会保险事业中心办公楼修缮、鹤岗市国防动员办公室办公楼外墙修补粉刷工程项目 |  |  |  | 标段： |  |  |  |  | 第 6 页 共 10 页
序号 | 项目编码 | 项目名称 | 项目特征描述 |  | 计量单位 | 工程量 | 金额（元）
[7 empty] | 综合单价 | 综合合价 |  | 其中：暂估价
22 | 011001006008 | 其他保温隔热 | 柱造型柱头150mm*120mm 1.1.外墙贴120mm厚B1级EPS保温板（阻燃型聚苯乙烯泡沫塑料板），容重≥20kg/m3 2.保温板外贴耐碱网格布一道，抹5mm厚抗裂砂浆。 3.做法见10J121第89页 |  | m2 | 6.3
23 | 011001003018 | 保温隔热墙面 | 1.外墙造型柱100mm厚B1级EPS保温板（阻燃型聚苯乙烯泡沫塑料板），容重≥20kg/m3 2.保温板外贴耐碱网格布一道，抹5mm厚抗裂砂浆。 3.做法见10J121第89页 |  | m2 | 103
油漆、涂料、裱糊工程
24 | 011407001003 | 墙面喷刷涂料 | 1.喷刷涂料部位:外墙面 2.腻子种类:外墙腻子 3.刮腻子要求:满刮腻子两遍 4、墙面分隔缝 5.涂料品种、喷刷遍数:外墙涂料两遍 |  | m2 | 4215.04
本页小计
注：为计取规费等的使用，可在表中增设其中：“定额人工费”。
表—08
分部分项工程和单价措施项目清单与计价表
工程名称：鹤岗市人力资源和社会保障局社会保险事业中心办公楼修缮、鹤岗市国防动员办公室办公楼外墙修补粉刷工程项目 |  |  |  | 标段： |  |  |  |  | 第 7 页 共 10 页
序号 | 项目编码 | 项目名称 | 项目特征描述 |  | 计量单位 | 工程量 | 金额（元）
[7 empty] | 综合单价 | 综合合价 |  | 其中：暂估价
25 | 011407001004 | 墙面喷刷涂料 | 1.喷刷涂料部位:内墙更换窗户内侧壁刷涂料 2.腻子种类: 3.刮腻子要求:满刮腻子两遍 4、墙面分隔缝 5.涂料品种、喷刷遍数涂料两遍 |  | m2 | 96.99
拆除工程
26 | 011607001004 | 刚性层拆除 | 1.刚性层厚度:屋面炉渣混凝土找坡层拆除，厚度厚度30mm 2.楼层运出渣土(垂直运距) 人工运输 15m以内 3.渣土装车 机械 4.渣土外运(运距) 10km以内 |  | m2 | 793.12
27 | 011607001005 | 刚性层拆除 | 1.刚性层厚度:屋面找平层拆除，厚度20mm两道。防水层4mm厚一道 2.楼层运出渣土(垂直运距) 人工运输 15m以内 3.渣土装车 机械 4.渣土外运(运距) 10km以内 |  | m2 | 793.12
本页小计
注：为计取规费等的使用，可在表中增设其中：“定额人工费”。
表—08
分部分项工程和单价措施项目清单与计价表
工程名称：鹤岗市人力资源和社会保障局社会保险事业中心办公楼修缮、鹤岗市国防动员办公室办公楼外墙修补粉刷工程项目 |  |  |  | 标段： |  |  |  |  | 第 8 页 共 10 页
序号 | 项目编码 | 项目名称 | 项目特征描述 |  | 计量单位 | 工程量 | 金额（元）
[7 empty] | 综合单价 | 综合合价 |  | 其中：暂估价
28 | 011607001006 | 刚性层拆除 | 1.保温层种类、厚度:屋面保温层拆除，厚度120mm 2.楼层运出渣土(垂直运距) 人工运输 15m以内 3.渣土装车 机械 4.渣土外运(运距) 10km以内 |  | m2 | 793.12
29 | 011614006002 | 其他构件拆除 | 1.拆除原屋面雨水管（三-九层）三处，材质铁皮雨水管 2.拆除装车、外运。 |  | m | 76.5
30 | 011611005003 | 其他金属构件拆除 | 1.构件名称:窗户及门外侧，铁艺栅栏 2.拆除构件的规格尺寸:钢筋植筋一级钢16，竖向间距100mm,窗户上部、下部各一根角钢L30*30*3 2.拆除装车、外运。 |  | t | 0.21
31 | 011611005004 | 其他金属构件拆除 | 1.屋面原有广告牌底座钢构件拆除，长1500，槽钢规格100*200 2.拆除装车、外运。 |  | t | 1.492
本页小计
注：为计取规费等的使用，可在表中增设其中：“定额人工费”。
表—08
分部分项工程和单价措施项目清单与计价表
工程名称：鹤岗市人力资源和社会保障局社会保险事业中心办公楼修缮、鹤岗市国防动员办公室办公楼外墙修补粉刷工程项目 |  |  |  | 标段： |  |  |  |  | 第 9 页 共 10 页
序号 | 项目编码 | 项目名称 | 项目特征描述 |  | 计量单位 | 工程量 | 金额（元）
[7 empty] | 综合单价 | 综合合价 |  | 其中：暂估价
32 | 011605002002 | 外墙保温板拆除 | 1.拆除原有外墙保温板厚度100mm 2.楼层运出渣土(垂直运距) 人工运输 15m以内 3.渣土装车 机械 4.渣土外运(运距) 10km以内 |  | m2 | 4243.02
分部小计
鹤岗市国防动员办公室办公楼外墙修补粉刷工程
33 | 011201001001 | 墙面抹灰 | 1.外墙破损面积重新外墙面粘一层玻璃纤维网，抹抗裂砂浆5mm厚 |  | m2 | 100
34 | 011407001005 | 墙面喷刷涂料 | 1.喷刷涂料部位:外墙 2涂料品种、喷刷遍数:外墙乳胶漆两遍 |  | m2 | 1471.55
35 | 011001003014 | 保温隔热墙面 | 1.保温隔热部位:外墙 2.保温隔热面层材料品种、规格、性能:100mm厚B1级EPS保温板 3.粘一层玻璃纤维网，抹抗裂砂浆5mm厚 |  | m2 | 30
36 | 011604002001 | 立面抹灰层拆除 | 1.拆除部位:窗口侧壁 2.抹灰层种类:窗口侧壁抹灰面拆除 3.渣土外运，运距自行考虑 |  | m2 | 4.02
本页小计
注：为计取规费等的使用，可在表中增设其中：“定额人工费”。
表—08
分部分项工程和单价措施项目清单与计价表
工程名称：鹤岗市人力资源和社会保障局社会保险事业中心办公楼修缮、鹤岗市国防动员办公室办公楼外墙修补粉刷工程项目 |  |  |  | 标段： |  |  |  |  | 第 10 页 共 10 页
序号 | 项目编码 | 项目名称 | 项目特征描述 |  | 计量单位 | 工程量 | 金额（元）
[7 empty] | 综合单价 | 综合合价 |  | 其中：暂估价
37 | 011203001001 | 零星项目一般抹灰 | 1.基层类型、部位:窗口侧壁 2.面层厚度、砂浆配合比:20mm厚水泥砂浆抹灰 |  | m2 | 4.02
38 | 011001003015 | 保温隔热墙面 | 1.保温隔热部位:窗口侧壁 2.保温隔热面层材料品种、规格、性能:60厚B1级EPS保温板 |  | m2 | 4.02
39 | 011504003001 | 原有暖气罩修复安装 | 1.原有暖气罩修复安装 |  | 项 | 1
40 | 010809004001 | 窗台板两侧靠墙安装 | 1.窗台板两侧靠墙安装 |  | 项 | 1
分部小计
措施项目
41 | 011701008001 | 外装饰吊篮 | 1.搭设高度及吊篮型号:投标单位自行考虑 |  | m2 | 5382.17
42 | 011701009001 | 水平防护架 | 室外楼一侧搭设水平防护架 |  | m2 | 63.69
43 | 011701002001 | 外脚手架 | 1.一二层室外楼梯一侧墙体，10层小房，10层正面及侧面，十一层、十二层小房搭设脚手架 |  | m2 | 781.66
44 | 011704001001 | 超高施工增加 | 1.建筑物檐口高度、层数:详见设计图纸 |  | 项 | 1
45 | 011703001001 | 垂直运输 |  |  | m2 | 1
分部小计
本页小计
合 计
注：为计取规费等的使用，可在表中增设其中：“定额人工费”。
表—08

## 表-11 总价措施项目清单与计价表
总价措施项目清单与计价表
工程名称：鹤岗市人力资源和社会保障局社会保险事业中心办公楼修缮、鹤岗市国防动员办公室办公楼外墙修补粉刷工程项目 |  |  |  | 标段： |  |  |  | 第 1 页 共 1 页
序号 | 项目编码 | 项目名称 | 计算基础 |  | 费率 (%) | 金额 (元) | 调整 费率 (%) |  | 调整后 金额(元) | 备注
1 | 011707001001 | 安全文明施工费 | 分部分项合计+单价措施项目费-分部分项设备费-单价措施项目设备费 |  | 3.28
2 | 011707002001 | 夜间施工费 | 分部分项计费人工费+单价措施计费人工费 |  | 0.12
3 | 011707004001 | 二次搬运费 | 分部分项计费人工费+单价措施计费人工费 |  | 0.12
4 | 011707005002 | 冬季施工增加费 | 分部分项冬季施工人工预算价+分部分项冬季施工机具预算价+单价措施冬季施工人工预算价+单价措施冬季施工机具预算价 |  | 0
5 | 011707005001 | 雨季施工增加费 | 分部分项计费人工费+单价措施计费人工费 |  | 0.11
6 | 011707007001 | 已完工程及设备保护费 | 分部分项计费人工费+单价措施计费人工费 |  | 0.11
7 | 01B001 | 工程定位复测费 | 分部分项计费人工费+单价措施计费人工费 |  | 0.08
8 | 01B002 | 专业工程措施项目费
合 计
编制人（造价人员）： |  |  |  | 复核人（造价工程师）：
注：1.“计算基础”中安全文明施工费可为“定额基价”、“定额人工费”或“定额人工费+定额机械费”，其他项目可为“定额人工费”或“定额人工费+定额机械费”。 2.按施工方案计算的措施费，若无“计算基础”和“费率”的数值，也可只填“金额”数值，但应在备注栏说明施工方案出处或计算方法。
表-11

## 表-12 其他项目清单与计价汇总表
其他项目清单与计价汇总表
工程名称：鹤岗市人力资源和社会保障局社会保险事业中心办公楼修缮、鹤岗市国防动员办公室办公楼外墙修补粉刷工程项目 |  | 标段： |  |  | 第 1 页 共 1 页
序号 | 项目名称 |  | 金额（元） | 结算金额（元） |  | 备注
1 | 暂列金额 |  | 134903.15 |  |  | 明细详见表-12-1
2 | 暂估价
2.1 | 材料暂估价 |  | — |  |  | 明细详见表-12-2
2.2 | 专业工程暂估价 |  |  |  |  | 明细详见表-12-3
3 | 计日工 |  |  |  |  | 明细详见表-12-4
4 | 总承包服务费 |  |  |  |  | 明细详见表-12-5
合 计
注：材料（工程设备）暂估单价进入清单项目综合单价，此处不汇总。
表—12

## 表-12-5 总承包服务费计价表
总承包服务费计价表
工程名称：鹤岗市人力资源和社会保障局社会保险事业中心办公楼修缮、鹤岗市国防动员办公室办公楼外墙修补粉刷工程项目 |  |  | 标段： |  |  | 第 1 页 共 1 页
序号 | 项目名称 | 项目价值（元） |  | 服务内容 | 计算基础 |  | 费率(%) | 金额
1 | 发包人供应材料 | [5 empty] | 2
2 | 发包人采购设备 | [5 empty] | 2
3 | 总承包人对发包人发包的专业工程管理和协调 | [5 empty] | 1.5
4 | 总承包人对发包人发包的专业工程管理和协调并提供配合服务 | [5 empty] | 5
合 计
注：此表项目名称、服务内容由招标人填写，编制招标控制价时，费率及金额由招标人按有关计价规定确定；投标时，费率及金额由投标人自主报价，计入投标总价中。
表—12—5

## 表-13 规费、税金项目清单与计价表
规费、税金项目清单与计价表
工程名称：鹤岗市人力资源和社会保障局社会保险事业中心办公楼修缮、鹤岗市国防动员办公室办公楼外墙修补粉刷工程项目 |  |  | 标段： |  | 第 1 页 共 1 页
序号 | 项目名称 | 计算基础 |  | 计算基数 |  | 计算费率(%) | 金额(元)
1 | 规费 | [（A）+（B）+（C）+人工费价差]×费率
1.1 | 社会保险费 | 养老保险费+医疗保险费+失业保险费+工伤保险费+生育保险费
1.1.1 | 养老保险费 | 计费人工费+人工价差 |  |  |  | 16
1.1.2 | 医疗保险费 | 计费人工费+人工价差 |  |  |  | 7.5
1.1.3 | 失业保险费 | 计费人工费+人工价差 |  |  |  | 0.5
1.1.4 | 工伤保险费 | 计费人工费+人工价差 |  |  |  | 1
1.1.5 | 生育保险费 | 计费人工费+人工价差 |  |  |  | 0.6
1.2 | 住房公积金 | 计费人工费+人工价差 |  |  |  | 5
1.3 | 环境保护税 | 按实际发生计算
2 | 税金 | [（一）+（二）+（三）+（四）-（3）-（4）-甲供材料费]×税率 |  |  |  | 9
合 计
编制人（造价人员）： |  |  | 复核人（造价工程师）：
表—13

## 表-20 发包人提供材料和工程设备一览表
发包人提供材料和工程设备一览表
工程名称：鹤岗市人力资源和社会保障局社会保险事业中心办公楼修缮、鹤岗市国防动员办公室办公楼外墙修补粉刷工程项目 |  |  |  |  | 标段： |  | 第 1 页 共 1 页
序号 | 材料(工程设备)名称、规格、型号 | 单位 | 数量 | 单价(元) |  | 交货方式 |  | 送达地点 | 备注
注：此表由招标人填写，供投标人在投标报价、确定总承包服务费时参考
表-20

## 表-21 承包人提供主要材料和工程设备一览表
承包人提供主要材料和工程设备一览表
(适用造价信息差额调整法)
工程名称：鹤岗市人力资源和社会保障局社会保险事业中心办公楼修缮、鹤岗市国防动员办公室办公楼外墙修补粉刷工程项目 |  |  |  |  | 标段： |  |  |  | 第 1 页 共 1 页
序号 | 材料号 | 名称、规格、型号 | 单位 | 数量 |  | 风险系数% | 基准单价 （元） | 投标单价 (元) |  | 发承包人 确认单价 (元) | 备注
注：1.此表由招标人填写除“投标单价”栏的内容，投标人在投标时自主确定投标单价。 2.基准单价应优先采用工程造价管理机构发布的单价，未发布的，通过市场调查确定其基准单价。 | [8 empty] | 表-21

## 表-22 承包人提供主要材料和工程设备一览表
承包人提供主要材料和工程设备一览表
(适用于价格指数差额调整法)
工程名称：鹤岗市人力资源和社会保障局社会保险事业中心办公楼修缮、鹤岗市国防动员办公室办公楼外墙修补粉刷工程项目 |  |  | 标段： |  |  | 第 1 页 共 1 页
序号 | 名称、规格、型号 | 变值权重B |  | 基本价格指数F0 | 现行价格指数Ft |  | 备注
| 定值权重A |  |  | — | —
合计 |  | 1 |  | — | —
注：1.此表“材料和工程设备名称”、“规格型号”、“基本价格指数”栏由招标人填写，基本价格指数应首先采用工程造价管理机构发布的价格指数，没有时，可采用发布的价格代替。 2.此表“变值权重”栏由投标人根据该项材料和工程设备价值在投标报价中所占的比例填写。 3.“现行价格指数”按约定的付款证书相关周期最后一天的前42天的各项材料和工程设备的价格指数填写，该指数应首先采用工程造价管理机构发布的价格指数，没有时，可采用发布的价格代替。
表-22