## 封-1 招标工程量清单封面
|  | 08.19-2024年度义务教育基建维修项目（审核） |  | 工程
招标工程量清单
招 标 人：
(单位盖章)
造价咨询人：
(单位盖章)
年 月 日
封—1

## 扉-1 招标工程量清单扉页
|  | 08.19-2024年度义务教育基建维修项目（审核） |  | 工程
招标工程量清单
招 标 人： |  |  | 造 价咨询人：
| (单位盖章) |  |  |  | (单位资质专用章)
法定代表人 或其授权人： |  |  | 法定代表人 或其授权人：
| (签字或盖章) |  |  |  | (签字或盖章)
编 制 人： |  |  | 复 核 人：
| (造价人员签字盖专用章) |  |  |  | (造价工程师签字盖专用章)
编 制 时 间： | 年 月 日 |  | 复 核 时 间： |  | 年 月 日
扉—1

## 表-01 总说明
总 说 明
工程名称：08.19-2024年度义务教育基建维修项目（审核） |  | 第 1 页 共 1 页
表-01

## 封-1 招标工程量清单封面【朝阳小学-建筑装饰工程1】
|  | 朝阳小学-建筑装饰工程1 |  | 工程
招 标 工 程 量 清 单
招 标 人：
(单位盖章)
造价咨询人：
(单位盖章)
年 月 日
封-1

## 扉-1 招标工程量清单扉页【朝阳小学-建筑装饰工程1】
|  | 朝阳小学-建筑装饰工程1 |  |  | 工程
招 标 工 程 量 清 单
招 标 人： |  |  | 造价咨询人：
| （单位盖章） |  |  | (单位资质专用章)
法定代表人 或其授权人： |  |  | 法定代表人 或其授权人：
| (签字或盖章) |  |  | (签字或盖章)
编 制 人： |  |  | 复 核 人：
| (造价人员签字盖专用章) |  |  | (造价工程师签字盖专用章)
编 制 时 间： | 年 月 日 |  | 复 核 时 间： | 年 月 日
扉-1

## 表-01 总说明【朝阳小学-建筑装饰工程1】
总 说 明
工程名称： 朝阳小学-建筑装饰工程1 | 第 1 页 共 1 页
表-01

## 表-08 分部分项工程和单价措施项目清单与计价表【朝阳小学
分部分项工程和单价措施项目清单与计价表
工程名称：朝阳小学-建筑装饰工程1 |  |  |  | 标段：08.19-2024年度义务教育基建维修项目（审核） |  |  |  |  | 第 1 页 共 1 页
序号 | 项目编码 | 项目名称 | 项目特征描述 |  | 计量单位 | 工程量 | 金额（元）
[7 empty] | 综合单价 | 综合合价 |  | 其中：暂估价
整个项目
1 | 011609001001 | 栏杆、栏板拆除 | 1.栏杆、栏板种类:原有钢筋扶手 2.废料装车及外运:根据现场状况自行考虑 3.拆除废料中有回收价值的:根据建设单位意愿，运输到指定地点留存或施工单位自行处理 4.其他:满足设计文件、相关规范要求 |  | m | 66.9
2 | 011503001001 | 金属扶手、栏杆、栏板 | 1.扶手材料种类、规格:栏杆为白钢栏杆 2.栏杆材料种类、规格:横向净高度为1.1m,竖向净宽度为0.1m 3.其他:满足设计文件、相关规范要求 |  | m | 66.9
分部小计
措施项目
3 | 011703001001 | 垂直运输 | 1.垂直运输 2.其他:满足设计文件、相关规范要求 |  | 项 | 1
分部小计
本页小计
合 计
注：为计取规费等的使用，可在表中增设其中：“定额人工费”。
表—08

## 表-08 分部分项工程和单价措施项目清单与计价表(带二级标
分部分项工程和单价措施项目清单与计价表
工程名称：朝阳小学-建筑装饰工程1 |  |  |  | 标段：08.19-2024年度义务教育基建维修项目（审核） |  |  |  |  | 第 1 页 共 2 页
序号 | 项目编码 | 项目名称 | 项目特征描述 |  | 计量单位 | 工程量 | 金额（元）
[7 empty] | 综合单价 | 综合合价 |  | 其中：暂估价
整个项目
1 | 011609001001 | 栏杆、栏板拆除 | 1.栏杆、栏板种类:原有钢筋扶手 2.废料装车及外运:根据现场状况自行考虑 3.拆除废料中有回收价值的:根据建设单位意愿，运输到指定地点留存或施工单位自行处理 4.其他:满足设计文件、相关规范要求 |  | m | 66.9
2 | 011503001001 | 金属扶手、栏杆、栏板 | 1.扶手材料种类、规格:栏杆为白钢栏杆 2.栏杆材料种类、规格:横向净高度为1.1m,竖向净宽度为0.1m 3.其他:满足设计文件、相关规范要求 |  | m | 66.9
分部小计
单价措施项目费
| 1 | 大型机械设备进出场及安拆费 |  |  | 项 | 1
| 2 | 混凝土、钢筋混凝土模板及支架费 |  |  | 项 | 1
| 3 | 施工排水、降水费 |  |  | 项 | 1
| 4 | 水平防护架、垂直防护架、外架封闭 |  |  | 项 | 1
| 5 | 专业工程措施项目费 |  |  | 项 | 1
本页小计
注：为计取规费等的使用，可在表中增设其中：“定额人工费”。
表—08
分部分项工程和单价措施项目清单与计价表
工程名称：朝阳小学-建筑装饰工程1 |  |  |  | 标段：08.19-2024年度义务教育基建维修项目（审核） |  |  |  |  | 第 2 页 共 2 页
序号 | 项目编码 | 项目名称 | 项目特征描述 |  | 计量单位 | 工程量 | 金额（元）
[7 empty] | 综合单价 | 综合合价 |  | 其中：暂估价
3 | 011703001001 | 垂直运输 | 1.垂直运输 2.其他:满足设计文件、相关规范要求 |  | 项 | 1
分部小计
本页小计
合 计
注：为计取规费等的使用，可在表中增设其中：“定额人工费”。
表—08

## 表-11 总价措施项目清单与计价表【朝阳小学-建筑装饰工程
总价措施项目清单与计价表
工程名称：朝阳小学-建筑装饰工程1 |  |  |  | 标段：08.19-2024年度义务教育基建维修项目（审核） |  |  |  | 第 1 页 共 1 页
序号 | 项目编码 | 项目名称 | 计算基础 |  | 费率 (%) | 金额 (元) | 调整 费率 (%) |  | 调整后 金额(元) | 备注
1 | 011707001001 | 安全文明施工费 | 分部分项合计+单价措施项目费-分部分项设备费-单价措施项目设备费 |  | 3.28
2 | 011707002001 | 夜间施工费 | 分部分项计费人工费+单价措施计费人工费 |  | 0.12
3 | 011707004001 | 二次搬运费 | 分部分项计费人工费+单价措施计费人工费 |  | 0.12
4 | 011707005002 | 冬季施工增加费 | 分部分项冬季施工人工预算价+分部分项冬季施工机具预算价+单价措施冬季施工人工预算价+单价措施冬季施工机具预算价 |  | 0
5 | 011707005001 | 雨季施工增加费 | 分部分项计费人工费+单价措施计费人工费 |  | 0.11
6 | 011707007001 | 已完工程及设备保护费 | 分部分项计费人工费+单价措施计费人工费 |  | 0.11
7 | 01B001 | 工程定位复测费 | 分部分项计费人工费+单价措施计费人工费 |  | 0.08
8 | 01B002 | 专业工程措施项目费
合 计
编制人（造价人员）： |  |  |  | 复核人（造价工程师）：
注：1.“计算基础”中安全文明施工费可为“定额基价”、“定额人工费”或“定额人工费+定额机械费”，其他项目可为“定额人工费”或“定额人工费+定额机械费”。 2.按施工方案计算的措施费，若无“计算基础”和“费率”的数值，也可只填“金额”数值，但应在备注栏说明施工方案出处或计算方法。
表-11

## 表-11-1 总价措施项目专业工程措施项目计价明细表【朝阳
总价措施项目专业工程措施项目计价明细表
工程名称：朝阳小学-建筑装饰工程1 |  |  |  | 标段：08.19-2024年度义务教育基建维修项目（审核） |  |  |  |  | 第 1 页 共 1 页
序号 | 清单编码 | 清单名称 | 清单特征描述 |  | 计量单位 | 工程量 | 金额
[7 empty] | 综合单价 | 综合合价 |  | 其中
暂估价
注：为计取规费等的使用，可在表中增设其中：“定额人工费”。
表-11-1

## 表-12 其他项目清单与计价汇总表【朝阳小学-建筑装饰工程
其他项目清单与计价汇总表
工程名称：朝阳小学-建筑装饰工程1 |  | 标段：08.19-2024年度义务教育基建维修项目（审核） |  |  | 第 1 页 共 1 页
序号 | 项目名称 |  | 金额（元） | 结算金额（元） |  | 备注
1 | 暂列金额 |  | 1721.4 |  |  | 明细详见表-12-1
2 | 暂估价
2.1 | 材料暂估价 |  | — |  |  | 明细详见表-12-2
2.2 | 专业工程暂估价 |  |  |  |  | 明细详见表-12-3
3 | 计日工 |  |  |  |  | 明细详见表-12-4
4 | 总承包服务费 |  |  |  |  | 明细详见表-12-5
合 计
注：材料（工程设备）暂估单价进入清单项目综合单价，此处不汇总。
表—12

## 表-12-1 暂列金额表【朝阳小学-建筑装饰工程1】
暂列金额明细表
工程名称：朝阳小学-建筑装饰工程1 |  | 标段：08.19-2024年度义务教育基建维修项目（审核） |  |  | 第 1 页 共 1 页
序号 | 名称 |  | 计量单位 | 暂定金额 |  | 备注
1 | 暂列金额 |  | 项 | 1721.4 |  | 计算基础为分部分项工程费-工程设备费，费率为10-15%。市政维修养护定额：计算基础为分部分项工程费-工程设备费，费率为10%。
合 计 | [5 empty] | —
注：此表由招标人填写，如不能详列，也可只列暂列金额总额，投标人应将上述暂列金额计入投标总价中。
表—12—1

## 表-12-2 材料(工程设备)暂估价及调整表【朝阳小学-建
材料（工程设备）暂估单价及调整表
工程名称：朝阳小学-建筑装饰工程1 | [5 empty] | 标段：08.19-2024年度义务教育基建维修项目（审核） |  |  |  |  | 第 1 页 共 1 页
序号 | 材料 编码 | 材料(工程设备)名称、规格、型号 | 计量单位 | 数量 |  |  | 暂估(元) |  | 确认(元) |  |  | 差额±(元) |  | 备注
|  |  |  | 暂估 | 确认 |  | 单价 | 合价 | 单价 | 合价 |  | 单价 | 合价
合计
注：1.此表由招标人填写“暂估单价”，并在备注栏说明暂估价的材料、工程设备拟用在那些清单项目上，投标人应将上述材料、工程设备暂估单价计入工程量清单综合单价报价中
表—12—2

## 表-12-3 专业工程暂估价及结算价表【朝阳小学-建筑装饰
专业工程暂估价及结算价表
工程名称：朝阳小学-建筑装饰工程1 |  |  | 标段：08.19-2024年度义务教育基建维修项目（审核） |  |  |  | 第 1 页 共 1 页
序号 | 工程名称 | 工程内容 |  | 暂估金额 （元） | 结算金额 (元) | 差额 ±(元) |  | 备注
合 计 |  |  |  | 0 |  |  |  | —
注：此表由招标人填写，投标人应将上述专业工程暂估价计入投标总价中。
表—12—3

## 表-12-4 计日工表【朝阳小学-建筑装饰工程1】
计日工表
工程名称：朝阳小学-建筑装饰工程1 |  |  |  |  | 标段：08.19-2024年度义务教育基建维修项目（审核） |  | 第 1 页 共 1 页
编号 | 项目名称 | 单位 | 暂定数量 | 实际数量 |  | 综合单价(元) |  | 合价（元）
[8 empty] | 暂定 | 实际
1 | 人工
1.1
人工小计
2 | 材料
2.1
材料小计
3 | 施工机械
3.1
施工机械小计
4.企业管理费和利润
总计
注：此表项目名称、暂定数量由招标人填写，编制招标控制价时，单价由招标人按有关计价规定确定；投标时，单价由投标人自主报价，按暂定数量计算合价计入投标总价中。结算时，按发承包双方确认的实际数量计算合价。
表—12—4

## 表-12-5 总承包服务费计价表【朝阳小学-建筑装饰工程1】
总承包服务费计价表
工程名称：朝阳小学-建筑装饰工程1 |  |  | 标段：08.19-2024年度义务教育基建维修项目（审核） |  |  | 第 1 页 共 1 页
序号 | 项目名称 | 项目价值（元） |  | 服务内容 | 计算基础 |  | 费率(%) | 金额
1 | 发包人供应材料 | [5 empty] | 2
2 | 发包人采购设备 | [5 empty] | 2
3 | 总承包人对发包人发包的专业工程管理和协调 | [5 empty] | 1.5
4 | 总承包人对发包人发包的专业工程管理和协调并提供配合服务 | [5 empty] | 5
合 计
注：此表项目名称、服务内容由招标人填写，编制招标控制价时，费率及金额由招标人按有关计价规定确定；投标时，费率及金额由投标人自主报价，计入投标总价中。
表—12—5

## 表-13 规费、税金项目清单与计价表【朝阳小学-建筑装饰工
规费、税金项目清单与计价表
工程名称：朝阳小学-建筑装饰工程1 |  |  | 标段：08.19-2024年度义务教育基建维修项目（审核） |  | 第 1 页 共 1 页
序号 | 项目名称 | 计算基础 |  | 计算基数 |  | 计算费率(%) | 金额(元)
1 | 规费 | [（A）+（B）+（C）+人工费价差]×费率
1.1 | 社会保险费 | 养老保险费+医疗保险费+失业保险费+工伤保险费+生育保险费
1.1.1 | 养老保险费 | 计费人工费+人工价差 |  |  |  | 16
1.1.2 | 医疗保险费 | 计费人工费+人工价差 |  |  |  | 7.5
1.1.3 | 失业保险费 | 计费人工费+人工价差 |  |  |  | 0.5
1.1.4 | 工伤保险费 | 计费人工费+人工价差 |  |  |  | 1
1.1.5 | 生育保险费 | 计费人工费+人工价差 |  |  |  | 0.6
1.2 | 住房公积金 | 计费人工费+人工价差 |  |  |  | 5
1.3 | 环境保护税 | 按实际发生计算
2 | 税金 | [（一）+（二）+（三）+（四）-（3）-（4）-甲供材料费]×税率 |  |  |  | 9
合 计
编制人（造价人员）： |  |  | 复核人（造价工程师）：
表—13

## 表-20 发包人提供材料和工程设备一览表【朝阳小学-建筑装
发包人提供材料和工程设备一览表
工程名称：朝阳小学-建筑装饰工程1 |  |  |  |  | 标段：08.19-2024年度义务教育基建维修项目（审核） |  | 第 1 页 共 1 页
序号 | 材料(工程设备)名称、规格、型号 | 单位 | 数量 | 单价(元) |  | 交货方式 |  | 送达地点 | 备注
注：此表由招标人填写，供投标人在投标报价、确定总承包服务费时参考
表-20

## 表-21 承包人提供主要材料和工程设备一览表【朝阳小学-建
承包人提供主要材料和工程设备一览表
(适用造价信息差额调整法)
工程名称：朝阳小学-建筑装饰工程1 |  |  |  |  | 标段：08.19-2024年度义务教育基建维修项目（审核） |  |  |  | 第 1 页 共 1 页
序号 | 材料号 | 名称、规格、型号 | 单位 | 数量 |  | 风险系数% | 基准单价 （元） | 投标单价 (元) |  | 发承包人 确认单价 (元) | 备注
注：1.此表由招标人填写除“投标单价”栏的内容，投标人在投标时自主确定投标单价。 2.基准单价应优先采用工程造价管理机构发布的单价，未发布的，通过市场调查确定其基准单价。 | [8 empty] | 表-21

## 表-22 承包人提供主要材料和工程设备一览表【朝阳小学-建
承包人提供主要材料和工程设备一览表
(适用于价格指数差额调整法)
工程名称：朝阳小学-建筑装饰工程1 |  |  | 标段：08.19-2024年度义务教育基建维修项目（审核） |  |  | 第 1 页 共 1 页
序号 | 名称、规格、型号 | 变值权重B |  | 基本价格指数F0 | 现行价格指数Ft |  | 备注
| 定值权重A |  |  | — | —
合计 |  | 1 |  | — | —
注：1.此表“材料和工程设备名称”、“规格型号”、“基本价格指数”栏由招标人填写，基本价格指数应首先采用工程造价管理机构发布的价格指数，没有时，可采用发布的价格代替。 2.此表“变值权重”栏由投标人根据该项材料和工程设备价值在投标报价中所占的比例填写。 3.“现行价格指数”按约定的付款证书相关周期最后一天的前42天的各项材料和工程设备的价格指数填写，该指数应首先采用工程造价管理机构发布的价格指数，没有时，可采用发布的价格代替。
表-22

## 封-1 招标工程量清单封面【大跃进小学-建筑装饰工程1】
|  | 大跃进小学-建筑装饰工程1 |  | 工程
招 标 工 程 量 清 单
招 标 人：
(单位盖章)
造价咨询人：
(单位盖章)
年 月 日
封-1

## 扉-1 招标工程量清单扉页【大跃进小学-建筑装饰工程1】
|  | 大跃进小学-建筑装饰工程1 |  |  | 工程
招 标 工 程 量 清 单
招 标 人： |  |  | 造价咨询人：
| （单位盖章） |  |  | (单位资质专用章)
法定代表人 或其授权人： |  |  | 法定代表人 或其授权人：
| (签字或盖章) |  |  | (签字或盖章)
编 制 人： |  |  | 复 核 人：
| (造价人员签字盖专用章) |  |  | (造价工程师签字盖专用章)
编 制 时 间： | 年 月 日 |  | 复 核 时 间： | 年 月 日
扉-1

## 表-01 总说明【大跃进小学-建筑装饰工程1】
总 说 明
工程名称： 大跃进小学-建筑装饰工程1 | 第 1 页 共 1 页
表-01

## 表-08 分部分项工程和单价措施项目清单与计价表【大跃进小
分部分项工程和单价措施项目清单与计价表
工程名称：大跃进小学-建筑装饰工程1 |  |  |  | 标段：08.19-2024年度义务教育基建维修项目（审核） |  |  |  |  | 第 1 页 共 7 页
序号 | 项目编码 | 项目名称 | 项目特征描述 |  | 计量单位 | 工程量 | 金额（元）
[7 empty] | 综合单价 | 综合合价 |  | 其中：暂估价
原道板砖拆除新做沥青路面
1 | 041001002001 | 拆除人行道 | 1.材质:道板砖 2.厚度:58cm（含基层） 3.废料装车及外运:根据现场状况自行考虑 4.拆除废料中有回收价值的:根据建设单位意愿，运输到指定地点留存或施工单位自行处理 5.其他:满足设计文件、相关规范要求 |  | m2 | 931.58
2 | 041001002002 | 拆除人行道 | 1.材质:道板砖（不含基层） 2.废料装车及外运:根据现场状况自行考虑 3.拆除废料中有回收价值的:根据建设单位意愿，运输到指定地点留存或施工单位自行处理 4.其他:满足设计文件、相关规范要求 |  | m2 | 12.68
3 | 040202001001 | 路床(槽)整形 | 1.部位:路面 2.其他:满足设计文件、相关规范要求 |  | m2 | 931.58
4 | 040202013001 | 山皮石 | 1.石料规格:矸石 2.厚度:300mm 3.其他:满足设计文件、相关规范要求 |  | m2 | 931.58
本页小计
注：为计取规费等的使用，可在表中增设其中：“定额人工费”。
表—08
分部分项工程和单价措施项目清单与计价表
工程名称：大跃进小学-建筑装饰工程1 |  |  |  | 标段：08.19-2024年度义务教育基建维修项目（审核） |  |  |  |  | 第 2 页 共 7 页
序号 | 项目编码 | 项目名称 | 项目特征描述 |  | 计量单位 | 工程量 | 金额（元）
[7 empty] | 综合单价 | 综合合价 |  | 其中：暂估价
5 | 040202006001 | 石灰、粉煤灰、碎(砾)石 | 1.配合比:石子:炉渣:砂子:水泥=34:36:24:6 2.厚度:180mm 3.其他:满足设计文件、相关规范要求 |  | m2 | 931.58
6 | 040203003001 | 透层 | 1.材料品种:PC-2乳化沥青 2.喷油量:1.0kg/平方米 3.其他:满足设计文件、相关规范要求 |  | m2 | 931.58
7 | 040203006001 | 沥青混凝土 | 1.沥青混凝土种类:粗粒式沥青混凝土 2.厚度:60mm 3.其他:满足设计文件、相关规范要求 |  | m2 | 931.58
8 | 040203003002 | 粘层 | 1.材料品种:PC-3乳化沥青 2.喷油量:0.5kg/平方米 3.其他:满足设计文件、相关规范要求 |  | m2 | 931.58
9 | 040203006002 | 沥青混凝土 | 1.沥青混凝土种类:细粒式沥青混凝土 2.厚度:40mm 3.其他:满足设计文件、相关规范要求 |  | m2 | 931.58
本页小计
注：为计取规费等的使用，可在表中增设其中：“定额人工费”。
表—08
分部分项工程和单价措施项目清单与计价表
工程名称：大跃进小学-建筑装饰工程1 |  |  |  | 标段：08.19-2024年度义务教育基建维修项目（审核） |  |  |  |  | 第 3 页 共 7 页
序号 | 项目编码 | 项目名称 | 项目特征描述 |  | 计量单位 | 工程量 | 金额（元）
[7 empty] | 综合单价 | 综合合价 |  | 其中：暂估价
10 | 010507001001 | 散水、坡道 | 1.面层厚度:10厚1：2.5水泥砂浆 2.其他:满足设计文件、相关规范要求 |  | m2 | 6.4
11 | 011107004001 | 水泥砂浆台阶面 | 1.面层厚度、砂浆配合比:10厚1：2.5水泥砂浆 2.其他:满足设计文件、相关规范要求 |  | m2 | 4.32
12 | 011101001001 | 水泥砂浆楼地面 | 1.面层厚度、砂浆配合比:30厚1：2.5水泥砂浆 |  | m2 | 12.68
13 | 040204004001 | 安砌侧(平、缘)石 | 1.材料品种、规格:1000*300*150混凝土立缘石 2.30厚1:3干硬性水泥砂浆结合层 3.基础、垫层：材料品种、厚度:100mm厚C20混凝土 4.250厚3：7灰土垫层 5.其他:满足设计文件、相关规范要求 |  | m | 56
分部小计
排水沟
本页小计
注：为计取规费等的使用，可在表中增设其中：“定额人工费”。
表—08
分部分项工程和单价措施项目清单与计价表
工程名称：大跃进小学-建筑装饰工程1 |  |  |  | 标段：08.19-2024年度义务教育基建维修项目（审核） |  |  |  |  | 第 4 页 共 7 页
序号 | 项目编码 | 项目名称 | 项目特征描述 |  | 计量单位 | 工程量 | 金额（元）
[7 empty] | 综合单价 | 综合合价 |  | 其中：暂估价
14 | 011602001001 | 混凝土构件拆除 | 1.构件名称:原有0.5m宽半圆型水泥管排水沟 2.废料装车及外运:根据现场状况自行考虑 3.拆除废料中有回收价值的:根据建设单位意愿，运输到指定地点留存或施工单位自行处理 4.其他:满足设计文件、相关规范要求 |  | m | 110
15 | 010101003001 | 挖沟槽土方 | 1.土壤类别:综合考虑 2.挖土深度:详见设计图 3.其他:满足设计文件、相关规范要求 |  | m3 | 15.4
16 | 010103001001 | 回填方 | 1.密实度要求:详见设计图 2.填方材料品种:中粗砂 3.填方来源、运距:结合现场自行考虑 4.其他:满足设计文件、相关规范要求 |  | m3 | 15.4
17 | 010103002001 | 余方弃置 | 1.废弃料品种:余土 2.运距:结合现场自行考虑 3.其他:满足设计文件、相关规范要求 |  | m3 | 15.4
本页小计
注：为计取规费等的使用，可在表中增设其中：“定额人工费”。
表—08
分部分项工程和单价措施项目清单与计价表
工程名称：大跃进小学-建筑装饰工程1 |  |  |  | 标段：08.19-2024年度义务教育基建维修项目（审核） |  |  |  |  | 第 5 页 共 7 页
序号 | 项目编码 | 项目名称 | 项目特征描述 |  | 计量单位 | 工程量 | 金额（元）
[7 empty] | 综合单价 | 综合合价 |  | 其中：暂估价
18 | 040201022001 | 排水沟、截水沟 | 钢筋混凝土排水沟： 1.断面尺寸:300*500(壁厚200mm) 2.基础、垫层：材料品种、厚度:C25混凝土 3.其他:满足设计文件、相关规范要求 |  | m | 110
19 | 010512008001 | 沟盖板、井盖板、井圈 | 预制钢筋混凝土盖板： 1.尺寸:0.5*0.4*0.06 2.混凝土强度等级:C20 3.其他:满足设计文件、相关规范要求 |  | m3 | 3.3
20 | 010903003001 | 墙面砂浆防水(防潮) | 1.砂浆厚度、配合比:20厚1：2防水砂浆抹平 2.其他:满足设计文件、相关规范要求 |  | m2 | 110
21 | 010904003001 | 楼(地)面砂浆防水(防潮) | 1.砂浆厚度、配合比:最薄处30厚1：2防水砂浆找坡 2.其他:满足设计文件、相关规范要求 |  | m2 | 33
22 | 010515001001 | 现浇构件钢筋 | 1.钢筋种类、规格:圆钢筋 钢筋HPB300 φ6.5 2.其他:满足设计文件、相关规范要求 |  | t | 0.133
本页小计
注：为计取规费等的使用，可在表中增设其中：“定额人工费”。
表—08
分部分项工程和单价措施项目清单与计价表
工程名称：大跃进小学-建筑装饰工程1 |  |  |  | 标段：08.19-2024年度义务教育基建维修项目（审核） |  |  |  |  | 第 6 页 共 7 页
序号 | 项目编码 | 项目名称 | 项目特征描述 |  | 计量单位 | 工程量 | 金额（元）
[7 empty] | 综合单价 | 综合合价 |  | 其中：暂估价
23 | 010515001002 | 现浇构件钢筋 | 1.钢筋种类、规格:圆钢筋 钢筋HPB300 φ10 2.其他:满足设计文件、相关规范要求 |  | t | 0.286
24 | 010515001003 | 现浇构件钢筋 | 1.钢筋种类、规格:带肋钢筋 钢筋HRB400 φ8 2.其他:满足设计文件、相关规范要求 |  | t | 2.833
分部小计
花池
25 | 010401012001 | 零星砌砖 | 1.零星砌砖名称、部位:花池 2.砖品种、规格、强度等级:红砖 3.其他:满足设计文件、相关规范要求 |  | m3 | 5.04
26 | 011201001001 | 墙面一般抹灰 | 1.墙体类型:花池墙 2.面层厚度、砂浆配合比:20厚1：2.5水泥砂浆 3.其他:满足设计文件、相关规范要求 |  | m2 | 42
分部小计
护栏网
27 | 010607004001 | 金属网栏 | 1.材料品种、规格:1.8m高护栏网，墨绿色，丝径6mm 2.边框及立柱型钢品种、规格:边铁框 3.其他:满足设计文件、相关规范要求 |  | m2 | 208.8
本页小计
注：为计取规费等的使用，可在表中增设其中：“定额人工费”。
表—08
分部分项工程和单价措施项目清单与计价表
工程名称：大跃进小学-建筑装饰工程1 |  |  |  | 标段：08.19-2024年度义务教育基建维修项目（审核） |  |  |  |  | 第 7 页 共 7 页
序号 | 项目编码 | 项目名称 | 项目特征描述 |  | 计量单位 | 工程量 | 金额（元）
[7 empty] | 综合单价 | 综合合价 |  | 其中：暂估价
分部小计
措施项目
28 | 011705001001 | 大型机械设备进出场及安拆 | 1.机械设备名称:履带式挖掘机 2.机械设备规格型号:根据施工方案自行考虑 3.其他:满足设计文件、相关规范要求 |  | 项 | 1
29 | 011705001002 | 大型机械设备进出场及安拆 | 1.机械设备名称:压路机 2.机械设备规格型号:根据施工方案自行考虑 3.其他:满足设计文件、相关规范要求 |  | 项 | 1
30 | 011705001003 | 大型机械设备进出场及安拆 | 1.机械设备名称:沥青混凝土摊铺机 2.机械设备规格型号:根据施工方案自行考虑 |  | 项 | 1
分部小计
本页小计
合 计
注：为计取规费等的使用，可在表中增设其中：“定额人工费”。
表—08

## 表-08 分部分项工程和单价措施项目清单与计价表(带二级标_1
分部分项工程和单价措施项目清单与计价表
工程名称：大跃进小学-建筑装饰工程1 |  |  |  | 标段：08.19-2024年度义务教育基建维修项目（审核） |  |  |  |  | 第 1 页 共 7 页
序号 | 项目编码 | 项目名称 | 项目特征描述 |  | 计量单位 | 工程量 | 金额（元）
[7 empty] | 综合单价 | 综合合价 |  | 其中：暂估价
原道板砖拆除新做沥青路面
1 | 041001002001 | 拆除人行道 | 1.材质:道板砖 2.厚度:58cm（含基层） 3.废料装车及外运:根据现场状况自行考虑 4.拆除废料中有回收价值的:根据建设单位意愿，运输到指定地点留存或施工单位自行处理 5.其他:满足设计文件、相关规范要求 |  | m2 | 931.58
2 | 041001002002 | 拆除人行道 | 1.材质:道板砖（不含基层） 2.废料装车及外运:根据现场状况自行考虑 3.拆除废料中有回收价值的:根据建设单位意愿，运输到指定地点留存或施工单位自行处理 4.其他:满足设计文件、相关规范要求 |  | m2 | 12.68
3 | 040202001001 | 路床(槽)整形 | 1.部位:路面 2.其他:满足设计文件、相关规范要求 |  | m2 | 931.58
4 | 040202013001 | 山皮石 | 1.石料规格:矸石 2.厚度:300mm 3.其他:满足设计文件、相关规范要求 |  | m2 | 931.58
本页小计
注：为计取规费等的使用，可在表中增设其中：“定额人工费”。
表—08
分部分项工程和单价措施项目清单与计价表
工程名称：大跃进小学-建筑装饰工程1 |  |  |  | 标段：08.19-2024年度义务教育基建维修项目（审核） |  |  |  |  | 第 2 页 共 7 页
序号 | 项目编码 | 项目名称 | 项目特征描述 |  | 计量单位 | 工程量 | 金额（元）
[7 empty] | 综合单价 | 综合合价 |  | 其中：暂估价
5 | 040202006001 | 石灰、粉煤灰、碎(砾)石 | 1.配合比:石子:炉渣:砂子:水泥=34:36:24:6 2.厚度:180mm 3.其他:满足设计文件、相关规范要求 |  | m2 | 931.58
6 | 040203003001 | 透层 | 1.材料品种:PC-2乳化沥青 2.喷油量:1.0kg/平方米 3.其他:满足设计文件、相关规范要求 |  | m2 | 931.58
7 | 040203006001 | 沥青混凝土 | 1.沥青混凝土种类:粗粒式沥青混凝土 2.厚度:60mm 3.其他:满足设计文件、相关规范要求 |  | m2 | 931.58
8 | 040203003002 | 粘层 | 1.材料品种:PC-3乳化沥青 2.喷油量:0.5kg/平方米 3.其他:满足设计文件、相关规范要求 |  | m2 | 931.58
9 | 040203006002 | 沥青混凝土 | 1.沥青混凝土种类:细粒式沥青混凝土 2.厚度:40mm 3.其他:满足设计文件、相关规范要求 |  | m2 | 931.58
本页小计
注：为计取规费等的使用，可在表中增设其中：“定额人工费”。
表—08
分部分项工程和单价措施项目清单与计价表
工程名称：大跃进小学-建筑装饰工程1 |  |  |  | 标段：08.19-2024年度义务教育基建维修项目（审核） |  |  |  |  | 第 3 页 共 7 页
序号 | 项目编码 | 项目名称 | 项目特征描述 |  | 计量单位 | 工程量 | 金额（元）
[7 empty] | 综合单价 | 综合合价 |  | 其中：暂估价
10 | 010507001001 | 散水、坡道 | 1.面层厚度:10厚1：2.5水泥砂浆 2.其他:满足设计文件、相关规范要求 |  | m2 | 6.4
11 | 011107004001 | 水泥砂浆台阶面 | 1.面层厚度、砂浆配合比:10厚1：2.5水泥砂浆 2.其他:满足设计文件、相关规范要求 |  | m2 | 4.32
12 | 011101001001 | 水泥砂浆楼地面 | 1.面层厚度、砂浆配合比:30厚1：2.5水泥砂浆 |  | m2 | 12.68
13 | 040204004001 | 安砌侧(平、缘)石 | 1.材料品种、规格:1000*300*150混凝土立缘石 2.30厚1:3干硬性水泥砂浆结合层 3.基础、垫层：材料品种、厚度:100mm厚C20混凝土 4.250厚3：7灰土垫层 5.其他:满足设计文件、相关规范要求 |  | m | 56
分部小计
排水沟
本页小计
注：为计取规费等的使用，可在表中增设其中：“定额人工费”。
表—08
分部分项工程和单价措施项目清单与计价表
工程名称：大跃进小学-建筑装饰工程1 |  |  |  | 标段：08.19-2024年度义务教育基建维修项目（审核） |  |  |  |  | 第 4 页 共 7 页
序号 | 项目编码 | 项目名称 | 项目特征描述 |  | 计量单位 | 工程量 | 金额（元）
[7 empty] | 综合单价 | 综合合价 |  | 其中：暂估价
14 | 011602001001 | 混凝土构件拆除 | 1.构件名称:原有0.5m宽半圆型水泥管排水沟 2.废料装车及外运:根据现场状况自行考虑 3.拆除废料中有回收价值的:根据建设单位意愿，运输到指定地点留存或施工单位自行处理 4.其他:满足设计文件、相关规范要求 |  | m | 110
15 | 010101003001 | 挖沟槽土方 | 1.土壤类别:综合考虑 2.挖土深度:详见设计图 3.其他:满足设计文件、相关规范要求 |  | m3 | 15.4
16 | 010103001001 | 回填方 | 1.密实度要求:详见设计图 2.填方材料品种:中粗砂 3.填方来源、运距:结合现场自行考虑 4.其他:满足设计文件、相关规范要求 |  | m3 | 15.4
17 | 010103002001 | 余方弃置 | 1.废弃料品种:余土 2.运距:结合现场自行考虑 3.其他:满足设计文件、相关规范要求 |  | m3 | 15.4
本页小计
注：为计取规费等的使用，可在表中增设其中：“定额人工费”。
表—08
分部分项工程和单价措施项目清单与计价表
工程名称：大跃进小学-建筑装饰工程1 |  |  |  | 标段：08.19-2024年度义务教育基建维修项目（审核） |  |  |  |  | 第 5 页 共 7 页
序号 | 项目编码 | 项目名称 | 项目特征描述 |  | 计量单位 | 工程量 | 金额（元）
[7 empty] | 综合单价 | 综合合价 |  | 其中：暂估价
18 | 040201022001 | 排水沟、截水沟 | 钢筋混凝土排水沟： 1.断面尺寸:300*500(壁厚200mm) 2.基础、垫层：材料品种、厚度:C25混凝土 3.其他:满足设计文件、相关规范要求 |  | m | 110
19 | 010512008001 | 沟盖板、井盖板、井圈 | 预制钢筋混凝土盖板： 1.尺寸:0.5*0.4*0.06 2.混凝土强度等级:C20 3.其他:满足设计文件、相关规范要求 |  | m3 | 3.3
20 | 010903003001 | 墙面砂浆防水(防潮) | 1.砂浆厚度、配合比:20厚1：2防水砂浆抹平 2.其他:满足设计文件、相关规范要求 |  | m2 | 110
21 | 010904003001 | 楼(地)面砂浆防水(防潮) | 1.砂浆厚度、配合比:最薄处30厚1：2防水砂浆找坡 2.其他:满足设计文件、相关规范要求 |  | m2 | 33
22 | 010515001001 | 现浇构件钢筋 | 1.钢筋种类、规格:圆钢筋 钢筋HPB300 φ6.5 2.其他:满足设计文件、相关规范要求 |  | t | 0.133
本页小计
注：为计取规费等的使用，可在表中增设其中：“定额人工费”。
表—08
分部分项工程和单价措施项目清单与计价表
工程名称：大跃进小学-建筑装饰工程1 |  |  |  | 标段：08.19-2024年度义务教育基建维修项目（审核） |  |  |  |  | 第 6 页 共 7 页
序号 | 项目编码 | 项目名称 | 项目特征描述 |  | 计量单位 | 工程量 | 金额（元）
[7 empty] | 综合单价 | 综合合价 |  | 其中：暂估价
23 | 010515001002 | 现浇构件钢筋 | 1.钢筋种类、规格:圆钢筋 钢筋HPB300 φ10 2.其他:满足设计文件、相关规范要求 |  | t | 0.286
24 | 010515001003 | 现浇构件钢筋 | 1.钢筋种类、规格:带肋钢筋 钢筋HRB400 φ8 2.其他:满足设计文件、相关规范要求 |  | t | 2.833
分部小计
花池
25 | 010401012001 | 零星砌砖 | 1.零星砌砖名称、部位:花池 2.砖品种、规格、强度等级:红砖 3.其他:满足设计文件、相关规范要求 |  | m3 | 5.04
26 | 011201001001 | 墙面一般抹灰 | 1.墙体类型:花池墙 2.面层厚度、砂浆配合比:20厚1：2.5水泥砂浆 3.其他:满足设计文件、相关规范要求 |  | m2 | 42
分部小计
护栏网
27 | 010607004001 | 金属网栏 | 1.材料品种、规格:1.8m高护栏网，墨绿色，丝径6mm 2.边框及立柱型钢品种、规格:边铁框 3.其他:满足设计文件、相关规范要求 |  | m2 | 208.8
本页小计
注：为计取规费等的使用，可在表中增设其中：“定额人工费”。
表—08
分部分项工程和单价措施项目清单与计价表
工程名称：大跃进小学-建筑装饰工程1 |  |  |  | 标段：08.19-2024年度义务教育基建维修项目（审核） |  |  |  |  | 第 7 页 共 7 页
序号 | 项目编码 | 项目名称 | 项目特征描述 |  | 计量单位 | 工程量 | 金额（元）
[7 empty] | 综合单价 | 综合合价 |  | 其中：暂估价
分部小计
单价措施项目费
| 1 | 大型机械设备进出场及安拆费 |  |  | 项 | 1
28 | 011705001001 | 大型机械设备进出场及安拆 | 1.机械设备名称:履带式挖掘机 2.机械设备规格型号:根据施工方案自行考虑 3.其他:满足设计文件、相关规范要求 |  | 项 | 1
29 | 011705001002 | 大型机械设备进出场及安拆 | 1.机械设备名称:压路机 2.机械设备规格型号:根据施工方案自行考虑 3.其他:满足设计文件、相关规范要求 |  | 项 | 1
30 | 011705001003 | 大型机械设备进出场及安拆 | 1.机械设备名称:沥青混凝土摊铺机 2.机械设备规格型号:根据施工方案自行考虑 |  | 项 | 1
| 2 | 混凝土、钢筋混凝土模板及支架费 |  |  | 项 | 1
| 3 | 施工排水、降水费 |  |  | 项 | 1
| 4 | 水平防护架、垂直防护架、外架封闭 |  |  | 项 | 1
| 5 | 专业工程措施项目费 |  |  | 项 | 1
分部小计
本页小计
合 计
注：为计取规费等的使用，可在表中增设其中：“定额人工费”。
表—08

## 表-11 总价措施项目清单与计价表【大跃进小学-建筑装饰工
总价措施项目清单与计价表
工程名称：大跃进小学-建筑装饰工程1 |  |  |  | 标段：08.19-2024年度义务教育基建维修项目（审核） |  |  |  | 第 1 页 共 1 页
序号 | 项目编码 | 项目名称 | 计算基础 |  | 费率 (%) | 金额 (元) | 调整 费率 (%) |  | 调整后 金额(元) | 备注
1 | 011707001001 | 安全文明施工费 | 分部分项合计+单价措施项目费-分部分项设备费-单价措施项目设备费 |  | 3.28
2 | 011707002001 | 夜间施工费 | 分部分项计费人工费+单价措施计费人工费 |  | 0.12
3 | 011707004001 | 二次搬运费 | 分部分项计费人工费+单价措施计费人工费 |  | 0.12
4 | 011707005002 | 冬季施工增加费 | 分部分项冬季施工人工预算价+分部分项冬季施工机具预算价+单价措施冬季施工人工预算价+单价措施冬季施工机具预算价 |  | 0
5 | 011707005001 | 雨季施工增加费 | 分部分项计费人工费+单价措施计费人工费 |  | 0.11
6 | 011707007001 | 已完工程及设备保护费 | 分部分项计费人工费+单价措施计费人工费 |  | 0.11
7 | 01B001 | 工程定位复测费 | 分部分项计费人工费+单价措施计费人工费 |  | 0.08
8 | 01B002 | 专业工程措施项目费
合 计
编制人（造价人员）： |  |  |  | 复核人（造价工程师）：
注：1.“计算基础”中安全文明施工费可为“定额基价”、“定额人工费”或“定额人工费+定额机械费”，其他项目可为“定额人工费”或“定额人工费+定额机械费”。 2.按施工方案计算的措施费，若无“计算基础”和“费率”的数值，也可只填“金额”数值，但应在备注栏说明施工方案出处或计算方法。
表-11

## 表-11-1 总价措施项目专业工程措施项目计价明细表【大跃
总价措施项目专业工程措施项目计价明细表
工程名称：大跃进小学-建筑装饰工程1 |  |  |  | 标段：08.19-2024年度义务教育基建维修项目（审核） |  |  |  |  | 第 1 页 共 1 页
序号 | 清单编码 | 清单名称 | 清单特征描述 |  | 计量单位 | 工程量 | 金额
[7 empty] | 综合单价 | 综合合价 |  | 其中
暂估价
注：为计取规费等的使用，可在表中增设其中：“定额人工费”。
表-11-1

## 表-12 其他项目清单与计价汇总表【大跃进小学-建筑装饰工
其他项目清单与计价汇总表
工程名称：大跃进小学-建筑装饰工程1 |  | 标段：08.19-2024年度义务教育基建维修项目（审核） |  |  | 第 1 页 共 1 页
序号 | 项目名称 |  | 金额（元） | 结算金额（元） |  | 备注
1 | 暂列金额 |  | 49676.81 |  |  | 明细详见表-12-1
2 | 暂估价
2.1 | 材料暂估价 |  | — |  |  | 明细详见表-12-2
2.2 | 专业工程暂估价 |  |  |  |  | 明细详见表-12-3
3 | 计日工 |  |  |  |  | 明细详见表-12-4
4 | 总承包服务费 |  |  |  |  | 明细详见表-12-5
合 计
注：材料（工程设备）暂估单价进入清单项目综合单价，此处不汇总。
表—12

## 表-12-1 暂列金额表【大跃进小学-建筑装饰工程1】
暂列金额明细表
工程名称：大跃进小学-建筑装饰工程1 |  | 标段：08.19-2024年度义务教育基建维修项目（审核） |  |  | 第 1 页 共 1 页
序号 | 名称 |  | 计量单位 | 暂定金额 |  | 备注
1 | 暂列金额 |  | 项 | 49676.81 |  | 计算基础为分部分项工程费-工程设备费，费率为10-15%。市政维修养护定额：计算基础为分部分项工程费-工程设备费，费率为10%。
合 计 | [5 empty] | —
注：此表由招标人填写，如不能详列，也可只列暂列金额总额，投标人应将上述暂列金额计入投标总价中。
表—12—1

## 表-12-2 材料(工程设备)暂估价及调整表【大跃进小学-
材料（工程设备）暂估单价及调整表
工程名称：大跃进小学-建筑装饰工程1 | [5 empty] | 标段：08.19-2024年度义务教育基建维修项目（审核） |  |  |  |  | 第 1 页 共 1 页
序号 | 材料 编码 | 材料(工程设备)名称、规格、型号 | 计量单位 | 数量 |  |  | 暂估(元) |  | 确认(元) |  |  | 差额±(元) |  | 备注
|  |  |  | 暂估 | 确认 |  | 单价 | 合价 | 单价 | 合价 |  | 单价 | 合价
合计
注：1.此表由招标人填写“暂估单价”，并在备注栏说明暂估价的材料、工程设备拟用在那些清单项目上，投标人应将上述材料、工程设备暂估单价计入工程量清单综合单价报价中
表—12—2

## 表-12-3 专业工程暂估价及结算价表【大跃进小学-建筑装
专业工程暂估价及结算价表
工程名称：大跃进小学-建筑装饰工程1 |  |  | 标段：08.19-2024年度义务教育基建维修项目（审核） |  |  |  | 第 1 页 共 1 页
序号 | 工程名称 | 工程内容 |  | 暂估金额 （元） | 结算金额 (元) | 差额 ±(元) |  | 备注
合 计 |  |  |  | 0 |  |  |  | —
注：此表由招标人填写，投标人应将上述专业工程暂估价计入投标总价中。
表—12—3

## 表-12-4 计日工表【大跃进小学-建筑装饰工程1】
计日工表
工程名称：大跃进小学-建筑装饰工程1 |  |  |  |  | 标段：08.19-2024年度义务教育基建维修项目（审核） |  | 第 1 页 共 1 页
编号 | 项目名称 | 单位 | 暂定数量 | 实际数量 |  | 综合单价(元) |  | 合价（元）
[8 empty] | 暂定 | 实际
1 | 人工
1.1
人工小计
2 | 材料
2.1
材料小计
3 | 施工机械
3.1
施工机械小计
4.企业管理费和利润
总计
注：此表项目名称、暂定数量由招标人填写，编制招标控制价时，单价由招标人按有关计价规定确定；投标时，单价由投标人自主报价，按暂定数量计算合价计入投标总价中。结算时，按发承包双方确认的实际数量计算合价。
表—12—4

## 表-12-5 总承包服务费计价表【大跃进小学-建筑装饰工程
总承包服务费计价表
工程名称：大跃进小学-建筑装饰工程1 |  |  | 标段：08.19-2024年度义务教育基建维修项目（审核） |  |  | 第 1 页 共 1 页
序号 | 项目名称 | 项目价值（元） |  | 服务内容 | 计算基础 |  | 费率(%) | 金额
1 | 发包人供应材料 | [5 empty] | 2
2 | 发包人采购设备 | [5 empty] | 2
3 | 总承包人对发包人发包的专业工程管理和协调 | [5 empty] | 1.5
4 | 总承包人对发包人发包的专业工程管理和协调并提供配合服务 | [5 empty] | 5
合 计
注：此表项目名称、服务内容由招标人填写，编制招标控制价时，费率及金额由招标人按有关计价规定确定；投标时，费率及金额由投标人自主报价，计入投标总价中。
表—12—5

## 表-13 规费、税金项目清单与计价表【大跃进小学-建筑装饰
规费、税金项目清单与计价表
工程名称：大跃进小学-建筑装饰工程1 |  |  | 标段：08.19-2024年度义务教育基建维修项目（审核） |  | 第 1 页 共 1 页
序号 | 项目名称 | 计算基础 |  | 计算基数 |  | 计算费率(%) | 金额(元)
1 | 规费 | [（A）+（B）+（C）+人工费价差]×费率
1.1 | 社会保险费 | 养老保险费+医疗保险费+失业保险费+工伤保险费+生育保险费
1.1.1 | 养老保险费 | 计费人工费+人工价差 |  |  |  | 16
1.1.2 | 医疗保险费 | 计费人工费+人工价差 |  |  |  | 7.5
1.1.3 | 失业保险费 | 计费人工费+人工价差 |  |  |  | 0.5
1.1.4 | 工伤保险费 | 计费人工费+人工价差 |  |  |  | 1
1.1.5 | 生育保险费 | 计费人工费+人工价差 |  |  |  | 0.6
1.2 | 住房公积金 | 计费人工费+人工价差 |  |  |  | 5
1.3 | 环境保护税 | 按实际发生计算
2 | 税金 | [（一）+（二）+（三）+（四）-（3）-（4）-甲供材料费]×税率 |  |  |  | 9
合 计
编制人（造价人员）： |  |  | 复核人（造价工程师）：
表—13

## 表-20 发包人提供材料和工程设备一览表【大跃进小学-建筑
发包人提供材料和工程设备一览表
工程名称：大跃进小学-建筑装饰工程1 |  |  |  |  | 标段：08.19-2024年度义务教育基建维修项目（审核） |  | 第 1 页 共 1 页
序号 | 材料(工程设备)名称、规格、型号 | 单位 | 数量 | 单价(元) |  | 交货方式 |  | 送达地点 | 备注
注：此表由招标人填写，供投标人在投标报价、确定总承包服务费时参考
表-20

## 表-21 承包人提供主要材料和工程设备一览表【大跃进小学-
承包人提供主要材料和工程设备一览表
(适用造价信息差额调整法)
工程名称：大跃进小学-建筑装饰工程1 |  |  |  |  | 标段：08.19-2024年度义务教育基建维修项目（审核） |  |  |  | 第 1 页 共 1 页
序号 | 材料号 | 名称、规格、型号 | 单位 | 数量 |  | 风险系数% | 基准单价 （元） | 投标单价 (元) |  | 发承包人 确认单价 (元) | 备注
注：1.此表由招标人填写除“投标单价”栏的内容，投标人在投标时自主确定投标单价。 2.基准单价应优先采用工程造价管理机构发布的单价，未发布的，通过市场调查确定其基准单价。 | [8 empty] | 表-21

## 表-22 承包人提供主要材料和工程设备一览表【大跃进小学-
承包人提供主要材料和工程设备一览表
(适用于价格指数差额调整法)
工程名称：大跃进小学-建筑装饰工程1 |  |  | 标段：08.19-2024年度义务教育基建维修项目（审核） |  |  | 第 1 页 共 1 页
序号 | 名称、规格、型号 | 变值权重B |  | 基本价格指数F0 | 现行价格指数Ft |  | 备注
| 定值权重A |  |  | — | —
合计 |  | 1 |  | — | —
注：1.此表“材料和工程设备名称”、“规格型号”、“基本价格指数”栏由招标人填写，基本价格指数应首先采用工程造价管理机构发布的价格指数，没有时，可采用发布的价格代替。 2.此表“变值权重”栏由投标人根据该项材料和工程设备价值在投标报价中所占的比例填写。 3.“现行价格指数”按约定的付款证书相关周期最后一天的前42天的各项材料和工程设备的价格指数填写，该指数应首先采用工程造价管理机构发布的价格指数，没有时，可采用发布的价格代替。
表-22

## 封-1 招标工程量清单封面【第二十四中学-建筑装饰工程1】
|  | 第二十四中学-建筑装饰工程1 |  | 工程
招 标 工 程 量 清 单
招 标 人：
(单位盖章)
造价咨询人：
(单位盖章)
年 月 日
封-1

## 扉-1 招标工程量清单扉页【第二十四中学-建筑装饰工程1】
|  | 第二十四中学-建筑装饰工程1 |  |  | 工程
招 标 工 程 量 清 单
招 标 人： |  |  | 造价咨询人：
| （单位盖章） |  |  | (单位资质专用章)
法定代表人 或其授权人： |  |  | 法定代表人 或其授权人：
| (签字或盖章) |  |  | (签字或盖章)
编 制 人： |  |  | 复 核 人：
| (造价人员签字盖专用章) |  |  | (造价工程师签字盖专用章)
编 制 时 间： | 年 月 日 |  | 复 核 时 间： | 年 月 日
扉-1

## 表-01 总说明【第二十四中学-建筑装饰工程1】
总 说 明
工程名称： 第二十四中学-建筑装饰工程1 | 第 1 页 共 1 页
表-01

## 表-08 分部分项工程和单价措施项目清单与计价表【第二十四
分部分项工程和单价措施项目清单与计价表
工程名称：第二十四中学-建筑装饰工程1 |  |  |  | 标段：08.19-2024年度义务教育基建维修项目（审核） |  |  |  |  | 第 1 页 共 4 页
序号 | 项目编码 | 项目名称 | 项目特征描述 |  | 计量单位 | 工程量 | 金额（元）
[7 empty] | 综合单价 | 综合合价 |  | 其中：暂估价
塑胶跑道、足球场地、操场
1 | 010101002001 | 挖一般土方 | 1.土壤类别:原砂土操场 2.挖土深度:详见设计图 3.其他:满足设计文件、相关规范要求 |  | m3 | 4102.74
2 | 010103002002 | 余方弃置 | 1.废弃料品种:余土 2.运距:结合现场自行考虑 3.其他:满足设计文件、相关规范要求 |  | m3 | 4102.74
3 | 040203009001 | 弹性面层 | 1.材料品种:混合型塑胶面层 2.厚度:13mm厚 3.其他:满足设计文件、相关规范要求 |  | m2 | 2100.54
4 | 040203009002 | 弹性面层 | 1.材料品种:人造草坪 2.厚度:3mm厚 3.其他:满足设计文件、相关规范要求 |  | m2 | 1563.14
5 | 040203006003 | 沥青混凝土 | 1.沥青混凝土种类:细粒式沥青混凝土 2.厚度:40mm 3.其他:满足设计文件、相关规范要求 |  | m2 | 8225.94
6 | 040203006004 | 沥青混凝土 | 1.沥青混凝土种类:粗粒式沥青混凝土 2.厚度:60mm 3.其他:满足设计文件、相关规范要求 |  | m2 | 8225.94
本页小计
注：为计取规费等的使用，可在表中增设其中：“定额人工费”。
表—08
分部分项工程和单价措施项目清单与计价表
工程名称：第二十四中学-建筑装饰工程1 |  |  |  | 标段：08.19-2024年度义务教育基建维修项目（审核） |  |  |  |  | 第 2 页 共 4 页
序号 | 项目编码 | 项目名称 | 项目特征描述 |  | 计量单位 | 工程量 | 金额（元）
[7 empty] | 综合单价 | 综合合价 |  | 其中：暂估价
7 | 040202015001 | 水泥稳定碎(砾)石 | 1.水泥含量:8% 2.石料规格:石粉 3.厚度:200mm 4.其他:满足设计文件、相关规范要求 |  | m2 | 6125.4
8 | 040202009001 | 砂砾石 | 1.石料规格:碎砾石 2.厚度:300mm 3.其他:满足设计文件、相关规范要求 |  | m2 | 8225.94
9 | 040202001002 | 路床(槽)整形 | 1.部位:路面 2.其他:满足设计文件、相关规范要求 |  | m2 | 8225.94
10 | 040205006001 | 标线 | 1.跑道画线 2.其他:满足设计文件、相关规范要求 |  | m2 | 67.75
11 | 010404001001 | 垫层 | 1.垫层材料种类、配合比、厚度:500厚砂垫层 2.其他:满足设计文件、相关规范要求 |  | m3 | 372
12 | 010403007001 | 石护坡 | 1.石料种类、规格:毛石 2.护坡厚度、高度:小于4米 3.勾缝要求:1：1.5水泥砂浆勾缝填实 4.其他:满足设计文件、相关规范要求 |  | m3 | 862.2
13 | 011101001001 | 水泥砂浆楼地面 | 1.面层厚度、砂浆配合比:20厚1：2.5水泥砂浆保护层 2.其他:满足设计文件、相关规范要求 |  | m2 | 728
本页小计
注：为计取规费等的使用，可在表中增设其中：“定额人工费”。
表—08
分部分项工程和单价措施项目清单与计价表
工程名称：第二十四中学-建筑装饰工程1 |  |  |  | 标段：08.19-2024年度义务教育基建维修项目（审核） |  |  |  |  | 第 3 页 共 4 页
序号 | 项目编码 | 项目名称 | 项目特征描述 |  | 计量单位 | 工程量 | 金额（元）
[7 empty] | 综合单价 | 综合合价 |  | 其中：暂估价
分部小计
排水沟
14 | 040201022002 | 排水沟、截水沟 | 1.断面净尺寸:0.3*0.2 2.基础、垫层：材料品种、厚度:100厚C10混凝土垫层，200厚C20混凝土底板与侧壁 3.25厚1：3干硬性水泥砂浆结合层，上撒素水泥 4.30厚1：2.5防水砂浆 5.盖板材质、规格:铸铁篦子 6.排水沟做法见07J306 P21页3 7.其他:满足设计文件、相关规范要求 |  | m | 333.67
分部小计
窗户更换
15 | 011610002001 | 金属门窗拆除 | 1.原有窗 2.废料装车及外运:根据现场状况自行考虑 3.2.暂未考虑残值回收情况；按堆放到指定地点考虑 4.其他:满足设计文件、相关规范要求 |  | m2 | 850.24
本页小计
注：为计取规费等的使用，可在表中增设其中：“定额人工费”。
表—08
分部分项工程和单价措施项目清单与计价表
工程名称：第二十四中学-建筑装饰工程1 |  |  |  | 标段：08.19-2024年度义务教育基建维修项目（审核） |  |  |  |  | 第 4 页 共 4 页
序号 | 项目编码 | 项目名称 | 项目特征描述 |  | 计量单位 | 工程量 | 金额（元）
[7 empty] | 综合单价 | 综合合价 |  | 其中：暂估价
16 | 010807001001 | 单框三玻璃内开塑钢窗(含消防救援窗） | 1.框、扇材质:单框三玻璃内开塑钢窗 2.包含:采购、运输、安装及配套五金件 3.其他:满足设计文件、相关规范要求 |  | m2 | 850.24
分部小计
措施项目
17 | 011705001004 | 大型机械设备进出场及安拆 | 1.机械设备名称:履带式挖掘机 2.机械设备规格型号:根据施工方案自行考虑 3.其他:满足设计文件、相关规范要求 |  | 项 | 1
18 | 011705001005 | 大型机械设备进出场及安拆 | 1.机械设备名称:压路机 2.机械设备规格型号:根据施工方案自行考虑 3.其他:满足设计文件、相关规范要求 |  | 项 | 1
19 | 011705001006 | 大型机械设备进出场及安拆 | 1.机械设备名称:沥青混凝土摊铺机 2.机械设备规格型号:根据施工方案自行考虑 |  | 项 | 1
分部小计
本页小计
合 计
注：为计取规费等的使用，可在表中增设其中：“定额人工费”。
表—08

## 表-08 分部分项工程和单价措施项目清单与计价表(带二级标_2
分部分项工程和单价措施项目清单与计价表
工程名称：第二十四中学-建筑装饰工程1 |  |  |  | 标段：08.19-2024年度义务教育基建维修项目（审核） |  |  |  |  | 第 1 页 共 5 页
序号 | 项目编码 | 项目名称 | 项目特征描述 |  | 计量单位 | 工程量 | 金额（元）
[7 empty] | 综合单价 | 综合合价 |  | 其中：暂估价
塑胶跑道、足球场地、操场
1 | 010101002001 | 挖一般土方 | 1.土壤类别:原砂土操场 2.挖土深度:详见设计图 3.其他:满足设计文件、相关规范要求 |  | m3 | 4102.74
2 | 010103002002 | 余方弃置 | 1.废弃料品种:余土 2.运距:结合现场自行考虑 3.其他:满足设计文件、相关规范要求 |  | m3 | 4102.74
3 | 040203009001 | 弹性面层 | 1.材料品种:混合型塑胶面层 2.厚度:13mm厚 3.其他:满足设计文件、相关规范要求 |  | m2 | 2100.54
4 | 040203009002 | 弹性面层 | 1.材料品种:人造草坪 2.厚度:3mm厚 3.其他:满足设计文件、相关规范要求 |  | m2 | 1563.14
5 | 040203006003 | 沥青混凝土 | 1.沥青混凝土种类:细粒式沥青混凝土 2.厚度:40mm 3.其他:满足设计文件、相关规范要求 |  | m2 | 8225.94
6 | 040203006004 | 沥青混凝土 | 1.沥青混凝土种类:粗粒式沥青混凝土 2.厚度:60mm 3.其他:满足设计文件、相关规范要求 |  | m2 | 8225.94
本页小计
注：为计取规费等的使用，可在表中增设其中：“定额人工费”。
表—08
分部分项工程和单价措施项目清单与计价表
工程名称：第二十四中学-建筑装饰工程1 |  |  |  | 标段：08.19-2024年度义务教育基建维修项目（审核） |  |  |  |  | 第 2 页 共 5 页
序号 | 项目编码 | 项目名称 | 项目特征描述 |  | 计量单位 | 工程量 | 金额（元）
[7 empty] | 综合单价 | 综合合价 |  | 其中：暂估价
7 | 040202015001 | 水泥稳定碎(砾)石 | 1.水泥含量:8% 2.石料规格:石粉 3.厚度:200mm 4.其他:满足设计文件、相关规范要求 |  | m2 | 6125.4
8 | 040202009001 | 砂砾石 | 1.石料规格:碎砾石 2.厚度:300mm 3.其他:满足设计文件、相关规范要求 |  | m2 | 8225.94
9 | 040202001002 | 路床(槽)整形 | 1.部位:路面 2.其他:满足设计文件、相关规范要求 |  | m2 | 8225.94
10 | 040205006001 | 标线 | 1.跑道画线 2.其他:满足设计文件、相关规范要求 |  | m2 | 67.75
11 | 010404001001 | 垫层 | 1.垫层材料种类、配合比、厚度:500厚砂垫层 2.其他:满足设计文件、相关规范要求 |  | m3 | 372
12 | 010403007001 | 石护坡 | 1.石料种类、规格:毛石 2.护坡厚度、高度:小于4米 3.勾缝要求:1：1.5水泥砂浆勾缝填实 4.其他:满足设计文件、相关规范要求 |  | m3 | 862.2
13 | 011101001001 | 水泥砂浆楼地面 | 1.面层厚度、砂浆配合比:20厚1：2.5水泥砂浆保护层 2.其他:满足设计文件、相关规范要求 |  | m2 | 728
本页小计
注：为计取规费等的使用，可在表中增设其中：“定额人工费”。
表—08
分部分项工程和单价措施项目清单与计价表
工程名称：第二十四中学-建筑装饰工程1 |  |  |  | 标段：08.19-2024年度义务教育基建维修项目（审核） |  |  |  |  | 第 3 页 共 5 页
序号 | 项目编码 | 项目名称 | 项目特征描述 |  | 计量单位 | 工程量 | 金额（元）
[7 empty] | 综合单价 | 综合合价 |  | 其中：暂估价
分部小计
排水沟
14 | 040201022002 | 排水沟、截水沟 | 1.断面净尺寸:0.3*0.2 2.基础、垫层：材料品种、厚度:100厚C10混凝土垫层，200厚C20混凝土底板与侧壁 3.25厚1：3干硬性水泥砂浆结合层，上撒素水泥 4.30厚1：2.5防水砂浆 5.盖板材质、规格:铸铁篦子 6.排水沟做法见07J306 P21页3 7.其他:满足设计文件、相关规范要求 |  | m | 333.67
分部小计
窗户更换
15 | 011610002001 | 金属门窗拆除 | 1.原有窗 2.废料装车及外运:根据现场状况自行考虑 3.2.暂未考虑残值回收情况；按堆放到指定地点考虑 4.其他:满足设计文件、相关规范要求 |  | m2 | 850.24
本页小计
注：为计取规费等的使用，可在表中增设其中：“定额人工费”。
表—08
分部分项工程和单价措施项目清单与计价表
工程名称：第二十四中学-建筑装饰工程1 |  |  |  | 标段：08.19-2024年度义务教育基建维修项目（审核） |  |  |  |  | 第 4 页 共 5 页
序号 | 项目编码 | 项目名称 | 项目特征描述 |  | 计量单位 | 工程量 | 金额（元）
[7 empty] | 综合单价 | 综合合价 |  | 其中：暂估价
16 | 010807001001 | 单框三玻璃内开塑钢窗(含消防救援窗） | 1.框、扇材质:单框三玻璃内开塑钢窗 2.包含:采购、运输、安装及配套五金件 3.其他:满足设计文件、相关规范要求 |  | m2 | 850.24
分部小计
单价措施项目费
| 1 | 大型机械设备进出场及安拆费 |  |  | 项 | 1
17 | 011705001004 | 大型机械设备进出场及安拆 | 1.机械设备名称:履带式挖掘机 2.机械设备规格型号:根据施工方案自行考虑 3.其他:满足设计文件、相关规范要求 |  | 项 | 1
18 | 011705001005 | 大型机械设备进出场及安拆 | 1.机械设备名称:压路机 2.机械设备规格型号:根据施工方案自行考虑 3.其他:满足设计文件、相关规范要求 |  | 项 | 1
19 | 011705001006 | 大型机械设备进出场及安拆 | 1.机械设备名称:沥青混凝土摊铺机 2.机械设备规格型号:根据施工方案自行考虑 |  | 项 | 1
| 2 | 混凝土、钢筋混凝土模板及支架费 |  |  | 项 | 1
| 3 | 施工排水、降水费 |  |  | 项 | 1
本页小计
注：为计取规费等的使用，可在表中增设其中：“定额人工费”。
表—08
分部分项工程和单价措施项目清单与计价表
工程名称：第二十四中学-建筑装饰工程1 |  |  |  | 标段：08.19-2024年度义务教育基建维修项目（审核） |  |  |  |  | 第 5 页 共 5 页
序号 | 项目编码 | 项目名称 | 项目特征描述 |  | 计量单位 | 工程量 | 金额（元）
[7 empty] | 综合单价 | 综合合价 |  | 其中：暂估价
| 4 | 水平防护架、垂直防护架、外架封闭 |  |  | 项 | 1
| 5 | 专业工程措施项目费 |  |  | 项 | 1
分部小计
本页小计
合 计
注：为计取规费等的使用，可在表中增设其中：“定额人工费”。
表—08

## 表-11 总价措施项目清单与计价表【第二十四中学-建筑装饰
总价措施项目清单与计价表
工程名称：第二十四中学-建筑装饰工程1 |  |  |  | 标段：08.19-2024年度义务教育基建维修项目（审核） |  |  |  | 第 1 页 共 1 页
序号 | 项目编码 | 项目名称 | 计算基础 |  | 费率 (%) | 金额 (元) | 调整 费率 (%) |  | 调整后 金额(元) | 备注
1 | 011707001001 | 安全文明施工费 | 分部分项合计+单价措施项目费-分部分项设备费-单价措施项目设备费 |  | 3.28
2 | 011707002001 | 夜间施工费 | 分部分项计费人工费+单价措施计费人工费 |  | 0.12
3 | 011707004001 | 二次搬运费 | 分部分项计费人工费+单价措施计费人工费 |  | 0.12
4 | 011707005002 | 冬季施工增加费 | 分部分项冬季施工人工预算价+分部分项冬季施工机具预算价+单价措施冬季施工人工预算价+单价措施冬季施工机具预算价 |  | 0
5 | 011707005001 | 雨季施工增加费 | 分部分项计费人工费+单价措施计费人工费 |  | 0.11
6 | 011707007001 | 已完工程及设备保护费 | 分部分项计费人工费+单价措施计费人工费 |  | 0.11
7 | 01B001 | 工程定位复测费 | 分部分项计费人工费+单价措施计费人工费 |  | 0.08
8 | 01B002 | 专业工程措施项目费
合 计
编制人（造价人员）： |  |  |  | 复核人（造价工程师）：
注：1.“计算基础”中安全文明施工费可为“定额基价”、“定额人工费”或“定额人工费+定额机械费”，其他项目可为“定额人工费”或“定额人工费+定额机械费”。 2.按施工方案计算的措施费，若无“计算基础”和“费率”的数值，也可只填“金额”数值，但应在备注栏说明施工方案出处或计算方法。
表-11

## 表-11-1 总价措施项目专业工程措施项目计价明细表【第二
总价措施项目专业工程措施项目计价明细表
工程名称：第二十四中学-建筑装饰工程1 |  |  |  | 标段：08.19-2024年度义务教育基建维修项目（审核） |  |  |  |  | 第 1 页 共 1 页
序号 | 清单编码 | 清单名称 | 清单特征描述 |  | 计量单位 | 工程量 | 金额
[7 empty] | 综合单价 | 综合合价 |  | 其中
暂估价
注：为计取规费等的使用，可在表中增设其中：“定额人工费”。
表-11-1

## 表-12 其他项目清单与计价汇总表【第二十四中学-建筑装饰
其他项目清单与计价汇总表
工程名称：第二十四中学-建筑装饰工程1 |  | 标段：08.19-2024年度义务教育基建维修项目（审核） |  |  | 第 1 页 共 1 页
序号 | 项目名称 |  | 金额（元） | 结算金额（元） |  | 备注
1 | 暂列金额 |  | 527995.63 |  |  | 明细详见表-12-1
2 | 暂估价
2.1 | 材料暂估价 |  | — |  |  | 明细详见表-12-2
2.2 | 专业工程暂估价 |  |  |  |  | 明细详见表-12-3
3 | 计日工 |  |  |  |  | 明细详见表-12-4
4 | 总承包服务费 |  |  |  |  | 明细详见表-12-5
合 计
注：材料（工程设备）暂估单价进入清单项目综合单价，此处不汇总。
表—12

## 表-12-1 暂列金额表【第二十四中学-建筑装饰工程1】
暂列金额明细表
工程名称：第二十四中学-建筑装饰工程1 |  | 标段：08.19-2024年度义务教育基建维修项目（审核） |  |  | 第 1 页 共 1 页
序号 | 名称 |  | 计量单位 | 暂定金额 |  | 备注
1 | 暂列金额 |  | 项 | 527995.63 |  | 计算基础为分部分项工程费-工程设备费，费率为10-15%。市政维修养护定额：计算基础为分部分项工程费-工程设备费，费率为10%。
合 计 | [5 empty] | —
注：此表由招标人填写，如不能详列，也可只列暂列金额总额，投标人应将上述暂列金额计入投标总价中。
表—12—1

## 表-12-2 材料(工程设备)暂估价及调整表【第二十四中学
材料（工程设备）暂估单价及调整表
工程名称：第二十四中学-建筑装饰工程1 | [5 empty] | 标段：08.19-2024年度义务教育基建维修项目（审核） |  |  |  |  | 第 1 页 共 1 页
序号 | 材料 编码 | 材料(工程设备)名称、规格、型号 | 计量单位 | 数量 |  |  | 暂估(元) |  | 确认(元) |  |  | 差额±(元) |  | 备注
|  |  |  | 暂估 | 确认 |  | 单价 | 合价 | 单价 | 合价 |  | 单价 | 合价
合计
注：1.此表由招标人填写“暂估单价”，并在备注栏说明暂估价的材料、工程设备拟用在那些清单项目上，投标人应将上述材料、工程设备暂估单价计入工程量清单综合单价报价中
表—12—2

## 表-12-3 专业工程暂估价及结算价表【第二十四中学-建筑
专业工程暂估价及结算价表
工程名称：第二十四中学-建筑装饰工程1 |  |  | 标段：08.19-2024年度义务教育基建维修项目（审核） |  |  |  | 第 1 页 共 1 页
序号 | 工程名称 | 工程内容 |  | 暂估金额 （元） | 结算金额 (元) | 差额 ±(元) |  | 备注
合 计 |  |  |  | 0 |  |  |  | —
注：此表由招标人填写，投标人应将上述专业工程暂估价计入投标总价中。
表—12—3

## 表-12-4 计日工表【第二十四中学-建筑装饰工程1】
计日工表
工程名称：第二十四中学-建筑装饰工程1 |  |  |  |  | 标段：08.19-2024年度义务教育基建维修项目（审核） |  | 第 1 页 共 1 页
编号 | 项目名称 | 单位 | 暂定数量 | 实际数量 |  | 综合单价(元) |  | 合价（元）
[8 empty] | 暂定 | 实际
1 | 人工
1.1
人工小计
2 | 材料
2.1
材料小计
3 | 施工机械
3.1
施工机械小计
4.企业管理费和利润
总计
注：此表项目名称、暂定数量由招标人填写，编制招标控制价时，单价由招标人按有关计价规定确定；投标时，单价由投标人自主报价，按暂定数量计算合价计入投标总价中。结算时，按发承包双方确认的实际数量计算合价。
表—12—4

## 表-12-5 总承包服务费计价表【第二十四中学-建筑装饰工
总承包服务费计价表
工程名称：第二十四中学-建筑装饰工程1 |  |  | 标段：08.19-2024年度义务教育基建维修项目（审核） |  |  | 第 1 页 共 1 页
序号 | 项目名称 | 项目价值（元） |  | 服务内容 | 计算基础 |  | 费率(%) | 金额
1 | 发包人供应材料 | [5 empty] | 2
2 | 发包人采购设备 | [5 empty] | 2
3 | 总承包人对发包人发包的专业工程管理和协调 | [5 empty] | 1.5
4 | 总承包人对发包人发包的专业工程管理和协调并提供配合服务 | [5 empty] | 5
合 计
注：此表项目名称、服务内容由招标人填写，编制招标控制价时，费率及金额由招标人按有关计价规定确定；投标时，费率及金额由投标人自主报价，计入投标总价中。
表—12—5

## 表-13 规费、税金项目清单与计价表【第二十四中学-建筑装
规费、税金项目清单与计价表
工程名称：第二十四中学-建筑装饰工程1 |  |  | 标段：08.19-2024年度义务教育基建维修项目（审核） |  | 第 1 页 共 1 页
序号 | 项目名称 | 计算基础 |  | 计算基数 |  | 计算费率(%) | 金额(元)
1 | 规费 | [（A）+（B）+（C）+人工费价差]×费率
1.1 | 社会保险费 | 养老保险费+医疗保险费+失业保险费+工伤保险费+生育保险费
1.1.1 | 养老保险费 | 计费人工费+人工价差 |  |  |  | 16
1.1.2 | 医疗保险费 | 计费人工费+人工价差 |  |  |  | 7.5
1.1.3 | 失业保险费 | 计费人工费+人工价差 |  |  |  | 0.5
1.1.4 | 工伤保险费 | 计费人工费+人工价差 |  |  |  | 1
1.1.5 | 生育保险费 | 计费人工费+人工价差 |  |  |  | 0.6
1.2 | 住房公积金 | 计费人工费+人工价差 |  |  |  | 5
1.3 | 环境保护税 | 按实际发生计算
2 | 税金 | [（一）+（二）+（三）+（四）-（3）-（4）-甲供材料费]×税率 |  |  |  | 9
合 计
编制人（造价人员）： |  |  | 复核人（造价工程师）：
表—13

## 表-20 发包人提供材料和工程设备一览表【第二十四中学-建
发包人提供材料和工程设备一览表
工程名称：第二十四中学-建筑装饰工程1 |  |  |  |  | 标段：08.19-2024年度义务教育基建维修项目（审核） |  | 第 1 页 共 1 页
序号 | 材料(工程设备)名称、规格、型号 | 单位 | 数量 | 单价(元) |  | 交货方式 |  | 送达地点 | 备注
注：此表由招标人填写，供投标人在投标报价、确定总承包服务费时参考
表-20

## 表-21 承包人提供主要材料和工程设备一览表【第二十四中学
承包人提供主要材料和工程设备一览表
(适用造价信息差额调整法)
工程名称：第二十四中学-建筑装饰工程1 |  |  |  |  | 标段：08.19-2024年度义务教育基建维修项目（审核） |  |  |  | 第 1 页 共 1 页
序号 | 材料号 | 名称、规格、型号 | 单位 | 数量 |  | 风险系数% | 基准单价 （元） | 投标单价 (元) |  | 发承包人 确认单价 (元) | 备注
注：1.此表由招标人填写除“投标单价”栏的内容，投标人在投标时自主确定投标单价。 2.基准单价应优先采用工程造价管理机构发布的单价，未发布的，通过市场调查确定其基准单价。 | [8 empty] | 表-21

## 表-22 承包人提供主要材料和工程设备一览表【第二十四中学
承包人提供主要材料和工程设备一览表
(适用于价格指数差额调整法)
工程名称：第二十四中学-建筑装饰工程1 |  |  | 标段：08.19-2024年度义务教育基建维修项目（审核） |  |  | 第 1 页 共 1 页
序号 | 名称、规格、型号 | 变值权重B |  | 基本价格指数F0 | 现行价格指数Ft |  | 备注
| 定值权重A |  |  | — | —
合计 |  | 1 |  | — | —
注：1.此表“材料和工程设备名称”、“规格型号”、“基本价格指数”栏由招标人填写，基本价格指数应首先采用工程造价管理机构发布的价格指数，没有时，可采用发布的价格代替。 2.此表“变值权重”栏由投标人根据该项材料和工程设备价值在投标报价中所占的比例填写。 3.“现行价格指数”按约定的付款证书相关周期最后一天的前42天的各项材料和工程设备的价格指数填写，该指数应首先采用工程造价管理机构发布的价格指数，没有时，可采用发布的价格代替。
表-22

## 封-1 招标工程量清单封面【第五中学-建筑装饰工程1】
|  | 第五中学-建筑装饰工程1 |  | 工程
招 标 工 程 量 清 单
招 标 人：
(单位盖章)
造价咨询人：
(单位盖章)
年 月 日
封-1

## 扉-1 招标工程量清单扉页【第五中学-建筑装饰工程1】
|  | 第五中学-建筑装饰工程1 |  |  | 工程
招 标 工 程 量 清 单
招 标 人： |  |  | 造价咨询人：
| （单位盖章） |  |  | (单位资质专用章)
法定代表人 或其授权人： |  |  | 法定代表人 或其授权人：
| (签字或盖章) |  |  | (签字或盖章)
编 制 人： |  |  | 复 核 人：
| (造价人员签字盖专用章) |  |  | (造价工程师签字盖专用章)
编 制 时 间： | 年 月 日 |  | 复 核 时 间： | 年 月 日
扉-1

## 表-01 总说明【第五中学-建筑装饰工程1】
总 说 明
工程名称： 第五中学-建筑装饰工程1 | 第 1 页 共 1 页
表-01

## 表-08 分部分项工程和单价措施项目清单与计价表【第五中学
分部分项工程和单价措施项目清单与计价表
工程名称：第五中学-建筑装饰工程1 |  |  |  | 标段：08.19-2024年度义务教育基建维修项目（审核） |  |  |  |  | 第 1 页 共 2 页
序号 | 项目编码 | 项目名称 | 项目特征描述 |  | 计量单位 | 工程量 | 金额（元）
[7 empty] | 综合单价 | 综合合价 |  | 其中：暂估价
整个项目
1 | 011607003001 | 保温层拆除 | 1.墙面保温板破损、掉落、开裂处 2.废料装车及外运:根据现场状况自行考虑 3.拆除废料中有回收价值的:根据建设单位意愿，运输到指定地点留存或施工单位自行处理 4.其他:满足设计文件、相关规范要求 |  | m2 | 40
2 | 011001003001 | 保温隔热墙面 | 1.保温隔热部位:外墙面 2.保温隔热材料品种、规格及厚度:120厚酚醛复合保温板(A级) 3.增强网及抗裂防水砂浆种类:5厚坑裂聚合物砂浆压布二网三胶 4.粘结材料种类及做法:涂胶面积不得少于板面积的50% 5.其他:满足设计文件、相关规范要求 |  | m2 | 80
3 | 011407001001 | 墙面喷刷涂料 | 1.喷刷涂料部位:外墙 2.腻子种类:柔性耐水腻子 3.刮腻子要求:弹性底涂 4.涂料品种、喷刷遍数:外墙高级涂料 5.其他:满足设计文件、相关规范要求 |  | m2 | 80
本页小计
注：为计取规费等的使用，可在表中增设其中：“定额人工费”。
表—08
分部分项工程和单价措施项目清单与计价表
工程名称：第五中学-建筑装饰工程1 |  |  |  | 标段：08.19-2024年度义务教育基建维修项目（审核） |  |  |  |  | 第 2 页 共 2 页
序号 | 项目编码 | 项目名称 | 项目特征描述 |  | 计量单位 | 工程量 | 金额（元）
[7 empty] | 综合单价 | 综合合价 |  | 其中：暂估价
分部小计
措施项目
4 | 011703001003 | 垂直运输 | 1.垂直运输 2.其他:满足设计文件、相关规范要求 |  | 项 | 1
分部小计
本页小计
合 计
注：为计取规费等的使用，可在表中增设其中：“定额人工费”。
表—08

## 表-08 分部分项工程和单价措施项目清单与计价表(带二级标_3
分部分项工程和单价措施项目清单与计价表
工程名称：第五中学-建筑装饰工程1 |  |  |  | 标段：08.19-2024年度义务教育基建维修项目（审核） |  |  |  |  | 第 1 页 共 2 页
序号 | 项目编码 | 项目名称 | 项目特征描述 |  | 计量单位 | 工程量 | 金额（元）
[7 empty] | 综合单价 | 综合合价 |  | 其中：暂估价
整个项目
1 | 011607003001 | 保温层拆除 | 1.墙面保温板破损、掉落、开裂处 2.废料装车及外运:根据现场状况自行考虑 3.拆除废料中有回收价值的:根据建设单位意愿，运输到指定地点留存或施工单位自行处理 4.其他:满足设计文件、相关规范要求 |  | m2 | 40
2 | 011001003001 | 保温隔热墙面 | 1.保温隔热部位:外墙面 2.保温隔热材料品种、规格及厚度:120厚酚醛复合保温板(A级) 3.增强网及抗裂防水砂浆种类:5厚坑裂聚合物砂浆压布二网三胶 4.粘结材料种类及做法:涂胶面积不得少于板面积的50% 5.其他:满足设计文件、相关规范要求 |  | m2 | 80
3 | 011407001001 | 墙面喷刷涂料 | 1.喷刷涂料部位:外墙 2.腻子种类:柔性耐水腻子 3.刮腻子要求:弹性底涂 4.涂料品种、喷刷遍数:外墙高级涂料 5.其他:满足设计文件、相关规范要求 |  | m2 | 80
本页小计
注：为计取规费等的使用，可在表中增设其中：“定额人工费”。
表—08
分部分项工程和单价措施项目清单与计价表
工程名称：第五中学-建筑装饰工程1 |  |  |  | 标段：08.19-2024年度义务教育基建维修项目（审核） |  |  |  |  | 第 2 页 共 2 页
序号 | 项目编码 | 项目名称 | 项目特征描述 |  | 计量单位 | 工程量 | 金额（元）
[7 empty] | 综合单价 | 综合合价 |  | 其中：暂估价
分部小计
单价措施项目费
| 1 | 大型机械设备进出场及安拆费 |  |  | 项 | 1
| 2 | 混凝土、钢筋混凝土模板及支架费 |  |  | 项 | 1
| 3 | 施工排水、降水费 |  |  | 项 | 1
| 4 | 水平防护架、垂直防护架、外架封闭 |  |  | 项 | 1
| 5 | 专业工程措施项目费 |  |  | 项 | 1
4 | 011703001003 | 垂直运输 | 1.垂直运输 2.其他:满足设计文件、相关规范要求 |  | 项 | 1
分部小计
本页小计
合 计
注：为计取规费等的使用，可在表中增设其中：“定额人工费”。
表—08

## 表-11 总价措施项目清单与计价表【第五中学-建筑装饰工程
总价措施项目清单与计价表
工程名称：第五中学-建筑装饰工程1 |  |  |  | 标段：08.19-2024年度义务教育基建维修项目（审核） |  |  |  | 第 1 页 共 1 页
序号 | 项目编码 | 项目名称 | 计算基础 |  | 费率 (%) | 金额 (元) | 调整 费率 (%) |  | 调整后 金额(元) | 备注
1 | 011707001001 | 安全文明施工费 | 分部分项合计+单价措施项目费-分部分项设备费-单价措施项目设备费 |  | 3.28
2 | 011707002001 | 夜间施工费 | 分部分项计费人工费+单价措施计费人工费 |  | 0.12
3 | 011707004001 | 二次搬运费 | 分部分项计费人工费+单价措施计费人工费 |  | 0.12
4 | 011707005002 | 冬季施工增加费 | 分部分项冬季施工人工预算价+分部分项冬季施工机具预算价+单价措施冬季施工人工预算价+单价措施冬季施工机具预算价 |  | 0
5 | 011707005001 | 雨季施工增加费 | 分部分项计费人工费+单价措施计费人工费 |  | 0.11
6 | 011707007001 | 已完工程及设备保护费 | 分部分项计费人工费+单价措施计费人工费 |  | 0.11
7 | 01B001 | 工程定位复测费 | 分部分项计费人工费+单价措施计费人工费 |  | 0.08
8 | 01B002 | 专业工程措施项目费
合 计
编制人（造价人员）： |  |  |  | 复核人（造价工程师）：
注：1.“计算基础”中安全文明施工费可为“定额基价”、“定额人工费”或“定额人工费+定额机械费”，其他项目可为“定额人工费”或“定额人工费+定额机械费”。 2.按施工方案计算的措施费，若无“计算基础”和“费率”的数值，也可只填“金额”数值，但应在备注栏说明施工方案出处或计算方法。
表-11

## 表-11-1 总价措施项目专业工程措施项目计价明细表【第五
总价措施项目专业工程措施项目计价明细表
工程名称：第五中学-建筑装饰工程1 |  |  |  | 标段：08.19-2024年度义务教育基建维修项目（审核） |  |  |  |  | 第 1 页 共 1 页
序号 | 清单编码 | 清单名称 | 清单特征描述 |  | 计量单位 | 工程量 | 金额
[7 empty] | 综合单价 | 综合合价 |  | 其中
暂估价
注：为计取规费等的使用，可在表中增设其中：“定额人工费”。
表-11-1

## 表-12 其他项目清单与计价汇总表【第五中学-建筑装饰工程
其他项目清单与计价汇总表
工程名称：第五中学-建筑装饰工程1 |  | 标段：08.19-2024年度义务教育基建维修项目（审核） |  |  | 第 1 页 共 1 页
序号 | 项目名称 |  | 金额（元） | 结算金额（元） |  | 备注
1 | 暂列金额 |  | 2152.8 |  |  | 明细详见表-12-1
2 | 暂估价
2.1 | 材料暂估价 |  | — |  |  | 明细详见表-12-2
2.2 | 专业工程暂估价 |  |  |  |  | 明细详见表-12-3
3 | 计日工 |  |  |  |  | 明细详见表-12-4
4 | 总承包服务费 |  |  |  |  | 明细详见表-12-5
合 计
注：材料（工程设备）暂估单价进入清单项目综合单价，此处不汇总。
表—12

## 表-12-1 暂列金额表【第五中学-建筑装饰工程1】
暂列金额明细表
工程名称：第五中学-建筑装饰工程1 |  | 标段：08.19-2024年度义务教育基建维修项目（审核） |  |  | 第 1 页 共 1 页
序号 | 名称 |  | 计量单位 | 暂定金额 |  | 备注
1 | 暂列金额 |  | 项 | 2152.8 |  | 计算基础为分部分项工程费-工程设备费，费率为10-15%。市政维修养护定额：计算基础为分部分项工程费-工程设备费，费率为10%。
合 计 | [5 empty] | —
注：此表由招标人填写，如不能详列，也可只列暂列金额总额，投标人应将上述暂列金额计入投标总价中。
表—12—1

## 表-12-2 材料(工程设备)暂估价及调整表【第五中学-建
材料（工程设备）暂估单价及调整表
工程名称：第五中学-建筑装饰工程1 | [5 empty] | 标段：08.19-2024年度义务教育基建维修项目（审核） |  |  |  |  | 第 1 页 共 1 页
序号 | 材料 编码 | 材料(工程设备)名称、规格、型号 | 计量单位 | 数量 |  |  | 暂估(元) |  | 确认(元) |  |  | 差额±(元) |  | 备注
|  |  |  | 暂估 | 确认 |  | 单价 | 合价 | 单价 | 合价 |  | 单价 | 合价
合计
注：1.此表由招标人填写“暂估单价”，并在备注栏说明暂估价的材料、工程设备拟用在那些清单项目上，投标人应将上述材料、工程设备暂估单价计入工程量清单综合单价报价中
表—12—2

## 表-12-3 专业工程暂估价及结算价表【第五中学-建筑装饰
专业工程暂估价及结算价表
工程名称：第五中学-建筑装饰工程1 |  |  | 标段：08.19-2024年度义务教育基建维修项目（审核） |  |  |  | 第 1 页 共 1 页
序号 | 工程名称 | 工程内容 |  | 暂估金额 （元） | 结算金额 (元) | 差额 ±(元) |  | 备注
合 计 |  |  |  | 0 |  |  |  | —
注：此表由招标人填写，投标人应将上述专业工程暂估价计入投标总价中。
表—12—3

## 表-12-4 计日工表【第五中学-建筑装饰工程1】
计日工表
工程名称：第五中学-建筑装饰工程1 |  |  |  |  | 标段：08.19-2024年度义务教育基建维修项目（审核） |  | 第 1 页 共 1 页
编号 | 项目名称 | 单位 | 暂定数量 | 实际数量 |  | 综合单价(元) |  | 合价（元）
[8 empty] | 暂定 | 实际
1 | 人工
1.1
人工小计
2 | 材料
2.1
材料小计
3 | 施工机械
3.1
施工机械小计
4.企业管理费和利润
总计
注：此表项目名称、暂定数量由招标人填写，编制招标控制价时，单价由招标人按有关计价规定确定；投标时，单价由投标人自主报价，按暂定数量计算合价计入投标总价中。结算时，按发承包双方确认的实际数量计算合价。
表—12—4

## 表-12-5 总承包服务费计价表【第五中学-建筑装饰工程1】
总承包服务费计价表
工程名称：第五中学-建筑装饰工程1 |  |  | 标段：08.19-2024年度义务教育基建维修项目（审核） |  |  | 第 1 页 共 1 页
序号 | 项目名称 | 项目价值（元） |  | 服务内容 | 计算基础 |  | 费率(%) | 金额
1 | 发包人供应材料 | [5 empty] | 2
2 | 发包人采购设备 | [5 empty] | 2
3 | 总承包人对发包人发包的专业工程管理和协调 | [5 empty] | 1.5
4 | 总承包人对发包人发包的专业工程管理和协调并提供配合服务 | [5 empty] | 5
合 计
注：此表项目名称、服务内容由招标人填写，编制招标控制价时，费率及金额由招标人按有关计价规定确定；投标时，费率及金额由投标人自主报价，计入投标总价中。
表—12—5

## 表-13 规费、税金项目清单与计价表【第五中学-建筑装饰工
规费、税金项目清单与计价表
工程名称：第五中学-建筑装饰工程1 |  |  | 标段：08.19-2024年度义务教育基建维修项目（审核） |  | 第 1 页 共 1 页
序号 | 项目名称 | 计算基础 |  | 计算基数 |  | 计算费率(%) | 金额(元)
1 | 规费 | [（A）+（B）+（C）+人工费价差]×费率
1.1 | 社会保险费 | 养老保险费+医疗保险费+失业保险费+工伤保险费+生育保险费
1.1.1 | 养老保险费 | 计费人工费+人工价差 |  |  |  | 16
1.1.2 | 医疗保险费 | 计费人工费+人工价差 |  |  |  | 7.5
1.1.3 | 失业保险费 | 计费人工费+人工价差 |  |  |  | 0.5
1.1.4 | 工伤保险费 | 计费人工费+人工价差 |  |  |  | 1
1.1.5 | 生育保险费 | 计费人工费+人工价差 |  |  |  | 0.6
1.2 | 住房公积金 | 计费人工费+人工价差 |  |  |  | 5
1.3 | 环境保护税 | 按实际发生计算
2 | 税金 | [（一）+（二）+（三）+（四）-（3）-（4）-甲供材料费]×税率 |  |  |  | 9
合 计
编制人（造价人员）： |  |  | 复核人（造价工程师）：
表—13

## 表-20 发包人提供材料和工程设备一览表【第五中学-建筑装
发包人提供材料和工程设备一览表
工程名称：第五中学-建筑装饰工程1 |  |  |  |  | 标段：08.19-2024年度义务教育基建维修项目（审核） |  | 第 1 页 共 1 页
序号 | 材料(工程设备)名称、规格、型号 | 单位 | 数量 | 单价(元) |  | 交货方式 |  | 送达地点 | 备注
注：此表由招标人填写，供投标人在投标报价、确定总承包服务费时参考
表-20

## 表-21 承包人提供主要材料和工程设备一览表【第五中学-建
承包人提供主要材料和工程设备一览表
(适用造价信息差额调整法)
工程名称：第五中学-建筑装饰工程1 |  |  |  |  | 标段：08.19-2024年度义务教育基建维修项目（审核） |  |  |  | 第 1 页 共 1 页
序号 | 材料号 | 名称、规格、型号 | 单位 | 数量 |  | 风险系数% | 基准单价 （元） | 投标单价 (元) |  | 发承包人 确认单价 (元) | 备注
注：1.此表由招标人填写除“投标单价”栏的内容，投标人在投标时自主确定投标单价。 2.基准单价应优先采用工程造价管理机构发布的单价，未发布的，通过市场调查确定其基准单价。 | [8 empty] | 表-21

## 表-22 承包人提供主要材料和工程设备一览表【第五中学-建
承包人提供主要材料和工程设备一览表
(适用于价格指数差额调整法)
工程名称：第五中学-建筑装饰工程1 |  |  | 标段：08.19-2024年度义务教育基建维修项目（审核） |  |  | 第 1 页 共 1 页
序号 | 名称、规格、型号 | 变值权重B |  | 基本价格指数F0 | 现行价格指数Ft |  | 备注
| 定值权重A |  |  | — | —
合计 |  | 1 |  | — | —
注：1.此表“材料和工程设备名称”、“规格型号”、“基本价格指数”栏由招标人填写，基本价格指数应首先采用工程造价管理机构发布的价格指数，没有时，可采用发布的价格代替。 2.此表“变值权重”栏由投标人根据该项材料和工程设备价值在投标报价中所占的比例填写。 3.“现行价格指数”按约定的付款证书相关周期最后一天的前42天的各项材料和工程设备的价格指数填写，该指数应首先采用工程造价管理机构发布的价格指数，没有时，可采用发布的价格代替。
表-22

## 封-1 招标工程量清单封面【红旗一校-采暖燃气工程】
|  | 红旗一校-采暖燃气工程 |  | 工程
招 标 工 程 量 清 单
招 标 人：
(单位盖章)
造价咨询人：
(单位盖章)
年 月 日
封-1

## 扉-1 招标工程量清单扉页【红旗一校-采暖燃气工程】
|  | 红旗一校-采暖燃气工程 |  |  | 工程
招 标 工 程 量 清 单
招 标 人： |  |  | 造价咨询人：
| （单位盖章） |  |  | (单位资质专用章)
法定代表人 或其授权人： |  |  | 法定代表人 或其授权人：
| (签字或盖章) |  |  | (签字或盖章)
编 制 人： |  |  | 复 核 人：
| (造价人员签字盖专用章) |  |  | (造价工程师签字盖专用章)
编 制 时 间： | 年 月 日 |  | 复 核 时 间： | 年 月 日
扉-1

## 表-01 总说明【红旗一校-采暖燃气工程】
总 说 明
工程名称： 红旗一校-采暖燃气工程 | 第 1 页 共 1 页
表-01

## 表-08 分部分项工程和单价措施项目清单与计价表【红旗一校
分部分项工程和单价措施项目清单与计价表
工程名称：红旗一校-采暖燃气工程 |  |  |  | 标段：08.19-2024年度义务教育基建维修项目（审核） |  |  |  |  | 第 1 页 共 5 页
序号 | 项目编码 | 项目名称 | 项目特征描述 |  | 计量单位 | 工程量 | 金额（元）
[7 empty] | 综合单价 | 综合合价 |  | 其中：暂估价
拆除采暖
1 | 03B001 | 暖气拆除 | 拆除暖气片 |  | 片 | 2606
2 | 011612001001 | 管道拆除 | 1.管道种类、材质:焊接钢管 DN65 |  | m | 44.4
3 | 011612001002 | 管道拆除 | 1.管道种类、材质:焊接钢管 DN50 |  | m | 68.2
4 | 011612001003 | 管道拆除 | 1.管道种类、材质:焊接钢管 DN40 |  | m | 52.7
5 | 011612001004 | 管道拆除 | 1.管道种类、材质:焊接钢管 DN25 |  | m | 736.6
分部小计
新建采暖
6 | 031005001010 | 铸铁散热器 | 1.型号、规格:TZY2-5-8、(65*100*600）28片/组 2.安装方式:按图集K402-1~2 3.托架形式:详见图纸 |  | 组 | 4
7 | 031005001011 | 铸铁散热器 | 1.型号、规格:TZY2-5-8、(65*100*600）26片/组 2.安装方式:按图集K402-1~2 3.托架形式:详见图纸 |  | 组 | 2
8 | 031005001002 | 铸铁散热器 | 1.型号、规格:TZY2-5-8、(65*100*600）24片/组 2.安装方式:按图集K402-1~2 3.托架形式:详见图纸 |  | 组 | 43
本页小计
注：为计取规费等的使用，可在表中增设其中：“定额人工费”。
表—08
分部分项工程和单价措施项目清单与计价表
工程名称：红旗一校-采暖燃气工程 |  |  |  | 标段：08.19-2024年度义务教育基建维修项目（审核） |  |  |  |  | 第 2 页 共 5 页
序号 | 项目编码 | 项目名称 | 项目特征描述 |  | 计量单位 | 工程量 | 金额（元）
[7 empty] | 综合单价 | 综合合价 |  | 其中：暂估价
9 | 031005001004 | 铸铁散热器 | 1.型号、规格:TZY2-5-8、(65*100*600）22片/组 2.安装方式:按图集K402-1~2 3.托架形式:详见图纸 |  | 组 | 10
10 | 031005001005 | 铸铁散热器 | 1.型号、规格:TZY2-5-8、(65*100*600）21片/组 2.安装方式:按图集K402-1~2 3.托架形式:详见图纸 |  | 组 | 10
11 | 031005001007 | 铸铁散热器 | 1.型号、规格:TZY2-5-8、(65*100*600）18片/组 2.安装方式:按图集K402-1~2 3.托架形式:详见图纸 |  | 组 | 27
12 | 031005001008 | 铸铁散热器 | 1.型号、规格:TZY2-5-8、(65*100*600）16片/组 2.安装方式:按图集K402-1~2 3.托架形式:详见图纸 |  | 组 | 14
13 | 031005001009 | 铸铁散热器 | 1.型号、规格:TZY2-5-8、(65*100*600）15片/组 2.安装方式:按图集K402-1~2 3.托架形式:详见图纸 |  | 组 | 18
本页小计
注：为计取规费等的使用，可在表中增设其中：“定额人工费”。
表—08
分部分项工程和单价措施项目清单与计价表
工程名称：红旗一校-采暖燃气工程 |  |  |  | 标段：08.19-2024年度义务教育基建维修项目（审核） |  |  |  |  | 第 3 页 共 5 页
序号 | 项目编码 | 项目名称 | 项目特征描述 |  | 计量单位 | 工程量 | 金额（元）
[7 empty] | 综合单价 | 综合合价 |  | 其中：暂估价
14 | 031003002001 | 螺纹法兰阀门 | 1.类型:对夹蝶阀 2.材质:三偏心金属硬密封蝶阀 3.规格、压力等级:DN50、1.6MPa 4.连接形式:电弧焊接 |  | 个 | 1
15 | 031003002002 | 螺纹法兰阀门 | 1.类型:对夹蝶阀 2.材质:三偏心金属硬密封蝶阀 3.规格、压力等级:DN70、1.6MPa 4.连接形式:电弧焊接 |  | 个 | 1
16 | 031003002003 | 螺纹法兰阀门 | 1.类型:球阀 2.材质:铜芯 3.规格、压力等级:DN20、1.6MPa 4.连接形式:螺纹连接 |  | 个 | 2
17 | 031003002004 | 螺纹法兰阀门 | 1.类型:排气阀 2.材质:铜芯 3.规格、压力等级:DN20、1.6MPa 4.连接形式:螺纹连接 |  | 个 | 2
18 | 031003002005 | 螺纹法兰阀门 | 1.类型:球阀 2.材质:铜芯 3.规格、压力等级:DN25、1.6MPa 4.连接形式:螺纹连接 |  | 个 | 66
本页小计
注：为计取规费等的使用，可在表中增设其中：“定额人工费”。
表—08
分部分项工程和单价措施项目清单与计价表
工程名称：红旗一校-采暖燃气工程 |  |  |  | 标段：08.19-2024年度义务教育基建维修项目（审核） |  |  |  |  | 第 4 页 共 5 页
序号 | 项目编码 | 项目名称 | 项目特征描述 |  | 计量单位 | 工程量 | 金额（元）
[7 empty] | 综合单价 | 综合合价 |  | 其中：暂估价
19 | 031003002006 | 螺纹法兰阀门 | 1.类型:恒温阀（自动温控阀） 2.材质:铜芯 3.规格、压力等级:DN25、1.6MPa 4.连接形式:螺纹连接 |  | 个 | 128
20 | 031001002001 | 钢管 | 1.安装部位:室内 2.介质:热媒水 3.规格、压力等级:DN70 4.连接形式:焊接 5.压力试验及吹、洗设计要求:符合规范要求 |  | m | 44.4
21 | 031001002003 | 钢管 | 1.安装部位:室内 2.介质:热媒水 3.规格、压力等级:DN50 4.连接形式:焊接 5.压力试验及吹、洗设计要求:符合规范要求 |  | m | 68.2
22 | 031001002004 | 钢管 | 1.安装部位:室内 2.介质:热媒水 3.规格、压力等级:DN40 4.连接形式:焊接 5.压力试验及吹、洗设计要求:符合规范要求 |  | m | 52.7
本页小计
注：为计取规费等的使用，可在表中增设其中：“定额人工费”。
表—08
分部分项工程和单价措施项目清单与计价表
工程名称：红旗一校-采暖燃气工程 |  |  |  | 标段：08.19-2024年度义务教育基建维修项目（审核） |  |  |  |  | 第 5 页 共 5 页
序号 | 项目编码 | 项目名称 | 项目特征描述 |  | 计量单位 | 工程量 | 金额（元）
[7 empty] | 综合单价 | 综合合价 |  | 其中：暂估价
23 | 031001002005 | 钢管 | 1.安装部位:室内 2.介质:热媒水 3.规格、压力等级:DN25 4.连接形式:螺纹连接 5.压力试验及吹、洗设计要求:符合规范要求 |  | m | 736.6
24 | 031201001001 | 管道刷油 | 1.油漆品种:红丹漆 2.涂刷遍数、漆膜厚度:2遍 |  | m2 | 107.5
25 | 031201001002 | 管道刷油 | 1.油漆品种:调和漆 2.涂刷遍数、漆膜厚度:2遍 |  | m2 | 107.5
26 | 031009001001 | 采暖工程系统调试 | 1.系统形式:上分式带跨越的垂直单管系统、干管采用同程式 |  | 系统 | 1
分部小计
措施项目
27 | 031301017001 | 脚手架搭拆 | 脚手架搭拆 |  | 项 | 1
分部小计
本页小计
合 计
注：为计取规费等的使用，可在表中增设其中：“定额人工费”。
表—08

## 表-08 分部分项工程和单价措施项目清单与计价表(带二级标_4
分部分项工程和单价措施项目清单与计价表
工程名称：红旗一校-采暖燃气工程 |  |  |  | 标段：08.19-2024年度义务教育基建维修项目（审核） |  |  |  |  | 第 1 页 共 5 页
序号 | 项目编码 | 项目名称 | 项目特征描述 |  | 计量单位 | 工程量 | 金额（元）
[7 empty] | 综合单价 | 综合合价 |  | 其中：暂估价
拆除采暖
1 | 03B001 | 暖气拆除 | 拆除暖气片 |  | 片 | 2606
2 | 011612001001 | 管道拆除 | 1.管道种类、材质:焊接钢管 DN65 |  | m | 44.4
3 | 011612001002 | 管道拆除 | 1.管道种类、材质:焊接钢管 DN50 |  | m | 68.2
4 | 011612001003 | 管道拆除 | 1.管道种类、材质:焊接钢管 DN40 |  | m | 52.7
5 | 011612001004 | 管道拆除 | 1.管道种类、材质:焊接钢管 DN25 |  | m | 736.6
分部小计
新建采暖
6 | 031005001010 | 铸铁散热器 | 1.型号、规格:TZY2-5-8、(65*100*600）28片/组 2.安装方式:按图集K402-1~2 3.托架形式:详见图纸 |  | 组 | 4
7 | 031005001011 | 铸铁散热器 | 1.型号、规格:TZY2-5-8、(65*100*600）26片/组 2.安装方式:按图集K402-1~2 3.托架形式:详见图纸 |  | 组 | 2
8 | 031005001002 | 铸铁散热器 | 1.型号、规格:TZY2-5-8、(65*100*600）24片/组 2.安装方式:按图集K402-1~2 3.托架形式:详见图纸 |  | 组 | 43
本页小计
注：为计取规费等的使用，可在表中增设其中：“定额人工费”。
表—08
分部分项工程和单价措施项目清单与计价表
工程名称：红旗一校-采暖燃气工程 |  |  |  | 标段：08.19-2024年度义务教育基建维修项目（审核） |  |  |  |  | 第 2 页 共 5 页
序号 | 项目编码 | 项目名称 | 项目特征描述 |  | 计量单位 | 工程量 | 金额（元）
[7 empty] | 综合单价 | 综合合价 |  | 其中：暂估价
9 | 031005001004 | 铸铁散热器 | 1.型号、规格:TZY2-5-8、(65*100*600）22片/组 2.安装方式:按图集K402-1~2 3.托架形式:详见图纸 |  | 组 | 10
10 | 031005001005 | 铸铁散热器 | 1.型号、规格:TZY2-5-8、(65*100*600）21片/组 2.安装方式:按图集K402-1~2 3.托架形式:详见图纸 |  | 组 | 10
11 | 031005001007 | 铸铁散热器 | 1.型号、规格:TZY2-5-8、(65*100*600）18片/组 2.安装方式:按图集K402-1~2 3.托架形式:详见图纸 |  | 组 | 27
12 | 031005001008 | 铸铁散热器 | 1.型号、规格:TZY2-5-8、(65*100*600）16片/组 2.安装方式:按图集K402-1~2 3.托架形式:详见图纸 |  | 组 | 14
13 | 031005001009 | 铸铁散热器 | 1.型号、规格:TZY2-5-8、(65*100*600）15片/组 2.安装方式:按图集K402-1~2 3.托架形式:详见图纸 |  | 组 | 18
本页小计
注：为计取规费等的使用，可在表中增设其中：“定额人工费”。
表—08
分部分项工程和单价措施项目清单与计价表
工程名称：红旗一校-采暖燃气工程 |  |  |  | 标段：08.19-2024年度义务教育基建维修项目（审核） |  |  |  |  | 第 3 页 共 5 页
序号 | 项目编码 | 项目名称 | 项目特征描述 |  | 计量单位 | 工程量 | 金额（元）
[7 empty] | 综合单价 | 综合合价 |  | 其中：暂估价
14 | 031003002001 | 螺纹法兰阀门 | 1.类型:对夹蝶阀 2.材质:三偏心金属硬密封蝶阀 3.规格、压力等级:DN50、1.6MPa 4.连接形式:电弧焊接 |  | 个 | 1
15 | 031003002002 | 螺纹法兰阀门 | 1.类型:对夹蝶阀 2.材质:三偏心金属硬密封蝶阀 3.规格、压力等级:DN70、1.6MPa 4.连接形式:电弧焊接 |  | 个 | 1
16 | 031003002003 | 螺纹法兰阀门 | 1.类型:球阀 2.材质:铜芯 3.规格、压力等级:DN20、1.6MPa 4.连接形式:螺纹连接 |  | 个 | 2
17 | 031003002004 | 螺纹法兰阀门 | 1.类型:排气阀 2.材质:铜芯 3.规格、压力等级:DN20、1.6MPa 4.连接形式:螺纹连接 |  | 个 | 2
18 | 031003002005 | 螺纹法兰阀门 | 1.类型:球阀 2.材质:铜芯 3.规格、压力等级:DN25、1.6MPa 4.连接形式:螺纹连接 |  | 个 | 66
本页小计
注：为计取规费等的使用，可在表中增设其中：“定额人工费”。
表—08
分部分项工程和单价措施项目清单与计价表
工程名称：红旗一校-采暖燃气工程 |  |  |  | 标段：08.19-2024年度义务教育基建维修项目（审核） |  |  |  |  | 第 4 页 共 5 页
序号 | 项目编码 | 项目名称 | 项目特征描述 |  | 计量单位 | 工程量 | 金额（元）
[7 empty] | 综合单价 | 综合合价 |  | 其中：暂估价
19 | 031003002006 | 螺纹法兰阀门 | 1.类型:恒温阀（自动温控阀） 2.材质:铜芯 3.规格、压力等级:DN25、1.6MPa 4.连接形式:螺纹连接 |  | 个 | 128
20 | 031001002001 | 钢管 | 1.安装部位:室内 2.介质:热媒水 3.规格、压力等级:DN70 4.连接形式:焊接 5.压力试验及吹、洗设计要求:符合规范要求 |  | m | 44.4
21 | 031001002003 | 钢管 | 1.安装部位:室内 2.介质:热媒水 3.规格、压力等级:DN50 4.连接形式:焊接 5.压力试验及吹、洗设计要求:符合规范要求 |  | m | 68.2
22 | 031001002004 | 钢管 | 1.安装部位:室内 2.介质:热媒水 3.规格、压力等级:DN40 4.连接形式:焊接 5.压力试验及吹、洗设计要求:符合规范要求 |  | m | 52.7
本页小计
注：为计取规费等的使用，可在表中增设其中：“定额人工费”。
表—08
分部分项工程和单价措施项目清单与计价表
工程名称：红旗一校-采暖燃气工程 |  |  |  | 标段：08.19-2024年度义务教育基建维修项目（审核） |  |  |  |  | 第 5 页 共 5 页
序号 | 项目编码 | 项目名称 | 项目特征描述 |  | 计量单位 | 工程量 | 金额（元）
[7 empty] | 综合单价 | 综合合价 |  | 其中：暂估价
23 | 031001002005 | 钢管 | 1.安装部位:室内 2.介质:热媒水 3.规格、压力等级:DN25 4.连接形式:螺纹连接 5.压力试验及吹、洗设计要求:符合规范要求 |  | m | 736.6
24 | 031201001001 | 管道刷油 | 1.油漆品种:红丹漆 2.涂刷遍数、漆膜厚度:2遍 |  | m2 | 107.5
25 | 031201001002 | 管道刷油 | 1.油漆品种:调和漆 2.涂刷遍数、漆膜厚度:2遍 |  | m2 | 107.5
26 | 031009001001 | 采暖工程系统调试 | 1.系统形式:上分式带跨越的垂直单管系统、干管采用同程式 |  | 系统 | 1
分部小计
单价措施项目费
27 | 031301017001 | 脚手架搭拆 | 脚手架搭拆 |  | 项 | 1
分部小计
本页小计
合 计
注：为计取规费等的使用，可在表中增设其中：“定额人工费”。
表—08

## 表-11 总价措施项目清单与计价表【红旗一校-采暖燃气工程】
总价措施项目清单与计价表
工程名称：红旗一校-采暖燃气工程 |  |  |  | 标段：08.19-2024年度义务教育基建维修项目（审核） |  |  |  | 第 1 页 共 1 页
序号 | 项目编码 | 项目名称 | 计算基础 |  | 费率 (%) | 金额 (元) | 调整 费率 (%) |  | 调整后 金额(元) | 备注
1 | 031302001001 | 安全文明施工费 | 分部分项合计+单价措施项目费-分部分项设备费-单价措施项目设备费 |  | 2.72
2 | 031302002001 | 夜间施工费 | 分部分项计费人工费+单价措施计费人工费 |  | 0.12
3 | 031302004001 | 二次搬运费 | 分部分项计费人工费+单价措施计费人工费 |  | 0.12
4 | 031302005002 | 冬季施工增加费 | 分部分项冬季施工人工预算价+分部分项冬季施工机具预算价+单价措施冬季施工人工预算价+单价措施冬季施工机具预算价 |  | 5
5 | 031302005001 | 雨季施工增加费 | 分部分项计费人工费+单价措施计费人工费 |  | 0.11
6 | 031302006001 | 已完工程及设备保护费 | 分部分项计费人工费+单价措施计费人工费 |  | 0.11
7 | 03B001 | 工程定位复测费 | 分部分项计费人工费+单价措施计费人工费 |  | 0.08
8 | 03B002 | 专业工程措施项目费
合 计
编制人（造价人员）： |  |  |  | 复核人（造价工程师）：
注：1.“计算基础”中安全文明施工费可为“定额基价”、“定额人工费”或“定额人工费+定额机械费”，其他项目可为“定额人工费”或“定额人工费+定额机械费”。 2.按施工方案计算的措施费，若无“计算基础”和“费率”的数值，也可只填“金额”数值，但应在备注栏说明施工方案出处或计算方法。
表-11

## 表-11-1 总价措施项目专业工程措施项目计价明细表【红旗
总价措施项目专业工程措施项目计价明细表
工程名称：红旗一校-采暖燃气工程 |  |  |  | 标段：08.19-2024年度义务教育基建维修项目（审核） |  |  |  |  | 第 1 页 共 1 页
序号 | 清单编码 | 清单名称 | 清单特征描述 |  | 计量单位 | 工程量 | 金额
[7 empty] | 综合单价 | 综合合价 |  | 其中
暂估价
注：为计取规费等的使用，可在表中增设其中：“定额人工费”。
表-11-1

## 表-12 其他项目清单与计价汇总表【红旗一校-采暖燃气工程】
其他项目清单与计价汇总表
工程名称：红旗一校-采暖燃气工程 |  | 标段：08.19-2024年度义务教育基建维修项目（审核） |  |  | 第 1 页 共 1 页
序号 | 项目名称 |  | 金额（元） | 结算金额（元） |  | 备注
1 | 暂列金额 |  | 28399.84 |  |  | 明细详见表-12-1
2 | 暂估价
2.1 | 材料暂估价 |  | — |  |  | 明细详见表-12-2
2.2 | 专业工程暂估价 |  |  |  |  | 明细详见表-12-3
3 | 计日工 |  |  |  |  | 明细详见表-12-4
4 | 总承包服务费 |  |  |  |  | 明细详见表-12-5
合 计
注：材料（工程设备）暂估单价进入清单项目综合单价，此处不汇总。
表—12

## 表-12-1 暂列金额表【红旗一校-采暖燃气工程】
暂列金额明细表
工程名称：红旗一校-采暖燃气工程 |  | 标段：08.19-2024年度义务教育基建维修项目（审核） |  |  | 第 1 页 共 1 页
序号 | 名称 |  | 计量单位 | 暂定金额 |  | 备注
1 | 暂列金额 |  | 项 | 28399.84 |  | 计算基础为分部分项工程费-工程设备费，费率为10-15%。市政维修养护定额：计算基础为分部分项工程费-工程设备费，费率为10%。
合 计 | [5 empty] | —
注：此表由招标人填写，如不能详列，也可只列暂列金额总额，投标人应将上述暂列金额计入投标总价中。
表—12—1

## 表-12-2 材料(工程设备)暂估价及调整表【红旗一校-采
材料（工程设备）暂估单价及调整表
工程名称：红旗一校-采暖燃气工程 | [5 empty] | 标段：08.19-2024年度义务教育基建维修项目（审核） |  |  |  |  | 第 1 页 共 1 页
序号 | 材料 编码 | 材料(工程设备)名称、规格、型号 | 计量单位 | 数量 |  |  | 暂估(元) |  | 确认(元) |  |  | 差额±(元) |  | 备注
|  |  |  | 暂估 | 确认 |  | 单价 | 合价 | 单价 | 合价 |  | 单价 | 合价
合计
注：1.此表由招标人填写“暂估单价”，并在备注栏说明暂估价的材料、工程设备拟用在那些清单项目上，投标人应将上述材料、工程设备暂估单价计入工程量清单综合单价报价中
表—12—2

## 表-12-3 专业工程暂估价及结算价表【红旗一校-采暖燃气
专业工程暂估价及结算价表
工程名称：红旗一校-采暖燃气工程 |  |  | 标段：08.19-2024年度义务教育基建维修项目（审核） |  |  |  | 第 1 页 共 1 页
序号 | 工程名称 | 工程内容 |  | 暂估金额 （元） | 结算金额 (元) | 差额 ±(元) |  | 备注
合 计 |  |  |  | 0 |  |  |  | —
注：此表由招标人填写，投标人应将上述专业工程暂估价计入投标总价中。
表—12—3

## 表-12-4 计日工表【红旗一校-采暖燃气工程】
计日工表
工程名称：红旗一校-采暖燃气工程 |  |  |  |  | 标段：08.19-2024年度义务教育基建维修项目（审核） |  | 第 1 页 共 1 页
编号 | 项目名称 | 单位 | 暂定数量 | 实际数量 |  | 综合单价(元) |  | 合价（元）
[8 empty] | 暂定 | 实际
1 | 人工
1.1
人工小计
2 | 材料
2.1
材料小计
3 | 施工机械
3.1
施工机械小计
4.企业管理费和利润
总计
注：此表项目名称、暂定数量由招标人填写，编制招标控制价时，单价由招标人按有关计价规定确定；投标时，单价由投标人自主报价，按暂定数量计算合价计入投标总价中。结算时，按发承包双方确认的实际数量计算合价。
表—12—4

## 表-12-5 总承包服务费计价表【红旗一校-采暖燃气工程】
总承包服务费计价表
工程名称：红旗一校-采暖燃气工程 |  |  | 标段：08.19-2024年度义务教育基建维修项目（审核） |  |  | 第 1 页 共 1 页
序号 | 项目名称 | 项目价值（元） |  | 服务内容 | 计算基础 |  | 费率(%) | 金额
1 | 发包人供应材料 | [5 empty] | 2
2 | 发包人采购设备 | [5 empty] | 2
3 | 总承包人对发包人发包的专业工程管理和协调 | [5 empty] | 1.5
4 | 总承包人对发包人发包的专业工程管理和协调并提供配合服务 | [5 empty] | 5
合 计
注：此表项目名称、服务内容由招标人填写，编制招标控制价时，费率及金额由招标人按有关计价规定确定；投标时，费率及金额由投标人自主报价，计入投标总价中。
表—12—5

## 表-13 规费、税金项目清单与计价表【红旗一校-采暖燃气工
规费、税金项目清单与计价表
工程名称：红旗一校-采暖燃气工程 |  |  | 标段：08.19-2024年度义务教育基建维修项目（审核） |  | 第 1 页 共 1 页
序号 | 项目名称 | 计算基础 |  | 计算基数 |  | 计算费率(%) | 金额(元)
1 | 规费 | [（A）+（B）+（C）+人工费价差]×费率
1.1 | 社会保险费 | 养老保险费+医疗保险费+失业保险费+工伤保险费+生育保险费
1.1.1 | 养老保险费 | 计费人工费+人工价差 |  |  |  | 16
1.1.2 | 医疗保险费 | 计费人工费+人工价差 |  |  |  | 7.5
1.1.3 | 失业保险费 | 计费人工费+人工价差 |  |  |  | 0.5
1.1.4 | 工伤保险费 | 计费人工费+人工价差 |  |  |  | 1
1.1.5 | 生育保险费 | 计费人工费+人工价差 |  |  |  | 0.6
1.2 | 住房公积金 | 计费人工费+人工价差 |  |  |  | 5
1.3 | 环境保护税 | 按实际发生计算
2 | 税金 | [（一）+（二）+（三）+（四）-（3）-（4）-甲供材料费]×税率 |  |  |  | 9
合 计
编制人（造价人员）： |  |  | 复核人（造价工程师）：
表—13

## 表-20 发包人提供材料和工程设备一览表【红旗一校-采暖燃
发包人提供材料和工程设备一览表
工程名称：红旗一校-采暖燃气工程 |  |  |  |  | 标段：08.19-2024年度义务教育基建维修项目（审核） |  | 第 1 页 共 1 页
序号 | 材料(工程设备)名称、规格、型号 | 单位 | 数量 | 单价(元) |  | 交货方式 |  | 送达地点 | 备注
注：此表由招标人填写，供投标人在投标报价、确定总承包服务费时参考
表-20

## 表-21 承包人提供主要材料和工程设备一览表【红旗一校-采
承包人提供主要材料和工程设备一览表
(适用造价信息差额调整法)
工程名称：红旗一校-采暖燃气工程 |  |  |  |  | 标段：08.19-2024年度义务教育基建维修项目（审核） |  |  |  | 第 1 页 共 1 页
序号 | 材料号 | 名称、规格、型号 | 单位 | 数量 |  | 风险系数% | 基准单价 （元） | 投标单价 (元) |  | 发承包人 确认单价 (元) | 备注
注：1.此表由招标人填写除“投标单价”栏的内容，投标人在投标时自主确定投标单价。 2.基准单价应优先采用工程造价管理机构发布的单价，未发布的，通过市场调查确定其基准单价。 | [8 empty] | 表-21

## 表-22 承包人提供主要材料和工程设备一览表【红旗一校-采
承包人提供主要材料和工程设备一览表
(适用于价格指数差额调整法)
工程名称：红旗一校-采暖燃气工程 |  |  | 标段：08.19-2024年度义务教育基建维修项目（审核） |  |  | 第 1 页 共 1 页
序号 | 名称、规格、型号 | 变值权重B |  | 基本价格指数F0 | 现行价格指数Ft |  | 备注
| 定值权重A |  |  | — | —
合计 |  | 1 |  | — | —
注：1.此表“材料和工程设备名称”、“规格型号”、“基本价格指数”栏由招标人填写，基本价格指数应首先采用工程造价管理机构发布的价格指数，没有时，可采用发布的价格代替。 2.此表“变值权重”栏由投标人根据该项材料和工程设备价值在投标报价中所占的比例填写。 3.“现行价格指数”按约定的付款证书相关周期最后一天的前42天的各项材料和工程设备的价格指数填写，该指数应首先采用工程造价管理机构发布的价格指数，没有时，可采用发布的价格代替。
表-22

## 封-1 招标工程量清单封面【红旗一校-建筑装饰工程1】
|  | 红旗一校-建筑装饰工程1 |  | 工程
招 标 工 程 量 清 单
招 标 人：
(单位盖章)
造价咨询人：
(单位盖章)
年 月 日
封-1

## 扉-1 招标工程量清单扉页【红旗一校-建筑装饰工程1】
|  | 红旗一校-建筑装饰工程1 |  |  | 工程
招 标 工 程 量 清 单
招 标 人： |  |  | 造价咨询人：
| （单位盖章） |  |  | (单位资质专用章)
法定代表人 或其授权人： |  |  | 法定代表人 或其授权人：
| (签字或盖章) |  |  | (签字或盖章)
编 制 人： |  |  | 复 核 人：
| (造价人员签字盖专用章) |  |  | (造价工程师签字盖专用章)
编 制 时 间： | 年 月 日 |  | 复 核 时 间： | 年 月 日
扉-1

## 表-01 总说明【红旗一校-建筑装饰工程1】
总 说 明
工程名称： 红旗一校-建筑装饰工程1 | 第 1 页 共 1 页
表-01

## 表-08 分部分项工程和单价措施项目清单与计价表【红旗一校_1
分部分项工程和单价措施项目清单与计价表
工程名称：红旗一校-建筑装饰工程1 |  |  |  | 标段：08.19-2024年度义务教育基建维修项目（审核） |  |  |  |  | 第 1 页 共 2 页
序号 | 项目编码 | 项目名称 | 项目特征描述 |  | 计量单位 | 工程量 | 金额（元）
[7 empty] | 综合单价 | 综合合价 |  | 其中：暂估价
整个项目
1 | 011610002002 | 金属门窗拆除 | 1.原有双层塑钢窗 2.废料装车及外运:根据现场状况自行考虑 3.2.暂未考虑残值回收情况；按堆放到指定地点考虑 4.其他:满足设计文件、相关规范要求 |  | m2 | 540.54
2 | 011614003001 | 窗台板拆除 | 1.原有窗台板（理石） 2.废料装车及外运:根据现场状况自行考虑 3.拆除废料中有回收价值的:根据建设单位意愿，运输到指定地点留存或施工单位自行处理 4.其他:满足设计文件、相关规范要求 |  | m | 318.08
3 | 011604001001 | 平面抹灰层拆除 | 1.原有窗台板（水泥砂浆） 2.废料装车及外运:根据现场状况自行考虑 3.拆除废料中有回收价值的:根据建设单位意愿，运输到指定地点留存或施工单位自行处理 4.其他:满足设计文件、相关规范要求 |  | m2 | 54.05
本页小计
注：为计取规费等的使用，可在表中增设其中：“定额人工费”。
表—08
分部分项工程和单价措施项目清单与计价表
工程名称：红旗一校-建筑装饰工程1 |  |  |  | 标段：08.19-2024年度义务教育基建维修项目（审核） |  |  |  |  | 第 2 页 共 2 页
序号 | 项目编码 | 项目名称 | 项目特征描述 |  | 计量单位 | 工程量 | 金额（元）
[7 empty] | 综合单价 | 综合合价 |  | 其中：暂估价
4 | 010807001002 | 单框三玻璃内开塑钢窗(含消防救援窗） | 1.框、扇材质:单框三玻璃内开塑钢窗 2.包含:采购、运输、安装及配套五金件 3.其他:满足设计文件、相关规范要求 |  | m2 | 540.54
5 | 011203001001 | 零星项目一般抹灰 | 1.基层类型、部位:拆除窗台板后位置 2.面层厚度、砂浆配合比:30厚1：2.5水泥砂浆抹光找平 3.其他:满足设计文件、相关规范要求 |  | m2 | 128.25
6 | 010607001001 | 防护栏杆 | 1.防护栏杆（600高） 2.包含:采购、运输、安装及配套五金件 3.其他:满足设计文件、相关规范要求 |  | m2 | 96.72
分部小计
措施项目
7 | 011703001004 | 垂直运输 | 1.垂直运输 2.其他:满足设计文件、相关规范要求 |  | 项 | 1
分部小计
本页小计
合 计
注：为计取规费等的使用，可在表中增设其中：“定额人工费”。
表—08

## 表-08 分部分项工程和单价措施项目清单与计价表(带二级标_5
分部分项工程和单价措施项目清单与计价表
工程名称：红旗一校-建筑装饰工程1 |  |  |  | 标段：08.19-2024年度义务教育基建维修项目（审核） |  |  |  |  | 第 1 页 共 3 页
序号 | 项目编码 | 项目名称 | 项目特征描述 |  | 计量单位 | 工程量 | 金额（元）
[7 empty] | 综合单价 | 综合合价 |  | 其中：暂估价
整个项目
1 | 011610002002 | 金属门窗拆除 | 1.原有双层塑钢窗 2.废料装车及外运:根据现场状况自行考虑 3.2.暂未考虑残值回收情况；按堆放到指定地点考虑 4.其他:满足设计文件、相关规范要求 |  | m2 | 540.54
2 | 011614003001 | 窗台板拆除 | 1.原有窗台板（理石） 2.废料装车及外运:根据现场状况自行考虑 3.拆除废料中有回收价值的:根据建设单位意愿，运输到指定地点留存或施工单位自行处理 4.其他:满足设计文件、相关规范要求 |  | m | 318.08
3 | 011604001001 | 平面抹灰层拆除 | 1.原有窗台板（水泥砂浆） 2.废料装车及外运:根据现场状况自行考虑 3.拆除废料中有回收价值的:根据建设单位意愿，运输到指定地点留存或施工单位自行处理 4.其他:满足设计文件、相关规范要求 |  | m2 | 54.05
本页小计
注：为计取规费等的使用，可在表中增设其中：“定额人工费”。
表—08
分部分项工程和单价措施项目清单与计价表
工程名称：红旗一校-建筑装饰工程1 |  |  |  | 标段：08.19-2024年度义务教育基建维修项目（审核） |  |  |  |  | 第 2 页 共 3 页
序号 | 项目编码 | 项目名称 | 项目特征描述 |  | 计量单位 | 工程量 | 金额（元）
[7 empty] | 综合单价 | 综合合价 |  | 其中：暂估价
4 | 010807001002 | 单框三玻璃内开塑钢窗(含消防救援窗） | 1.框、扇材质:单框三玻璃内开塑钢窗 2.包含:采购、运输、安装及配套五金件 3.其他:满足设计文件、相关规范要求 |  | m2 | 540.54
5 | 011203001001 | 零星项目一般抹灰 | 1.基层类型、部位:拆除窗台板后位置 2.面层厚度、砂浆配合比:30厚1：2.5水泥砂浆抹光找平 3.其他:满足设计文件、相关规范要求 |  | m2 | 128.25
6 | 010607001001 | 防护栏杆 | 1.防护栏杆（600高） 2.包含:采购、运输、安装及配套五金件 3.其他:满足设计文件、相关规范要求 |  | m2 | 96.72
分部小计
单价措施项目费
| 1 | 大型机械设备进出场及安拆费 |  |  | 项 | 1
| 2 | 混凝土、钢筋混凝土模板及支架费 |  |  | 项 | 1
| 3 | 施工排水、降水费 |  |  | 项 | 1
| 4 | 水平防护架、垂直防护架、外架封闭 |  |  | 项 | 1
| 5 | 专业工程措施项目费 |  |  | 项 | 1
本页小计
注：为计取规费等的使用，可在表中增设其中：“定额人工费”。
表—08
分部分项工程和单价措施项目清单与计价表
工程名称：红旗一校-建筑装饰工程1 |  |  |  | 标段：08.19-2024年度义务教育基建维修项目（审核） |  |  |  |  | 第 3 页 共 3 页
序号 | 项目编码 | 项目名称 | 项目特征描述 |  | 计量单位 | 工程量 | 金额（元）
[7 empty] | 综合单价 | 综合合价 |  | 其中：暂估价
7 | 011703001004 | 垂直运输 | 1.垂直运输 2.其他:满足设计文件、相关规范要求 |  | 项 | 1
分部小计
本页小计
合 计
注：为计取规费等的使用，可在表中增设其中：“定额人工费”。
表—08

## 表-11 总价措施项目清单与计价表【红旗一校-建筑装饰工程
总价措施项目清单与计价表
工程名称：红旗一校-建筑装饰工程1 |  |  |  | 标段：08.19-2024年度义务教育基建维修项目（审核） |  |  |  | 第 1 页 共 1 页
序号 | 项目编码 | 项目名称 | 计算基础 |  | 费率 (%) | 金额 (元) | 调整 费率 (%) |  | 调整后 金额(元) | 备注
1 | 011707001001 | 安全文明施工费 | 分部分项合计+单价措施项目费-分部分项设备费-单价措施项目设备费 |  | 3.28
2 | 011707002001 | 夜间施工费 | 分部分项计费人工费+单价措施计费人工费 |  | 0.12
3 | 011707004001 | 二次搬运费 | 分部分项计费人工费+单价措施计费人工费 |  | 0.12
4 | 011707005002 | 冬季施工增加费 | 分部分项冬季施工人工预算价+分部分项冬季施工机具预算价+单价措施冬季施工人工预算价+单价措施冬季施工机具预算价 |  | 0
5 | 011707005001 | 雨季施工增加费 | 分部分项计费人工费+单价措施计费人工费 |  | 0.11
6 | 011707007001 | 已完工程及设备保护费 | 分部分项计费人工费+单价措施计费人工费 |  | 0.11
7 | 01B001 | 工程定位复测费 | 分部分项计费人工费+单价措施计费人工费 |  | 0.08
8 | 01B002 | 专业工程措施项目费
合 计
编制人（造价人员）： |  |  |  | 复核人（造价工程师）：
注：1.“计算基础”中安全文明施工费可为“定额基价”、“定额人工费”或“定额人工费+定额机械费”，其他项目可为“定额人工费”或“定额人工费+定额机械费”。 2.按施工方案计算的措施费，若无“计算基础”和“费率”的数值，也可只填“金额”数值，但应在备注栏说明施工方案出处或计算方法。
表-11

## 表-11-1 总价措施项目专业工程措施项目计价明细表【红旗_1
总价措施项目专业工程措施项目计价明细表
工程名称：红旗一校-建筑装饰工程1 |  |  |  | 标段：08.19-2024年度义务教育基建维修项目（审核） |  |  |  |  | 第 1 页 共 1 页
序号 | 清单编码 | 清单名称 | 清单特征描述 |  | 计量单位 | 工程量 | 金额
[7 empty] | 综合单价 | 综合合价 |  | 其中
暂估价
注：为计取规费等的使用，可在表中增设其中：“定额人工费”。
表-11-1

## 表-12 其他项目清单与计价汇总表【红旗一校-建筑装饰工程
其他项目清单与计价汇总表
工程名称：红旗一校-建筑装饰工程1 |  | 标段：08.19-2024年度义务教育基建维修项目（审核） |  |  | 第 1 页 共 1 页
序号 | 项目名称 |  | 金额（元） | 结算金额（元） |  | 备注
1 | 暂列金额 |  | 38666.35 |  |  | 明细详见表-12-1
2 | 暂估价
2.1 | 材料暂估价 |  | — |  |  | 明细详见表-12-2
2.2 | 专业工程暂估价 |  |  |  |  | 明细详见表-12-3
3 | 计日工 |  |  |  |  | 明细详见表-12-4
4 | 总承包服务费 |  |  |  |  | 明细详见表-12-5
合 计
注：材料（工程设备）暂估单价进入清单项目综合单价，此处不汇总。
表—12

## 表-12-1 暂列金额表【红旗一校-建筑装饰工程1】
暂列金额明细表
工程名称：红旗一校-建筑装饰工程1 |  | 标段：08.19-2024年度义务教育基建维修项目（审核） |  |  | 第 1 页 共 1 页
序号 | 名称 |  | 计量单位 | 暂定金额 |  | 备注
1 | 暂列金额 |  | 项 | 38666.35 |  | 计算基础为分部分项工程费-工程设备费，费率为10-15%。市政维修养护定额：计算基础为分部分项工程费-工程设备费，费率为10%。
合 计 | [5 empty] | —
注：此表由招标人填写，如不能详列，也可只列暂列金额总额，投标人应将上述暂列金额计入投标总价中。
表—12—1

## 表-12-2 材料(工程设备)暂估价及调整表【红旗一校-建
材料（工程设备）暂估单价及调整表
工程名称：红旗一校-建筑装饰工程1 | [5 empty] | 标段：08.19-2024年度义务教育基建维修项目（审核） |  |  |  |  | 第 1 页 共 1 页
序号 | 材料 编码 | 材料(工程设备)名称、规格、型号 | 计量单位 | 数量 |  |  | 暂估(元) |  | 确认(元) |  |  | 差额±(元) |  | 备注
|  |  |  | 暂估 | 确认 |  | 单价 | 合价 | 单价 | 合价 |  | 单价 | 合价
合计
注：1.此表由招标人填写“暂估单价”，并在备注栏说明暂估价的材料、工程设备拟用在那些清单项目上，投标人应将上述材料、工程设备暂估单价计入工程量清单综合单价报价中
表—12—2

## 表-12-3 专业工程暂估价及结算价表【红旗一校-建筑装饰
专业工程暂估价及结算价表
工程名称：红旗一校-建筑装饰工程1 |  |  | 标段：08.19-2024年度义务教育基建维修项目（审核） |  |  |  | 第 1 页 共 1 页
序号 | 工程名称 | 工程内容 |  | 暂估金额 （元） | 结算金额 (元) | 差额 ±(元) |  | 备注
合 计 |  |  |  | 0 |  |  |  | —
注：此表由招标人填写，投标人应将上述专业工程暂估价计入投标总价中。
表—12—3

## 表-12-4 计日工表【红旗一校-建筑装饰工程1】
计日工表
工程名称：红旗一校-建筑装饰工程1 |  |  |  |  | 标段：08.19-2024年度义务教育基建维修项目（审核） |  | 第 1 页 共 1 页
编号 | 项目名称 | 单位 | 暂定数量 | 实际数量 |  | 综合单价(元) |  | 合价（元）
[8 empty] | 暂定 | 实际
1 | 人工
1.1
人工小计
2 | 材料
2.1
材料小计
3 | 施工机械
3.1
施工机械小计
4.企业管理费和利润
总计
注：此表项目名称、暂定数量由招标人填写，编制招标控制价时，单价由招标人按有关计价规定确定；投标时，单价由投标人自主报价，按暂定数量计算合价计入投标总价中。结算时，按发承包双方确认的实际数量计算合价。
表—12—4

## 表-12-5 总承包服务费计价表【红旗一校-建筑装饰工程1】
总承包服务费计价表
工程名称：红旗一校-建筑装饰工程1 |  |  | 标段：08.19-2024年度义务教育基建维修项目（审核） |  |  | 第 1 页 共 1 页
序号 | 项目名称 | 项目价值（元） |  | 服务内容 | 计算基础 |  | 费率(%) | 金额
1 | 发包人供应材料 | [5 empty] | 2
2 | 发包人采购设备 | [5 empty] | 2
3 | 总承包人对发包人发包的专业工程管理和协调 | [5 empty] | 1.5
4 | 总承包人对发包人发包的专业工程管理和协调并提供配合服务 | [5 empty] | 5
合 计
注：此表项目名称、服务内容由招标人填写，编制招标控制价时，费率及金额由招标人按有关计价规定确定；投标时，费率及金额由投标人自主报价，计入投标总价中。
表—12—5

## 表-13 规费、税金项目清单与计价表【红旗一校-建筑装饰工
规费、税金项目清单与计价表
工程名称：红旗一校-建筑装饰工程1 |  |  | 标段：08.19-2024年度义务教育基建维修项目（审核） |  | 第 1 页 共 1 页
序号 | 项目名称 | 计算基础 |  | 计算基数 |  | 计算费率(%) | 金额(元)
1 | 规费 | [（A）+（B）+（C）+人工费价差]×费率
1.1 | 社会保险费 | 养老保险费+医疗保险费+失业保险费+工伤保险费+生育保险费
1.1.1 | 养老保险费 | 计费人工费+人工价差 |  |  |  | 16
1.1.2 | 医疗保险费 | 计费人工费+人工价差 |  |  |  | 7.5
1.1.3 | 失业保险费 | 计费人工费+人工价差 |  |  |  | 0.5
1.1.4 | 工伤保险费 | 计费人工费+人工价差 |  |  |  | 1
1.1.5 | 生育保险费 | 计费人工费+人工价差 |  |  |  | 0.6
1.2 | 住房公积金 | 计费人工费+人工价差 |  |  |  | 5
1.3 | 环境保护税 | 按实际发生计算
2 | 税金 | [（一）+（二）+（三）+（四）-（3）-（4）-甲供材料费]×税率 |  |  |  | 9
合 计
编制人（造价人员）： |  |  | 复核人（造价工程师）：
表—13

## 表-20 发包人提供材料和工程设备一览表【红旗一校-建筑装
发包人提供材料和工程设备一览表
工程名称：红旗一校-建筑装饰工程1 |  |  |  |  | 标段：08.19-2024年度义务教育基建维修项目（审核） |  | 第 1 页 共 1 页
序号 | 材料(工程设备)名称、规格、型号 | 单位 | 数量 | 单价(元) |  | 交货方式 |  | 送达地点 | 备注
注：此表由招标人填写，供投标人在投标报价、确定总承包服务费时参考
表-20

## 表-21 承包人提供主要材料和工程设备一览表【红旗一校-建
承包人提供主要材料和工程设备一览表
(适用造价信息差额调整法)
工程名称：红旗一校-建筑装饰工程1 |  |  |  |  | 标段：08.19-2024年度义务教育基建维修项目（审核） |  |  |  | 第 1 页 共 1 页
序号 | 材料号 | 名称、规格、型号 | 单位 | 数量 |  | 风险系数% | 基准单价 （元） | 投标单价 (元) |  | 发承包人 确认单价 (元) | 备注
注：1.此表由招标人填写除“投标单价”栏的内容，投标人在投标时自主确定投标单价。 2.基准单价应优先采用工程造价管理机构发布的单价，未发布的，通过市场调查确定其基准单价。 | [8 empty] | 表-21

## 表-22 承包人提供主要材料和工程设备一览表【红旗一校-建
承包人提供主要材料和工程设备一览表
(适用于价格指数差额调整法)
工程名称：红旗一校-建筑装饰工程1 |  |  | 标段：08.19-2024年度义务教育基建维修项目（审核） |  |  | 第 1 页 共 1 页
序号 | 名称、规格、型号 | 变值权重B |  | 基本价格指数F0 | 现行价格指数Ft |  | 备注
| 定值权重A |  |  | — | —
合计 |  | 1 |  | — | —
注：1.此表“材料和工程设备名称”、“规格型号”、“基本价格指数”栏由招标人填写，基本价格指数应首先采用工程造价管理机构发布的价格指数，没有时，可采用发布的价格代替。 2.此表“变值权重”栏由投标人根据该项材料和工程设备价值在投标报价中所占的比例填写。 3.“现行价格指数”按约定的付款证书相关周期最后一天的前42天的各项材料和工程设备的价格指数填写，该指数应首先采用工程造价管理机构发布的价格指数，没有时，可采用发布的价格代替。
表-22

## 封-1 招标工程量清单封面【黎明小学-建筑装饰工程1】
|  | 黎明小学-建筑装饰工程1 |  | 工程
招 标 工 程 量 清 单
招 标 人：
(单位盖章)
造价咨询人：
(单位盖章)
年 月 日
封-1

## 扉-1 招标工程量清单扉页【黎明小学-建筑装饰工程1】
|  | 黎明小学-建筑装饰工程1 |  |  | 工程
招 标 工 程 量 清 单
招 标 人： |  |  | 造价咨询人：
| （单位盖章） |  |  | (单位资质专用章)
法定代表人 或其授权人： |  |  | 法定代表人 或其授权人：
| (签字或盖章) |  |  | (签字或盖章)
编 制 人： |  |  | 复 核 人：
| (造价人员签字盖专用章) |  |  | (造价工程师签字盖专用章)
编 制 时 间： | 年 月 日 |  | 复 核 时 间： | 年 月 日
扉-1

## 表-01 总说明【黎明小学-建筑装饰工程1】
总 说 明
工程名称： 黎明小学-建筑装饰工程1 | 第 1 页 共 1 页
表-01

## 表-08 分部分项工程和单价措施项目清单与计价表【黎明小学
分部分项工程和单价措施项目清单与计价表
工程名称：黎明小学-建筑装饰工程1 |  |  |  | 标段：08.19-2024年度义务教育基建维修项目（审核） |  |  |  |  | 第 1 页 共 2 页
序号 | 项目编码 | 项目名称 | 项目特征描述 |  | 计量单位 | 工程量 | 金额（元）
[7 empty] | 综合单价 | 综合合价 |  | 其中：暂估价
整个项目
1 | 040203006005 | 沥青混凝土 | 1.沥青混凝土种类:细粒式沥青混凝土 2.厚度:40mm 3.其他:满足设计文件、相关规范要求 |  | m2 | 7257.06
2 | 040203003005 | 粘层 | 1.材料品种:PC-3乳化沥青 2.喷油量:0.5kg/平方米 3.其他:满足设计文件、相关规范要求 |  | m2 | 7257.06
3 | 040203006006 | 沥青混凝土 | 1.沥青混凝土种类:粗粒式沥青混凝土 2.厚度:60mm 3.其他:满足设计文件、相关规范要求 |  | m2 | 7257.06
4 | 040203003006 | 粘层 | 1.材料品种:PC-2乳化沥青 2.喷油量:1.0kg/平方米 3.其他:满足设计文件、相关规范要求 |  | m2 | 7257.06
5 | 040205006002 | 标线 | 1.跑道线 2.其他:满足设计文件、相关规范要求 |  | m2 | 50
分部小计
措施项目
本页小计
注：为计取规费等的使用，可在表中增设其中：“定额人工费”。
表—08
分部分项工程和单价措施项目清单与计价表
工程名称：黎明小学-建筑装饰工程1 |  |  |  | 标段：08.19-2024年度义务教育基建维修项目（审核） |  |  |  |  | 第 2 页 共 2 页
序号 | 项目编码 | 项目名称 | 项目特征描述 |  | 计量单位 | 工程量 | 金额（元）
[7 empty] | 综合单价 | 综合合价 |  | 其中：暂估价
6 | 011705001007 | 大型机械设备进出场及安拆 | 1.机械设备名称:压路机 2.机械设备规格型号:根据施工方案自行考虑 3.其他:满足设计文件、相关规范要求 |  | 项 | 1
7 | 011705001008 | 大型机械设备进出场及安拆 | 1.机械设备名称:沥青混凝土摊铺机 2.机械设备规格型号:根据施工方案自行考虑 |  | 项 | 1
分部小计
本页小计
合 计
注：为计取规费等的使用，可在表中增设其中：“定额人工费”。
表—08

## 表-08 分部分项工程和单价措施项目清单与计价表(带二级标_6
分部分项工程和单价措施项目清单与计价表
工程名称：黎明小学-建筑装饰工程1 |  |  |  | 标段：08.19-2024年度义务教育基建维修项目（审核） |  |  |  |  | 第 1 页 共 2 页
序号 | 项目编码 | 项目名称 | 项目特征描述 |  | 计量单位 | 工程量 | 金额（元）
[7 empty] | 综合单价 | 综合合价 |  | 其中：暂估价
整个项目
1 | 040203006005 | 沥青混凝土 | 1.沥青混凝土种类:细粒式沥青混凝土 2.厚度:40mm 3.其他:满足设计文件、相关规范要求 |  | m2 | 7257.06
2 | 040203003005 | 粘层 | 1.材料品种:PC-3乳化沥青 2.喷油量:0.5kg/平方米 3.其他:满足设计文件、相关规范要求 |  | m2 | 7257.06
3 | 040203006006 | 沥青混凝土 | 1.沥青混凝土种类:粗粒式沥青混凝土 2.厚度:60mm 3.其他:满足设计文件、相关规范要求 |  | m2 | 7257.06
4 | 040203003006 | 粘层 | 1.材料品种:PC-2乳化沥青 2.喷油量:1.0kg/平方米 3.其他:满足设计文件、相关规范要求 |  | m2 | 7257.06
5 | 040205006002 | 标线 | 1.跑道线 2.其他:满足设计文件、相关规范要求 |  | m2 | 50
分部小计
单价措施项目费
| 1 | 大型机械设备进出场及安拆费 |  |  | 项 | 1
本页小计
注：为计取规费等的使用，可在表中增设其中：“定额人工费”。
表—08
分部分项工程和单价措施项目清单与计价表
工程名称：黎明小学-建筑装饰工程1 |  |  |  | 标段：08.19-2024年度义务教育基建维修项目（审核） |  |  |  |  | 第 2 页 共 2 页
序号 | 项目编码 | 项目名称 | 项目特征描述 |  | 计量单位 | 工程量 | 金额（元）
[7 empty] | 综合单价 | 综合合价 |  | 其中：暂估价
6 | 011705001007 | 大型机械设备进出场及安拆 | 1.机械设备名称:压路机 2.机械设备规格型号:根据施工方案自行考虑 3.其他:满足设计文件、相关规范要求 |  | 项 | 1
7 | 011705001008 | 大型机械设备进出场及安拆 | 1.机械设备名称:沥青混凝土摊铺机 2.机械设备规格型号:根据施工方案自行考虑 |  | 项 | 1
| 2 | 混凝土、钢筋混凝土模板及支架费 |  |  | 项 | 1
| 3 | 施工排水、降水费 |  |  | 项 | 1
| 4 | 水平防护架、垂直防护架、外架封闭 |  |  | 项 | 1
| 5 | 专业工程措施项目费 |  |  | 项 | 1
分部小计
本页小计
合 计
注：为计取规费等的使用，可在表中增设其中：“定额人工费”。
表—08

## 表-11 总价措施项目清单与计价表【黎明小学-建筑装饰工程
总价措施项目清单与计价表
工程名称：黎明小学-建筑装饰工程1 |  |  |  | 标段：08.19-2024年度义务教育基建维修项目（审核） |  |  |  | 第 1 页 共 1 页
序号 | 项目编码 | 项目名称 | 计算基础 |  | 费率 (%) | 金额 (元) | 调整 费率 (%) |  | 调整后 金额(元) | 备注
1 | 011707001001 | 安全文明施工费 | 分部分项合计+单价措施项目费-分部分项设备费-单价措施项目设备费 |  | 3.28
2 | 011707002001 | 夜间施工费 | 分部分项计费人工费+单价措施计费人工费 |  | 0.12
3 | 011707004001 | 二次搬运费 | 分部分项计费人工费+单价措施计费人工费 |  | 0.12
4 | 011707005002 | 冬季施工增加费 | 分部分项冬季施工人工预算价+分部分项冬季施工机具预算价+单价措施冬季施工人工预算价+单价措施冬季施工机具预算价 |  | 0
5 | 011707005001 | 雨季施工增加费 | 分部分项计费人工费+单价措施计费人工费 |  | 0.11
6 | 011707007001 | 已完工程及设备保护费 | 分部分项计费人工费+单价措施计费人工费 |  | 0.11
7 | 01B001 | 工程定位复测费 | 分部分项计费人工费+单价措施计费人工费 |  | 0.08
8 | 01B002 | 专业工程措施项目费
合 计
编制人（造价人员）： |  |  |  | 复核人（造价工程师）：
注：1.“计算基础”中安全文明施工费可为“定额基价”、“定额人工费”或“定额人工费+定额机械费”，其他项目可为“定额人工费”或“定额人工费+定额机械费”。 2.按施工方案计算的措施费，若无“计算基础”和“费率”的数值，也可只填“金额”数值，但应在备注栏说明施工方案出处或计算方法。
表-11

## 表-11-1 总价措施项目专业工程措施项目计价明细表【黎明
总价措施项目专业工程措施项目计价明细表
工程名称：黎明小学-建筑装饰工程1 |  |  |  | 标段：08.19-2024年度义务教育基建维修项目（审核） |  |  |  |  | 第 1 页 共 1 页
序号 | 清单编码 | 清单名称 | 清单特征描述 |  | 计量单位 | 工程量 | 金额
[7 empty] | 综合单价 | 综合合价 |  | 其中
暂估价
注：为计取规费等的使用，可在表中增设其中：“定额人工费”。
表-11-1

## 表-12 其他项目清单与计价汇总表【黎明小学-建筑装饰工程
其他项目清单与计价汇总表
工程名称：黎明小学-建筑装饰工程1 |  | 标段：08.19-2024年度义务教育基建维修项目（审核） |  |  | 第 1 页 共 1 页
序号 | 项目名称 |  | 金额（元） | 结算金额（元） |  | 备注
1 | 暂列金额 |  | 159919.48 |  |  | 明细详见表-12-1
2 | 暂估价
2.1 | 材料暂估价 |  | — |  |  | 明细详见表-12-2
2.2 | 专业工程暂估价 |  |  |  |  | 明细详见表-12-3
3 | 计日工 |  |  |  |  | 明细详见表-12-4
4 | 总承包服务费 |  |  |  |  | 明细详见表-12-5
合 计
注：材料（工程设备）暂估单价进入清单项目综合单价，此处不汇总。
表—12

## 表-12-1 暂列金额表【黎明小学-建筑装饰工程1】
暂列金额明细表
工程名称：黎明小学-建筑装饰工程1 |  | 标段：08.19-2024年度义务教育基建维修项目（审核） |  |  | 第 1 页 共 1 页
序号 | 名称 |  | 计量单位 | 暂定金额 |  | 备注
1 | 暂列金额 |  | 项 | 159919.48 |  | 计算基础为分部分项工程费-工程设备费，费率为10-15%。市政维修养护定额：计算基础为分部分项工程费-工程设备费，费率为10%。
合 计 | [5 empty] | —
注：此表由招标人填写，如不能详列，也可只列暂列金额总额，投标人应将上述暂列金额计入投标总价中。
表—12—1

## 表-12-2 材料(工程设备)暂估价及调整表【黎明小学-建
材料（工程设备）暂估单价及调整表
工程名称：黎明小学-建筑装饰工程1 | [5 empty] | 标段：08.19-2024年度义务教育基建维修项目（审核） |  |  |  |  | 第 1 页 共 1 页
序号 | 材料 编码 | 材料(工程设备)名称、规格、型号 | 计量单位 | 数量 |  |  | 暂估(元) |  | 确认(元) |  |  | 差额±(元) |  | 备注
|  |  |  | 暂估 | 确认 |  | 单价 | 合价 | 单价 | 合价 |  | 单价 | 合价
合计
注：1.此表由招标人填写“暂估单价”，并在备注栏说明暂估价的材料、工程设备拟用在那些清单项目上，投标人应将上述材料、工程设备暂估单价计入工程量清单综合单价报价中
表—12—2

## 表-12-3 专业工程暂估价及结算价表【黎明小学-建筑装饰
专业工程暂估价及结算价表
工程名称：黎明小学-建筑装饰工程1 |  |  | 标段：08.19-2024年度义务教育基建维修项目（审核） |  |  |  | 第 1 页 共 1 页
序号 | 工程名称 | 工程内容 |  | 暂估金额 （元） | 结算金额 (元) | 差额 ±(元) |  | 备注
合 计 |  |  |  | 0 |  |  |  | —
注：此表由招标人填写，投标人应将上述专业工程暂估价计入投标总价中。
表—12—3

## 表-12-4 计日工表【黎明小学-建筑装饰工程1】
计日工表
工程名称：黎明小学-建筑装饰工程1 |  |  |  |  | 标段：08.19-2024年度义务教育基建维修项目（审核） |  | 第 1 页 共 1 页
编号 | 项目名称 | 单位 | 暂定数量 | 实际数量 |  | 综合单价(元) |  | 合价（元）
[8 empty] | 暂定 | 实际
1 | 人工
1.1
人工小计
2 | 材料
2.1
材料小计
3 | 施工机械
3.1
施工机械小计
4.企业管理费和利润
总计
注：此表项目名称、暂定数量由招标人填写，编制招标控制价时，单价由招标人按有关计价规定确定；投标时，单价由投标人自主报价，按暂定数量计算合价计入投标总价中。结算时，按发承包双方确认的实际数量计算合价。
表—12—4

## 表-12-5 总承包服务费计价表【黎明小学-建筑装饰工程1】
总承包服务费计价表
工程名称：黎明小学-建筑装饰工程1 |  |  | 标段：08.19-2024年度义务教育基建维修项目（审核） |  |  | 第 1 页 共 1 页
序号 | 项目名称 | 项目价值（元） |  | 服务内容 | 计算基础 |  | 费率(%) | 金额
1 | 发包人供应材料 | [5 empty] | 2
2 | 发包人采购设备 | [5 empty] | 2
3 | 总承包人对发包人发包的专业工程管理和协调 | [5 empty] | 1.5
4 | 总承包人对发包人发包的专业工程管理和协调并提供配合服务 | [5 empty] | 5
合 计
注：此表项目名称、服务内容由招标人填写，编制招标控制价时，费率及金额由招标人按有关计价规定确定；投标时，费率及金额由投标人自主报价，计入投标总价中。
表—12—5

## 表-13 规费、税金项目清单与计价表【黎明小学-建筑装饰工
规费、税金项目清单与计价表
工程名称：黎明小学-建筑装饰工程1 |  |  | 标段：08.19-2024年度义务教育基建维修项目（审核） |  | 第 1 页 共 1 页
序号 | 项目名称 | 计算基础 |  | 计算基数 |  | 计算费率(%) | 金额(元)
1 | 规费 | [（A）+（B）+（C）+人工费价差]×费率
1.1 | 社会保险费 | 养老保险费+医疗保险费+失业保险费+工伤保险费+生育保险费
1.1.1 | 养老保险费 | 计费人工费+人工价差 |  |  |  | 16
1.1.2 | 医疗保险费 | 计费人工费+人工价差 |  |  |  | 7.5
1.1.3 | 失业保险费 | 计费人工费+人工价差 |  |  |  | 0.5
1.1.4 | 工伤保险费 | 计费人工费+人工价差 |  |  |  | 1
1.1.5 | 生育保险费 | 计费人工费+人工价差 |  |  |  | 0.6
1.2 | 住房公积金 | 计费人工费+人工价差 |  |  |  | 5
1.3 | 环境保护税 | 按实际发生计算
2 | 税金 | [（一）+（二）+（三）+（四）-（3）-（4）-甲供材料费]×税率 |  |  |  | 9
合 计
编制人（造价人员）： |  |  | 复核人（造价工程师）：
表—13

## 表-20 发包人提供材料和工程设备一览表【黎明小学-建筑装
发包人提供材料和工程设备一览表
工程名称：黎明小学-建筑装饰工程1 |  |  |  |  | 标段：08.19-2024年度义务教育基建维修项目（审核） |  | 第 1 页 共 1 页
序号 | 材料(工程设备)名称、规格、型号 | 单位 | 数量 | 单价(元) |  | 交货方式 |  | 送达地点 | 备注
注：此表由招标人填写，供投标人在投标报价、确定总承包服务费时参考
表-20

## 表-21 承包人提供主要材料和工程设备一览表【黎明小学-建
承包人提供主要材料和工程设备一览表
(适用造价信息差额调整法)
工程名称：黎明小学-建筑装饰工程1 |  |  |  |  | 标段：08.19-2024年度义务教育基建维修项目（审核） |  |  |  | 第 1 页 共 1 页
序号 | 材料号 | 名称、规格、型号 | 单位 | 数量 |  | 风险系数% | 基准单价 （元） | 投标单价 (元) |  | 发承包人 确认单价 (元) | 备注
注：1.此表由招标人填写除“投标单价”栏的内容，投标人在投标时自主确定投标单价。 2.基准单价应优先采用工程造价管理机构发布的单价，未发布的，通过市场调查确定其基准单价。 | [8 empty] | 表-21

## 表-22 承包人提供主要材料和工程设备一览表【黎明小学-建
承包人提供主要材料和工程设备一览表
(适用于价格指数差额调整法)
工程名称：黎明小学-建筑装饰工程1 |  |  | 标段：08.19-2024年度义务教育基建维修项目（审核） |  |  | 第 1 页 共 1 页
序号 | 名称、规格、型号 | 变值权重B |  | 基本价格指数F0 | 现行价格指数Ft |  | 备注
| 定值权重A |  |  | — | —
合计 |  | 1 |  | — | —
注：1.此表“材料和工程设备名称”、“规格型号”、“基本价格指数”栏由招标人填写，基本价格指数应首先采用工程造价管理机构发布的价格指数，没有时，可采用发布的价格代替。 2.此表“变值权重”栏由投标人根据该项材料和工程设备价值在投标报价中所占的比例填写。 3.“现行价格指数”按约定的付款证书相关周期最后一天的前42天的各项材料和工程设备的价格指数填写，该指数应首先采用工程造价管理机构发布的价格指数，没有时，可采用发布的价格代替。
表-22

## 封-1 招标工程量清单封面【南山小学-建筑装饰工程1】
|  | 南山小学-建筑装饰工程1 |  | 工程
招 标 工 程 量 清 单
招 标 人：
(单位盖章)
造价咨询人：
(单位盖章)
年 月 日
封-1

## 扉-1 招标工程量清单扉页【南山小学-建筑装饰工程1】
|  | 南山小学-建筑装饰工程1 |  |  | 工程
招 标 工 程 量 清 单
招 标 人： |  |  | 造价咨询人：
| （单位盖章） |  |  | (单位资质专用章)
法定代表人 或其授权人： |  |  | 法定代表人 或其授权人：
| (签字或盖章) |  |  | (签字或盖章)
编 制 人： |  |  | 复 核 人：
| (造价人员签字盖专用章) |  |  | (造价工程师签字盖专用章)
编 制 时 间： | 年 月 日 |  | 复 核 时 间： | 年 月 日
扉-1

## 表-01 总说明【南山小学-建筑装饰工程1】
总 说 明
工程名称： 南山小学-建筑装饰工程1 | 第 1 页 共 1 页
表-01

## 表-08 分部分项工程和单价措施项目清单与计价表【南山小学
分部分项工程和单价措施项目清单与计价表
工程名称：南山小学-建筑装饰工程1 |  |  |  | 标段：08.19-2024年度义务教育基建维修项目（审核） |  |  |  |  | 第 1 页 共 2 页
序号 | 项目编码 | 项目名称 | 项目特征描述 |  | 计量单位 | 工程量 | 金额（元）
[7 empty] | 综合单价 | 综合合价 |  | 其中：暂估价
整个项目
1 | 011607002001 | 防水层拆除 | 1.防水层及20厚找平层 2.废料装车及外运:根据现场状况自行考虑 3.拆除废料中有回收价值的:根据建设单位意愿，运输到指定地点留存或施工单位自行处理 4.其他:满足设计文件、相关规范要求 |  | m2 | 721.18
2 | 010902001001 | 屋面卷材防水 | 1.50厚C20细石混凝土保护层（内配Φ6或冷拨Φ4一级钢筋,双向中距150,钢筋网片绑扎或电焊） 2.10厚低标号砂浆隔离层 3.20厚1:2.5水泥砂浆找平层 4.其他:满足设计文件、相关规范要求 |  | m2 | 721.18
3 | 010902001002 | 屋面卷材防水 | 1.3+3厚SBS改性沥青防水卷材 |  | m2 | 860.71
4 | 011001003002 | 保温隔热墙面 | 1.保温隔热材料品种、规格及厚度:100厚EPS保温板 2.增强网及抗裂防水砂浆种类:5厚抗裂砂浆复核耐碱玻纤网格布一层 3.其他:满足设计文件、相关规范要求 |  | m2 | 18.89
本页小计
注：为计取规费等的使用，可在表中增设其中：“定额人工费”。
表—08
分部分项工程和单价措施项目清单与计价表
工程名称：南山小学-建筑装饰工程1 |  |  |  | 标段：08.19-2024年度义务教育基建维修项目（审核） |  |  |  |  | 第 2 页 共 2 页
序号 | 项目编码 | 项目名称 | 项目特征描述 |  | 计量单位 | 工程量 | 金额（元）
[7 empty] | 综合单价 | 综合合价 |  | 其中：暂估价
5 | 011407001002 | 墙面喷刷涂料 | 1.涂料品种、喷刷遍数:外墙涂料 2.其他:满足设计文件、相关规范要求 |  | m2 | 18.89
6 | 011001003003 | 保温隔热墙面 | 1.保温隔热面层材料品种、规格、性能:20厚1：2.5水泥砂浆 2.保温隔热材料品种、规格及厚度:30厚XPS保温板 3.增强网及抗裂防水砂浆种类:5厚抗裂砂浆复核耐碱玻纤网格布一层 4.其他:满足设计文件、相关规范要求 |  | m2 | 140.53
分部小计
措施项目
7 | 011703001005 | 垂直运输 | 1.垂直运输 2.其他:满足设计文件、相关规范要求 |  | 项 | 1
分部小计
本页小计
合 计
注：为计取规费等的使用，可在表中增设其中：“定额人工费”。
表—08

## 表-08 分部分项工程和单价措施项目清单与计价表(带二级标_7
分部分项工程和单价措施项目清单与计价表
工程名称：南山小学-建筑装饰工程1 |  |  |  | 标段：08.19-2024年度义务教育基建维修项目（审核） |  |  |  |  | 第 1 页 共 3 页
序号 | 项目编码 | 项目名称 | 项目特征描述 |  | 计量单位 | 工程量 | 金额（元）
[7 empty] | 综合单价 | 综合合价 |  | 其中：暂估价
整个项目
1 | 011607002001 | 防水层拆除 | 1.防水层及20厚找平层 2.废料装车及外运:根据现场状况自行考虑 3.拆除废料中有回收价值的:根据建设单位意愿，运输到指定地点留存或施工单位自行处理 4.其他:满足设计文件、相关规范要求 |  | m2 | 721.18
2 | 010902001001 | 屋面卷材防水 | 1.50厚C20细石混凝土保护层（内配Φ6或冷拨Φ4一级钢筋,双向中距150,钢筋网片绑扎或电焊） 2.10厚低标号砂浆隔离层 3.20厚1:2.5水泥砂浆找平层 4.其他:满足设计文件、相关规范要求 |  | m2 | 721.18
3 | 010902001002 | 屋面卷材防水 | 1.3+3厚SBS改性沥青防水卷材 |  | m2 | 860.71
4 | 011001003002 | 保温隔热墙面 | 1.保温隔热材料品种、规格及厚度:100厚EPS保温板 2.增强网及抗裂防水砂浆种类:5厚抗裂砂浆复核耐碱玻纤网格布一层 3.其他:满足设计文件、相关规范要求 |  | m2 | 18.89
本页小计
注：为计取规费等的使用，可在表中增设其中：“定额人工费”。
表—08
分部分项工程和单价措施项目清单与计价表
工程名称：南山小学-建筑装饰工程1 |  |  |  | 标段：08.19-2024年度义务教育基建维修项目（审核） |  |  |  |  | 第 2 页 共 3 页
序号 | 项目编码 | 项目名称 | 项目特征描述 |  | 计量单位 | 工程量 | 金额（元）
[7 empty] | 综合单价 | 综合合价 |  | 其中：暂估价
5 | 011407001002 | 墙面喷刷涂料 | 1.涂料品种、喷刷遍数:外墙涂料 2.其他:满足设计文件、相关规范要求 |  | m2 | 18.89
6 | 011001003003 | 保温隔热墙面 | 1.保温隔热面层材料品种、规格、性能:20厚1：2.5水泥砂浆 2.保温隔热材料品种、规格及厚度:30厚XPS保温板 3.增强网及抗裂防水砂浆种类:5厚抗裂砂浆复核耐碱玻纤网格布一层 4.其他:满足设计文件、相关规范要求 |  | m2 | 140.53
分部小计
单价措施项目费
| 1 | 大型机械设备进出场及安拆费 |  |  | 项 | 1
| 2 | 混凝土、钢筋混凝土模板及支架费 |  |  | 项 | 1
| 3 | 施工排水、降水费 |  |  | 项 | 1
| 4 | 水平防护架、垂直防护架、外架封闭 |  |  | 项 | 1
| 5 | 专业工程措施项目费 |  |  | 项 | 1
7 | 011703001005 | 垂直运输 | 1.垂直运输 2.其他:满足设计文件、相关规范要求 |  | 项 | 1
分部小计
本页小计
注：为计取规费等的使用，可在表中增设其中：“定额人工费”。
表—08
分部分项工程和单价措施项目清单与计价表
工程名称：南山小学-建筑装饰工程1 |  |  |  | 标段：08.19-2024年度义务教育基建维修项目（审核） |  |  |  |  | 第 3 页 共 3 页
合 计
注：为计取规费等的使用，可在表中增设其中：“定额人工费”。
表—08

## 表-11 总价措施项目清单与计价表【南山小学-建筑装饰工程
总价措施项目清单与计价表
工程名称：南山小学-建筑装饰工程1 |  |  |  | 标段：08.19-2024年度义务教育基建维修项目（审核） |  |  |  | 第 1 页 共 1 页
序号 | 项目编码 | 项目名称 | 计算基础 |  | 费率 (%) | 金额 (元) | 调整 费率 (%) |  | 调整后 金额(元) | 备注
1 | 011707001001 | 安全文明施工费 | 分部分项合计+单价措施项目费-分部分项设备费-单价措施项目设备费 |  | 3.28
2 | 011707002001 | 夜间施工费 | 分部分项计费人工费+单价措施计费人工费 |  | 0.12
3 | 011707004001 | 二次搬运费 | 分部分项计费人工费+单价措施计费人工费 |  | 0.12
4 | 011707005002 | 冬季施工增加费 | 分部分项冬季施工人工预算价+分部分项冬季施工机具预算价+单价措施冬季施工人工预算价+单价措施冬季施工机具预算价 |  | 0
5 | 011707005001 | 雨季施工增加费 | 分部分项计费人工费+单价措施计费人工费 |  | 0.11
6 | 011707007001 | 已完工程及设备保护费 | 分部分项计费人工费+单价措施计费人工费 |  | 0.11
7 | 01B001 | 工程定位复测费 | 分部分项计费人工费+单价措施计费人工费 |  | 0.08
8 | 01B002 | 专业工程措施项目费
合 计
编制人（造价人员）： |  |  |  | 复核人（造价工程师）：
注：1.“计算基础”中安全文明施工费可为“定额基价”、“定额人工费”或“定额人工费+定额机械费”，其他项目可为“定额人工费”或“定额人工费+定额机械费”。 2.按施工方案计算的措施费，若无“计算基础”和“费率”的数值，也可只填“金额”数值，但应在备注栏说明施工方案出处或计算方法。
表-11

## 表-11-1 总价措施项目专业工程措施项目计价明细表【南山
总价措施项目专业工程措施项目计价明细表
工程名称：南山小学-建筑装饰工程1 |  |  |  | 标段：08.19-2024年度义务教育基建维修项目（审核） |  |  |  |  | 第 1 页 共 1 页
序号 | 清单编码 | 清单名称 | 清单特征描述 |  | 计量单位 | 工程量 | 金额
[7 empty] | 综合单价 | 综合合价 |  | 其中
暂估价
注：为计取规费等的使用，可在表中增设其中：“定额人工费”。
表-11-1

## 表-12 其他项目清单与计价汇总表【南山小学-建筑装饰工程
其他项目清单与计价汇总表
工程名称：南山小学-建筑装饰工程1 |  | 标段：08.19-2024年度义务教育基建维修项目（审核） |  |  | 第 1 页 共 1 页
序号 | 项目名称 |  | 金额（元） | 结算金额（元） |  | 备注
1 | 暂列金额 |  | 27942.44 |  |  | 明细详见表-12-1
2 | 暂估价
2.1 | 材料暂估价 |  | — |  |  | 明细详见表-12-2
2.2 | 专业工程暂估价 |  |  |  |  | 明细详见表-12-3
3 | 计日工 |  |  |  |  | 明细详见表-12-4
4 | 总承包服务费 |  |  |  |  | 明细详见表-12-5
合 计
注：材料（工程设备）暂估单价进入清单项目综合单价，此处不汇总。
表—12

## 表-12-1 暂列金额表【南山小学-建筑装饰工程1】
暂列金额明细表
工程名称：南山小学-建筑装饰工程1 |  | 标段：08.19-2024年度义务教育基建维修项目（审核） |  |  | 第 1 页 共 1 页
序号 | 名称 |  | 计量单位 | 暂定金额 |  | 备注
1 | 暂列金额 |  | 项 | 27942.44 |  | 计算基础为分部分项工程费-工程设备费，费率为10-15%。市政维修养护定额：计算基础为分部分项工程费-工程设备费，费率为10%。
合 计 | [5 empty] | —
注：此表由招标人填写，如不能详列，也可只列暂列金额总额，投标人应将上述暂列金额计入投标总价中。
表—12—1

## 表-12-2 材料(工程设备)暂估价及调整表【南山小学-建
材料（工程设备）暂估单价及调整表
工程名称：南山小学-建筑装饰工程1 | [5 empty] | 标段：08.19-2024年度义务教育基建维修项目（审核） |  |  |  |  | 第 1 页 共 1 页
序号 | 材料 编码 | 材料(工程设备)名称、规格、型号 | 计量单位 | 数量 |  |  | 暂估(元) |  | 确认(元) |  |  | 差额±(元) |  | 备注
|  |  |  | 暂估 | 确认 |  | 单价 | 合价 | 单价 | 合价 |  | 单价 | 合价
合计
注：1.此表由招标人填写“暂估单价”，并在备注栏说明暂估价的材料、工程设备拟用在那些清单项目上，投标人应将上述材料、工程设备暂估单价计入工程量清单综合单价报价中
表—12—2

## 表-12-3 专业工程暂估价及结算价表【南山小学-建筑装饰
专业工程暂估价及结算价表
工程名称：南山小学-建筑装饰工程1 |  |  | 标段：08.19-2024年度义务教育基建维修项目（审核） |  |  |  | 第 1 页 共 1 页
序号 | 工程名称 | 工程内容 |  | 暂估金额 （元） | 结算金额 (元) | 差额 ±(元) |  | 备注
合 计 |  |  |  | 0 |  |  |  | —
注：此表由招标人填写，投标人应将上述专业工程暂估价计入投标总价中。
表—12—3

## 表-12-4 计日工表【南山小学-建筑装饰工程1】
计日工表
工程名称：南山小学-建筑装饰工程1 |  |  |  |  | 标段：08.19-2024年度义务教育基建维修项目（审核） |  | 第 1 页 共 1 页
编号 | 项目名称 | 单位 | 暂定数量 | 实际数量 |  | 综合单价(元) |  | 合价（元）
[8 empty] | 暂定 | 实际
1 | 人工
1.1
人工小计
2 | 材料
2.1
材料小计
3 | 施工机械
3.1
施工机械小计
4.企业管理费和利润
总计
注：此表项目名称、暂定数量由招标人填写，编制招标控制价时，单价由招标人按有关计价规定确定；投标时，单价由投标人自主报价，按暂定数量计算合价计入投标总价中。结算时，按发承包双方确认的实际数量计算合价。
表—12—4

## 表-12-5 总承包服务费计价表【南山小学-建筑装饰工程1】
总承包服务费计价表
工程名称：南山小学-建筑装饰工程1 |  |  | 标段：08.19-2024年度义务教育基建维修项目（审核） |  |  | 第 1 页 共 1 页
序号 | 项目名称 | 项目价值（元） |  | 服务内容 | 计算基础 |  | 费率(%) | 金额
1 | 发包人供应材料 | [5 empty] | 2
2 | 发包人采购设备 | [5 empty] | 2
3 | 总承包人对发包人发包的专业工程管理和协调 | [5 empty] | 1.5
4 | 总承包人对发包人发包的专业工程管理和协调并提供配合服务 | [5 empty] | 5
合 计
注：此表项目名称、服务内容由招标人填写，编制招标控制价时，费率及金额由招标人按有关计价规定确定；投标时，费率及金额由投标人自主报价，计入投标总价中。
表—12—5

## 表-13 规费、税金项目清单与计价表【南山小学-建筑装饰工
规费、税金项目清单与计价表
工程名称：南山小学-建筑装饰工程1 |  |  | 标段：08.19-2024年度义务教育基建维修项目（审核） |  | 第 1 页 共 1 页
序号 | 项目名称 | 计算基础 |  | 计算基数 |  | 计算费率(%) | 金额(元)
1 | 规费 | [（A）+（B）+（C）+人工费价差]×费率
1.1 | 社会保险费 | 养老保险费+医疗保险费+失业保险费+工伤保险费+生育保险费
1.1.1 | 养老保险费 | 计费人工费+人工价差 |  |  |  | 16
1.1.2 | 医疗保险费 | 计费人工费+人工价差 |  |  |  | 7.5
1.1.3 | 失业保险费 | 计费人工费+人工价差 |  |  |  | 0.5
1.1.4 | 工伤保险费 | 计费人工费+人工价差 |  |  |  | 1
1.1.5 | 生育保险费 | 计费人工费+人工价差 |  |  |  | 0.6
1.2 | 住房公积金 | 计费人工费+人工价差 |  |  |  | 5
1.3 | 环境保护税 | 按实际发生计算
2 | 税金 | [（一）+（二）+（三）+（四）-（3）-（4）-甲供材料费]×税率 |  |  |  | 9
合 计
编制人（造价人员）： |  |  | 复核人（造价工程师）：
表—13

## 表-20 发包人提供材料和工程设备一览表【南山小学-建筑装
发包人提供材料和工程设备一览表
工程名称：南山小学-建筑装饰工程1 |  |  |  |  | 标段：08.19-2024年度义务教育基建维修项目（审核） |  | 第 1 页 共 1 页
序号 | 材料(工程设备)名称、规格、型号 | 单位 | 数量 | 单价(元) |  | 交货方式 |  | 送达地点 | 备注
注：此表由招标人填写，供投标人在投标报价、确定总承包服务费时参考
表-20

## 表-21 承包人提供主要材料和工程设备一览表【南山小学-建
承包人提供主要材料和工程设备一览表
(适用造价信息差额调整法)
工程名称：南山小学-建筑装饰工程1 |  |  |  |  | 标段：08.19-2024年度义务教育基建维修项目（审核） |  |  |  | 第 1 页 共 1 页
序号 | 材料号 | 名称、规格、型号 | 单位 | 数量 |  | 风险系数% | 基准单价 （元） | 投标单价 (元) |  | 发承包人 确认单价 (元) | 备注
注：1.此表由招标人填写除“投标单价”栏的内容，投标人在投标时自主确定投标单价。 2.基准单价应优先采用工程造价管理机构发布的单价，未发布的，通过市场调查确定其基准单价。 | [8 empty] | 表-21

## 表-22 承包人提供主要材料和工程设备一览表【南山小学-建
承包人提供主要材料和工程设备一览表
(适用于价格指数差额调整法)
工程名称：南山小学-建筑装饰工程1 |  |  | 标段：08.19-2024年度义务教育基建维修项目（审核） |  |  | 第 1 页 共 1 页
序号 | 名称、规格、型号 | 变值权重B |  | 基本价格指数F0 | 现行价格指数Ft |  | 备注
| 定值权重A |  |  | — | —
合计 |  | 1 |  | — | —
注：1.此表“材料和工程设备名称”、“规格型号”、“基本价格指数”栏由招标人填写，基本价格指数应首先采用工程造价管理机构发布的价格指数，没有时，可采用发布的价格代替。 2.此表“变值权重”栏由投标人根据该项材料和工程设备价值在投标报价中所占的比例填写。 3.“现行价格指数”按约定的付款证书相关周期最后一天的前42天的各项材料和工程设备的价格指数填写，该指数应首先采用工程造价管理机构发布的价格指数，没有时，可采用发布的价格代替。
表-22

## 封-1 招标工程量清单封面【第十七中学-建筑装饰工程1】
|  | 第十七中学-建筑装饰工程1 |  | 工程
招 标 工 程 量 清 单
招 标 人：
(单位盖章)
造价咨询人：
(单位盖章)
年 月 日
封-1

## 扉-1 招标工程量清单扉页【第十七中学-建筑装饰工程1】
|  | 第十七中学-建筑装饰工程1 |  |  | 工程
招 标 工 程 量 清 单
招 标 人： |  |  | 造价咨询人：
| （单位盖章） |  |  | (单位资质专用章)
法定代表人 或其授权人： |  |  | 法定代表人 或其授权人：
| (签字或盖章) |  |  | (签字或盖章)
编 制 人： |  |  | 复 核 人：
| (造价人员签字盖专用章) |  |  | (造价工程师签字盖专用章)
编 制 时 间： | 年 月 日 |  | 复 核 时 间： | 年 月 日
扉-1

## 表-01 总说明【第十七中学-建筑装饰工程1】
总 说 明
工程名称： 第十七中学-建筑装饰工程1 | 第 1 页 共 1 页
表-01

## 表-08 分部分项工程和单价措施项目清单与计价表【第十七中
分部分项工程和单价措施项目清单与计价表
工程名称：第十七中学-建筑装饰工程1 |  |  |  | 标段：08.19-2024年度义务教育基建维修项目（审核） |  |  |  |  | 第 1 页 共 6 页
序号 | 项目编码 | 项目名称 | 项目特征描述 |  | 计量单位 | 工程量 | 金额（元）
[7 empty] | 综合单价 | 综合合价 |  | 其中：暂估价
外墙维修
1 | 011607003003 | 保温层拆除 | 1.拆除原有侧墙墙面抹灰及保温板至墙体基层 2.废料装车及外运:根据现场状况自行考虑 3.拆除废料中有回收价值的:根据建设单位意愿，运输到指定地点留存或施工单位自行处理 4.其他:满足设计文件、相关规范要求 |  | m2 | 390.15
2 | 011001003004 | 保温隔热墙面 | 1.保温隔热部位:外墙面 2.龙骨材料品种、规格:锚栓不小于10个/m2 3.保温隔热材料品种、规格及厚度:120厚酚醛复合保温板(A级) 4.增强网及抗裂防水砂浆种类:5厚坑裂聚合物砂浆压布二网三胶 5.粘结材料种类及做法:涂胶面积不得少于板面积的50% 6.其他:满足设计文件、相关规范要求 |  | m2 | 390.15
3 | 011001003005 | 保温隔热墙面 | 1.保温隔热部位:外墙面保温板加固 2.龙骨材料品种、规格:锚栓不小于10个/m2 3.其他:满足设计文件、相关规范要求 |  | m2 | 1191.54
本页小计
注：为计取规费等的使用，可在表中增设其中：“定额人工费”。
表—08
分部分项工程和单价措施项目清单与计价表
工程名称：第十七中学-建筑装饰工程1 |  |  |  | 标段：08.19-2024年度义务教育基建维修项目（审核） |  |  |  |  | 第 2 页 共 6 页
序号 | 项目编码 | 项目名称 | 项目特征描述 |  | 计量单位 | 工程量 | 金额（元）
[7 empty] | 综合单价 | 综合合价 |  | 其中：暂估价
4 | 011407001003 | 墙面喷刷涂料 | 1.喷刷涂料部位:外墙 2.腻子种类:柔性耐水腻子 3.刮腻子要求:弹性底涂 4.涂料品种、喷刷遍数:外墙高级涂料 5.其他:满足设计文件、相关规范要求 |  | m2 | 1581.69
分部小计
沥青操场
5 | 040203006007 | 沥青混凝土 | 1.沥青混凝土种类:细粒式沥青混凝土 2.厚度:40mm 3.其他:满足设计文件、相关规范要求 |  | m2 | 4192.1
6 | 040203003007 | 粘层 | 1.材料品种:PC-3乳化沥青 2.喷油量:0.5kg/平方米 3.其他:满足设计文件、相关规范要求 |  | m2 | 4192.1
7 | 040203006008 | 沥青混凝土 | 1.沥青混凝土种类:粗粒式沥青混凝土 2.厚度:60mm 3.其他:满足设计文件、相关规范要求 |  | m2 | 4192.1
本页小计
注：为计取规费等的使用，可在表中增设其中：“定额人工费”。
表—08
分部分项工程和单价措施项目清单与计价表
工程名称：第十七中学-建筑装饰工程1 |  |  |  | 标段：08.19-2024年度义务教育基建维修项目（审核） |  |  |  |  | 第 3 页 共 6 页
序号 | 项目编码 | 项目名称 | 项目特征描述 |  | 计量单位 | 工程量 | 金额（元）
[7 empty] | 综合单价 | 综合合价 |  | 其中：暂估价
8 | 040203003008 | 透层 | 1.材料品种:PC-2乳化沥青 2.喷油量:1.0kg/平方米 3.其他:满足设计文件、相关规范要求 |  | m2 | 4192.1
9 | 040205006003 | 标线 | 1.跑道线 2.其他:满足设计文件、相关规范要求 |  | m2 | 50
10 | 011604002001 | 立面抹灰层拆除 | 1.拆除部位:局部掉墙皮处 2.废料装车及外运:根据现场状况自行考虑 3.拆除废料中有回收价值的:根据建设单位意愿，运输到指定地点留存或施工单位自行处理 4.其他:满足设计文件、相关规范要求 |  | m2 | 17.2
11 | 011203001002 | 零星项目一般抹灰 | 1.基层类型、部位:局部掉墙皮处 2.面层厚度、砂浆配合比:1：2.5水泥砂浆 3.其他:满足设计文件、相关规范要求 |  | m2 | 17.2
分部小计
排水沟
本页小计
注：为计取规费等的使用，可在表中增设其中：“定额人工费”。
表—08
分部分项工程和单价措施项目清单与计价表
工程名称：第十七中学-建筑装饰工程1 |  |  |  | 标段：08.19-2024年度义务教育基建维修项目（审核） |  |  |  |  | 第 4 页 共 6 页
序号 | 项目编码 | 项目名称 | 项目特征描述 |  | 计量单位 | 工程量 | 金额（元）
[7 empty] | 综合单价 | 综合合价 |  | 其中：暂估价
12 | 011602001002 | 混凝土构件拆除 | 1.构件名称:原有300*300砖砌排水沟，壁厚240mm 2.废料装车及外运:根据现场状况自行考虑 3.拆除废料中有回收价值的:根据建设单位意愿，运输到指定地点留存或施工单位自行处理 4.其他:满足设计文件、相关规范要求 |  | m | 141.32
13 | 010103001002 | 回填方 | 1.密实度要求:详见设计图 2.填方材料品种:中粗砂 3.填方来源、运距:结合现场自行考虑 4.其他:满足设计文件、相关规范要求 |  | m3 | 49.6
14 | 010103002003 | 余方弃置 | 1.废弃料品种:余土 2.运距:结合现场自行考虑 3.其他:满足设计文件、相关规范要求 |  | m3 | 3.25
15 | 040201022003 | 排水沟、截水沟 | 1.断面尺寸:内壁尺寸300*500(壁厚200mm) 2.基础、垫层：材料品种、厚度:C25混凝土 3.其他:满足设计文件、相关规范要求 |  | m | 141.32
本页小计
注：为计取规费等的使用，可在表中增设其中：“定额人工费”。
表—08
分部分项工程和单价措施项目清单与计价表
工程名称：第十七中学-建筑装饰工程1 |  |  |  | 标段：08.19-2024年度义务教育基建维修项目（审核） |  |  |  |  | 第 5 页 共 6 页
序号 | 项目编码 | 项目名称 | 项目特征描述 |  | 计量单位 | 工程量 | 金额（元）
[7 empty] | 综合单价 | 综合合价 |  | 其中：暂估价
16 | 010512008002 | 沟盖板、井盖板、井圈 | 1.预制钢筋混凝土盖板 1.尺寸:0.5*0.4*0.06 2.混凝土强度等级:C20 3.其他:满足设计文件、相关规范要求 |  | m3 | 4.24
17 | 010903003002 | 墙面砂浆防水(防潮) | 1.砂浆厚度、配合比:20厚1：2防水砂浆抹平（立面） 2.其他:满足设计文件、相关规范要求 |  | m2 | 141.32
18 | 010904003002 | 楼(地)面砂浆防水(防潮) | 1.砂浆厚度、配合比:最薄处30厚1：2防水砂浆找坡 2.其他:满足设计文件、相关规范要求 |  | m2 | 42.4
19 | 010515001004 | 现浇构件钢筋 | 1.钢筋种类、规格:圆钢筋 钢筋HPB300 φ6.5 2.其他:满足设计文件、相关规范要求 |  | t | 0.122
20 | 010515001005 | 现浇构件钢筋 | 1.钢筋种类、规格:圆钢筋 钢筋HPB300 φ10 2.其他:满足设计文件、相关规范要求 |  | t | 0.367
21 | 010515001006 | 现浇构件钢筋 | 1.钢筋种类、规格:带肋钢筋 钢筋HRB400 φ8 2.其他:满足设计文件、相关规范要求 |  | t | 3.64
分部小计
本页小计
注：为计取规费等的使用，可在表中增设其中：“定额人工费”。
表—08
分部分项工程和单价措施项目清单与计价表
工程名称：第十七中学-建筑装饰工程1 |  |  |  | 标段：08.19-2024年度义务教育基建维修项目（审核） |  |  |  |  | 第 6 页 共 6 页
序号 | 项目编码 | 项目名称 | 项目特征描述 |  | 计量单位 | 工程量 | 金额（元）
[7 empty] | 综合单价 | 综合合价 |  | 其中：暂估价
措施项目
22 | 011705001009 | 大型机械设备进出场及安拆 | 1.机械设备名称:压路机 2.机械设备规格型号:根据施工方案自行考虑 3.其他:满足设计文件、相关规范要求 |  | 项 | 1
23 | 011705001010 | 大型机械设备进出场及安拆 | 1.机械设备名称:沥青混凝土摊铺机 2.机械设备规格型号:根据施工方案自行考虑 |  | 项 | 1
24 | 011701008001 | 外装饰吊篮 | 1.外墙装饰吊篮 2.其他:满足设计文件、相关规范要求 |  | m2 | 2500
25 | 011703001006 | 垂直运输 | 1.垂直运输 2.其他:满足设计文件、相关规范要求 |  | 项 | 1
分部小计
本页小计
合 计
注：为计取规费等的使用，可在表中增设其中：“定额人工费”。
表—08

## 表-08 分部分项工程和单价措施项目清单与计价表(带二级标_8
分部分项工程和单价措施项目清单与计价表
工程名称：第十七中学-建筑装饰工程1 |  |  |  | 标段：08.19-2024年度义务教育基建维修项目（审核） |  |  |  |  | 第 1 页 共 6 页
序号 | 项目编码 | 项目名称 | 项目特征描述 |  | 计量单位 | 工程量 | 金额（元）
[7 empty] | 综合单价 | 综合合价 |  | 其中：暂估价
外墙维修
1 | 011607003003 | 保温层拆除 | 1.拆除原有侧墙墙面抹灰及保温板至墙体基层 2.废料装车及外运:根据现场状况自行考虑 3.拆除废料中有回收价值的:根据建设单位意愿，运输到指定地点留存或施工单位自行处理 4.其他:满足设计文件、相关规范要求 |  | m2 | 390.15
2 | 011001003004 | 保温隔热墙面 | 1.保温隔热部位:外墙面 2.龙骨材料品种、规格:锚栓不小于10个/m2 3.保温隔热材料品种、规格及厚度:120厚酚醛复合保温板(A级) 4.增强网及抗裂防水砂浆种类:5厚坑裂聚合物砂浆压布二网三胶 5.粘结材料种类及做法:涂胶面积不得少于板面积的50% 6.其他:满足设计文件、相关规范要求 |  | m2 | 390.15
3 | 011001003005 | 保温隔热墙面 | 1.保温隔热部位:外墙面保温板加固 2.龙骨材料品种、规格:锚栓不小于10个/m2 3.其他:满足设计文件、相关规范要求 |  | m2 | 1191.54
本页小计
注：为计取规费等的使用，可在表中增设其中：“定额人工费”。
表—08
分部分项工程和单价措施项目清单与计价表
工程名称：第十七中学-建筑装饰工程1 |  |  |  | 标段：08.19-2024年度义务教育基建维修项目（审核） |  |  |  |  | 第 2 页 共 6 页
序号 | 项目编码 | 项目名称 | 项目特征描述 |  | 计量单位 | 工程量 | 金额（元）
[7 empty] | 综合单价 | 综合合价 |  | 其中：暂估价
4 | 011407001003 | 墙面喷刷涂料 | 1.喷刷涂料部位:外墙 2.腻子种类:柔性耐水腻子 3.刮腻子要求:弹性底涂 4.涂料品种、喷刷遍数:外墙高级涂料 5.其他:满足设计文件、相关规范要求 |  | m2 | 1581.69
分部小计
沥青操场
5 | 040203006007 | 沥青混凝土 | 1.沥青混凝土种类:细粒式沥青混凝土 2.厚度:40mm 3.其他:满足设计文件、相关规范要求 |  | m2 | 4192.1
6 | 040203003007 | 粘层 | 1.材料品种:PC-3乳化沥青 2.喷油量:0.5kg/平方米 3.其他:满足设计文件、相关规范要求 |  | m2 | 4192.1
7 | 040203006008 | 沥青混凝土 | 1.沥青混凝土种类:粗粒式沥青混凝土 2.厚度:60mm 3.其他:满足设计文件、相关规范要求 |  | m2 | 4192.1
本页小计
注：为计取规费等的使用，可在表中增设其中：“定额人工费”。
表—08
分部分项工程和单价措施项目清单与计价表
工程名称：第十七中学-建筑装饰工程1 |  |  |  | 标段：08.19-2024年度义务教育基建维修项目（审核） |  |  |  |  | 第 3 页 共 6 页
序号 | 项目编码 | 项目名称 | 项目特征描述 |  | 计量单位 | 工程量 | 金额（元）
[7 empty] | 综合单价 | 综合合价 |  | 其中：暂估价
8 | 040203003008 | 透层 | 1.材料品种:PC-2乳化沥青 2.喷油量:1.0kg/平方米 3.其他:满足设计文件、相关规范要求 |  | m2 | 4192.1
9 | 040205006003 | 标线 | 1.跑道线 2.其他:满足设计文件、相关规范要求 |  | m2 | 50
10 | 011604002001 | 立面抹灰层拆除 | 1.拆除部位:局部掉墙皮处 2.废料装车及外运:根据现场状况自行考虑 3.拆除废料中有回收价值的:根据建设单位意愿，运输到指定地点留存或施工单位自行处理 4.其他:满足设计文件、相关规范要求 |  | m2 | 17.2
11 | 011203001002 | 零星项目一般抹灰 | 1.基层类型、部位:局部掉墙皮处 2.面层厚度、砂浆配合比:1：2.5水泥砂浆 3.其他:满足设计文件、相关规范要求 |  | m2 | 17.2
分部小计
排水沟
本页小计
注：为计取规费等的使用，可在表中增设其中：“定额人工费”。
表—08
分部分项工程和单价措施项目清单与计价表
工程名称：第十七中学-建筑装饰工程1 |  |  |  | 标段：08.19-2024年度义务教育基建维修项目（审核） |  |  |  |  | 第 4 页 共 6 页
序号 | 项目编码 | 项目名称 | 项目特征描述 |  | 计量单位 | 工程量 | 金额（元）
[7 empty] | 综合单价 | 综合合价 |  | 其中：暂估价
12 | 011602001002 | 混凝土构件拆除 | 1.构件名称:原有300*300砖砌排水沟，壁厚240mm 2.废料装车及外运:根据现场状况自行考虑 3.拆除废料中有回收价值的:根据建设单位意愿，运输到指定地点留存或施工单位自行处理 4.其他:满足设计文件、相关规范要求 |  | m | 141.32
13 | 010103001002 | 回填方 | 1.密实度要求:详见设计图 2.填方材料品种:中粗砂 3.填方来源、运距:结合现场自行考虑 4.其他:满足设计文件、相关规范要求 |  | m3 | 49.6
14 | 010103002003 | 余方弃置 | 1.废弃料品种:余土 2.运距:结合现场自行考虑 3.其他:满足设计文件、相关规范要求 |  | m3 | 3.25
15 | 040201022003 | 排水沟、截水沟 | 1.断面尺寸:内壁尺寸300*500(壁厚200mm) 2.基础、垫层：材料品种、厚度:C25混凝土 3.其他:满足设计文件、相关规范要求 |  | m | 141.32
本页小计
注：为计取规费等的使用，可在表中增设其中：“定额人工费”。
表—08
分部分项工程和单价措施项目清单与计价表
工程名称：第十七中学-建筑装饰工程1 |  |  |  | 标段：08.19-2024年度义务教育基建维修项目（审核） |  |  |  |  | 第 5 页 共 6 页
序号 | 项目编码 | 项目名称 | 项目特征描述 |  | 计量单位 | 工程量 | 金额（元）
[7 empty] | 综合单价 | 综合合价 |  | 其中：暂估价
16 | 010512008002 | 沟盖板、井盖板、井圈 | 1.预制钢筋混凝土盖板 1.尺寸:0.5*0.4*0.06 2.混凝土强度等级:C20 3.其他:满足设计文件、相关规范要求 |  | m3 | 4.24
17 | 010903003002 | 墙面砂浆防水(防潮) | 1.砂浆厚度、配合比:20厚1：2防水砂浆抹平（立面） 2.其他:满足设计文件、相关规范要求 |  | m2 | 141.32
18 | 010904003002 | 楼(地)面砂浆防水(防潮) | 1.砂浆厚度、配合比:最薄处30厚1：2防水砂浆找坡 2.其他:满足设计文件、相关规范要求 |  | m2 | 42.4
19 | 010515001004 | 现浇构件钢筋 | 1.钢筋种类、规格:圆钢筋 钢筋HPB300 φ6.5 2.其他:满足设计文件、相关规范要求 |  | t | 0.122
20 | 010515001005 | 现浇构件钢筋 | 1.钢筋种类、规格:圆钢筋 钢筋HPB300 φ10 2.其他:满足设计文件、相关规范要求 |  | t | 0.367
21 | 010515001006 | 现浇构件钢筋 | 1.钢筋种类、规格:带肋钢筋 钢筋HRB400 φ8 2.其他:满足设计文件、相关规范要求 |  | t | 3.64
分部小计
本页小计
注：为计取规费等的使用，可在表中增设其中：“定额人工费”。
表—08
分部分项工程和单价措施项目清单与计价表
工程名称：第十七中学-建筑装饰工程1 |  |  |  | 标段：08.19-2024年度义务教育基建维修项目（审核） |  |  |  |  | 第 6 页 共 6 页
序号 | 项目编码 | 项目名称 | 项目特征描述 |  | 计量单位 | 工程量 | 金额（元）
[7 empty] | 综合单价 | 综合合价 |  | 其中：暂估价
单价措施项目费
| 1 | 大型机械设备进出场及安拆费 |  |  | 项 | 1
22 | 011705001009 | 大型机械设备进出场及安拆 | 1.机械设备名称:压路机 2.机械设备规格型号:根据施工方案自行考虑 3.其他:满足设计文件、相关规范要求 |  | 项 | 1
23 | 011705001010 | 大型机械设备进出场及安拆 | 1.机械设备名称:沥青混凝土摊铺机 2.机械设备规格型号:根据施工方案自行考虑 |  | 项 | 1
| 2 | 混凝土、钢筋混凝土模板及支架费 |  |  | 项 | 1
| 3 | 施工排水、降水费 |  |  | 项 | 1
| 4 | 水平防护架、垂直防护架、外架封闭 |  |  | 项 | 1
| 5 | 专业工程措施项目费 |  |  | 项 | 1
24 | 011701008001 | 外装饰吊篮 | 1.外墙装饰吊篮 2.其他:满足设计文件、相关规范要求 |  | m2 | 2500
25 | 011703001006 | 垂直运输 | 1.垂直运输 2.其他:满足设计文件、相关规范要求 |  | 项 | 1
分部小计
本页小计
合 计
注：为计取规费等的使用，可在表中增设其中：“定额人工费”。
表—08

## 表-11 总价措施项目清单与计价表【第十七中学-建筑装饰工
总价措施项目清单与计价表
工程名称：第十七中学-建筑装饰工程1 |  |  |  | 标段：08.19-2024年度义务教育基建维修项目（审核） |  |  |  | 第 1 页 共 1 页
序号 | 项目编码 | 项目名称 | 计算基础 |  | 费率 (%) | 金额 (元) | 调整 费率 (%) |  | 调整后 金额(元) | 备注
1 | 011707001001 | 安全文明施工费 | 分部分项合计+单价措施项目费-分部分项设备费-单价措施项目设备费 |  | 3.28
2 | 011707002001 | 夜间施工费 | 分部分项计费人工费+单价措施计费人工费 |  | 0.12
3 | 011707004001 | 二次搬运费 | 分部分项计费人工费+单价措施计费人工费 |  | 0.12
4 | 011707005002 | 冬季施工增加费 | 分部分项冬季施工人工预算价+分部分项冬季施工机具预算价+单价措施冬季施工人工预算价+单价措施冬季施工机具预算价 |  | 0
5 | 011707005001 | 雨季施工增加费 | 分部分项计费人工费+单价措施计费人工费 |  | 0.11
6 | 011707007001 | 已完工程及设备保护费 | 分部分项计费人工费+单价措施计费人工费 |  | 0.11
7 | 01B001 | 工程定位复测费 | 分部分项计费人工费+单价措施计费人工费 |  | 0.08
8 | 01B002 | 专业工程措施项目费
合 计
编制人（造价人员）： |  |  |  | 复核人（造价工程师）：
注：1.“计算基础”中安全文明施工费可为“定额基价”、“定额人工费”或“定额人工费+定额机械费”，其他项目可为“定额人工费”或“定额人工费+定额机械费”。 2.按施工方案计算的措施费，若无“计算基础”和“费率”的数值，也可只填“金额”数值，但应在备注栏说明施工方案出处或计算方法。
表-11

## 表-11-1 总价措施项目专业工程措施项目计价明细表【第十
总价措施项目专业工程措施项目计价明细表
工程名称：第十七中学-建筑装饰工程1 |  |  |  | 标段：08.19-2024年度义务教育基建维修项目（审核） |  |  |  |  | 第 1 页 共 1 页
序号 | 清单编码 | 清单名称 | 清单特征描述 |  | 计量单位 | 工程量 | 金额
[7 empty] | 综合单价 | 综合合价 |  | 其中
暂估价
注：为计取规费等的使用，可在表中增设其中：“定额人工费”。
表-11-1

## 表-12 其他项目清单与计价汇总表【第十七中学-建筑装饰工
其他项目清单与计价汇总表
工程名称：第十七中学-建筑装饰工程1 |  | 标段：08.19-2024年度义务教育基建维修项目（审核） |  |  | 第 1 页 共 1 页
序号 | 项目名称 |  | 金额（元） | 结算金额（元） |  | 备注
1 | 暂列金额 |  | 126318.46 |  |  | 明细详见表-12-1
2 | 暂估价
2.1 | 材料暂估价 |  | — |  |  | 明细详见表-12-2
2.2 | 专业工程暂估价 |  |  |  |  | 明细详见表-12-3
3 | 计日工 |  |  |  |  | 明细详见表-12-4
4 | 总承包服务费 |  |  |  |  | 明细详见表-12-5
合 计
注：材料（工程设备）暂估单价进入清单项目综合单价，此处不汇总。
表—12

## 表-12-1 暂列金额表【第十七中学-建筑装饰工程1】
暂列金额明细表
工程名称：第十七中学-建筑装饰工程1 |  | 标段：08.19-2024年度义务教育基建维修项目（审核） |  |  | 第 1 页 共 1 页
序号 | 名称 |  | 计量单位 | 暂定金额 |  | 备注
1 | 暂列金额 |  | 项 | 126318.46 |  | 计算基础为分部分项工程费-工程设备费，费率为10-15%。市政维修养护定额：计算基础为分部分项工程费-工程设备费，费率为10%。
合 计 | [5 empty] | —
注：此表由招标人填写，如不能详列，也可只列暂列金额总额，投标人应将上述暂列金额计入投标总价中。
表—12—1

## 表-12-2 材料(工程设备)暂估价及调整表【第十七中学-
材料（工程设备）暂估单价及调整表
工程名称：第十七中学-建筑装饰工程1 | [5 empty] | 标段：08.19-2024年度义务教育基建维修项目（审核） |  |  |  |  | 第 1 页 共 1 页
序号 | 材料 编码 | 材料(工程设备)名称、规格、型号 | 计量单位 | 数量 |  |  | 暂估(元) |  | 确认(元) |  |  | 差额±(元) |  | 备注
|  |  |  | 暂估 | 确认 |  | 单价 | 合价 | 单价 | 合价 |  | 单价 | 合价
合计
注：1.此表由招标人填写“暂估单价”，并在备注栏说明暂估价的材料、工程设备拟用在那些清单项目上，投标人应将上述材料、工程设备暂估单价计入工程量清单综合单价报价中
表—12—2

## 表-12-3 专业工程暂估价及结算价表【第十七中学-建筑装
专业工程暂估价及结算价表
工程名称：第十七中学-建筑装饰工程1 |  |  | 标段：08.19-2024年度义务教育基建维修项目（审核） |  |  |  | 第 1 页 共 1 页
序号 | 工程名称 | 工程内容 |  | 暂估金额 （元） | 结算金额 (元) | 差额 ±(元) |  | 备注
合 计 |  |  |  | 0 |  |  |  | —
注：此表由招标人填写，投标人应将上述专业工程暂估价计入投标总价中。
表—12—3

## 表-12-4 计日工表【第十七中学-建筑装饰工程1】
计日工表
工程名称：第十七中学-建筑装饰工程1 |  |  |  |  | 标段：08.19-2024年度义务教育基建维修项目（审核） |  | 第 1 页 共 1 页
编号 | 项目名称 | 单位 | 暂定数量 | 实际数量 |  | 综合单价(元) |  | 合价（元）
[8 empty] | 暂定 | 实际
1 | 人工
1.1
人工小计
2 | 材料
2.1
材料小计
3 | 施工机械
3.1
施工机械小计
4.企业管理费和利润
总计
注：此表项目名称、暂定数量由招标人填写，编制招标控制价时，单价由招标人按有关计价规定确定；投标时，单价由投标人自主报价，按暂定数量计算合价计入投标总价中。结算时，按发承包双方确认的实际数量计算合价。
表—12—4

## 表-12-5 总承包服务费计价表【第十七中学-建筑装饰工程
总承包服务费计价表
工程名称：第十七中学-建筑装饰工程1 |  |  | 标段：08.19-2024年度义务教育基建维修项目（审核） |  |  | 第 1 页 共 1 页
序号 | 项目名称 | 项目价值（元） |  | 服务内容 | 计算基础 |  | 费率(%) | 金额
1 | 发包人供应材料 | [5 empty] | 2
2 | 发包人采购设备 | [5 empty] | 2
3 | 总承包人对发包人发包的专业工程管理和协调 | [5 empty] | 1.5
4 | 总承包人对发包人发包的专业工程管理和协调并提供配合服务 | [5 empty] | 5
合 计
注：此表项目名称、服务内容由招标人填写，编制招标控制价时，费率及金额由招标人按有关计价规定确定；投标时，费率及金额由投标人自主报价，计入投标总价中。
表—12—5

## 表-13 规费、税金项目清单与计价表【第十七中学-建筑装饰
规费、税金项目清单与计价表
工程名称：第十七中学-建筑装饰工程1 |  |  | 标段：08.19-2024年度义务教育基建维修项目（审核） |  | 第 1 页 共 1 页
序号 | 项目名称 | 计算基础 |  | 计算基数 |  | 计算费率(%) | 金额(元)
1 | 规费 | [（A）+（B）+（C）+人工费价差]×费率
1.1 | 社会保险费 | 养老保险费+医疗保险费+失业保险费+工伤保险费+生育保险费
1.1.1 | 养老保险费 | 计费人工费+人工价差 |  |  |  | 16
1.1.2 | 医疗保险费 | 计费人工费+人工价差 |  |  |  | 7.5
1.1.3 | 失业保险费 | 计费人工费+人工价差 |  |  |  | 0.5
1.1.4 | 工伤保险费 | 计费人工费+人工价差 |  |  |  | 1
1.1.5 | 生育保险费 | 计费人工费+人工价差 |  |  |  | 0.6
1.2 | 住房公积金 | 计费人工费+人工价差 |  |  |  | 5
1.3 | 环境保护税 | 按实际发生计算
2 | 税金 | [（一）+（二）+（三）+（四）-（3）-（4）-甲供材料费]×税率 |  |  |  | 9
合 计
编制人（造价人员）： |  |  | 复核人（造价工程师）：
表—13

## 表-20 发包人提供材料和工程设备一览表【第十七中学-建筑
发包人提供材料和工程设备一览表
工程名称：第十七中学-建筑装饰工程1 |  |  |  |  | 标段：08.19-2024年度义务教育基建维修项目（审核） |  | 第 1 页 共 1 页
序号 | 材料(工程设备)名称、规格、型号 | 单位 | 数量 | 单价(元) |  | 交货方式 |  | 送达地点 | 备注
注：此表由招标人填写，供投标人在投标报价、确定总承包服务费时参考
表-20

## 表-21 承包人提供主要材料和工程设备一览表【第十七中学-
承包人提供主要材料和工程设备一览表
(适用造价信息差额调整法)
工程名称：第十七中学-建筑装饰工程1 |  |  |  |  | 标段：08.19-2024年度义务教育基建维修项目（审核） |  |  |  | 第 1 页 共 1 页
序号 | 材料号 | 名称、规格、型号 | 单位 | 数量 |  | 风险系数% | 基准单价 （元） | 投标单价 (元) |  | 发承包人 确认单价 (元) | 备注
注：1.此表由招标人填写除“投标单价”栏的内容，投标人在投标时自主确定投标单价。 2.基准单价应优先采用工程造价管理机构发布的单价，未发布的，通过市场调查确定其基准单价。 | [8 empty] | 表-21

## 表-22 承包人提供主要材料和工程设备一览表【第十七中学-
承包人提供主要材料和工程设备一览表
(适用于价格指数差额调整法)
工程名称：第十七中学-建筑装饰工程1 |  |  | 标段：08.19-2024年度义务教育基建维修项目（审核） |  |  | 第 1 页 共 1 页
序号 | 名称、规格、型号 | 变值权重B |  | 基本价格指数F0 | 现行价格指数Ft |  | 备注
| 定值权重A |  |  | — | —
合计 |  | 1 |  | — | —
注：1.此表“材料和工程设备名称”、“规格型号”、“基本价格指数”栏由招标人填写，基本价格指数应首先采用工程造价管理机构发布的价格指数，没有时，可采用发布的价格代替。 2.此表“变值权重”栏由投标人根据该项材料和工程设备价值在投标报价中所占的比例填写。 3.“现行价格指数”按约定的付款证书相关周期最后一天的前42天的各项材料和工程设备的价格指数填写，该指数应首先采用工程造价管理机构发布的价格指数，没有时，可采用发布的价格代替。
表-22

## 封-1 招标工程量清单封面【兴安三校-建筑装饰工程1】
|  | 兴安三校-建筑装饰工程1 |  | 工程
招 标 工 程 量 清 单
招 标 人：
(单位盖章)
造价咨询人：
(单位盖章)
年 月 日
封-1

## 扉-1 招标工程量清单扉页【兴安三校-建筑装饰工程1】
|  | 兴安三校-建筑装饰工程1 |  |  | 工程
招 标 工 程 量 清 单
招 标 人： |  |  | 造价咨询人：
| （单位盖章） |  |  | (单位资质专用章)
法定代表人 或其授权人： |  |  | 法定代表人 或其授权人：
| (签字或盖章) |  |  | (签字或盖章)
编 制 人： |  |  | 复 核 人：
| (造价人员签字盖专用章) |  |  | (造价工程师签字盖专用章)
编 制 时 间： | 年 月 日 |  | 复 核 时 间： | 年 月 日
扉-1

## 表-01 总说明【兴安三校-建筑装饰工程1】
总 说 明
工程名称： 兴安三校-建筑装饰工程1 | 第 1 页 共 1 页
表-01

## 表-08 分部分项工程和单价措施项目清单与计价表【兴安三校
分部分项工程和单价措施项目清单与计价表
工程名称：兴安三校-建筑装饰工程1 |  |  |  | 标段：08.19-2024年度义务教育基建维修项目（审核） |  |  |  |  | 第 1 页 共 4 页
序号 | 项目编码 | 项目名称 | 项目特征描述 |  | 计量单位 | 工程量 | 金额（元）
[7 empty] | 综合单价 | 综合合价 |  | 其中：暂估价
整个项目
1 | 011607002002 | 防水层拆除 | 1.防水层及20厚找平层 2.废料装车及外运:根据现场状况自行考虑 3.拆除废料中有回收价值的:根据建设单位意愿，运输到指定地点留存或施工单位自行处理 4.其他:满足设计文件、相关规范要求 |  | m2 | 2084.63
2 | 010902001002 | 屋面卷材防水 | 1.50厚C20细石混凝土保护层（内配Φ6或冷拨Φ4一级钢筋,双向中距150,钢筋网片绑扎或电焊） 2.10厚低标号砂浆隔离层 3.20厚1:3水泥砂浆找平层 4.其他:满足设计文件、相关规范要求 |  | m2 | 2084.63
3 | 010902001003 | 屋面卷材防水 | 1.3+3厚SBS改性沥青防水卷材 |  | m2 | 2574.57
4 | 011001003006 | 保温隔热墙面 | 1.保温隔热材料品种、规格及厚度:100厚EPS保温板 2.增强网及抗裂防水砂浆种类:5厚抗裂砂浆复核耐碱玻纤网格布一层 3.其他:满足设计文件、相关规范要求 |  | m2 | 20
本页小计
注：为计取规费等的使用，可在表中增设其中：“定额人工费”。
表—08
分部分项工程和单价措施项目清单与计价表
工程名称：兴安三校-建筑装饰工程1 |  |  |  | 标段：08.19-2024年度义务教育基建维修项目（审核） |  |  |  |  | 第 2 页 共 4 页
序号 | 项目编码 | 项目名称 | 项目特征描述 |  | 计量单位 | 工程量 | 金额（元）
[7 empty] | 综合单价 | 综合合价 |  | 其中：暂估价
5 | 011407001004 | 墙面喷刷涂料 | 1.涂料品种、喷刷遍数:外墙涂料 2.其他:满足设计文件、相关规范要求 |  | m2 | 20
6 | 011001003007 | 保温隔热墙面 | 1.保温隔热面层材料品种、规格、性能:20厚1：2.5水泥砂浆 2.保温隔热材料品种、规格及厚度:30厚XPS保温板 3.增强网及抗裂防水砂浆种类:5厚抗裂砂浆复核耐碱玻纤网格布一层 4.其他:满足设计文件、相关规范要求 5.部位：女儿墙内侧 |  | m2 | 265.96
7 | 011201001002 | 墙面一般抹灰 | 1.面层厚度、砂浆配合比:20厚1：2.5水泥砂浆 2.其他:满足设计文件、相关规范要求 3.部位：高于墙面墙体脱落处 |  | m2 | 14.4
本页小计
注：为计取规费等的使用，可在表中增设其中：“定额人工费”。
表—08
分部分项工程和单价措施项目清单与计价表
工程名称：兴安三校-建筑装饰工程1 |  |  |  | 标段：08.19-2024年度义务教育基建维修项目（审核） |  |  |  |  | 第 3 页 共 4 页
序号 | 项目编码 | 项目名称 | 项目特征描述 |  | 计量单位 | 工程量 | 金额（元）
[7 empty] | 综合单价 | 综合合价 |  | 其中：暂估价
8 | 011604002002 | 立面抹灰层拆除 | 1.拆除部位:楼梯间出屋面墙体 2.抹灰层种类:30mm厚抹灰 3.废料装车及外运:根据现场状况自行考虑 4.拆除废料中有回收价值的:根据建设单位意愿，运输到指定地点留存或施工单位自行处理 5.其他:满足设计文件、相关规范要求 |  | m2 | 24.11
9 | 011001003008 | 保温隔热墙面 | 1.保温隔热部位:楼梯间出屋面墙体 2.保温隔热材料品种、规格及厚度:100厚岩棉板密度为140kg/m3 3.增强网及抗裂防水砂浆种类:抹面胶浆2.5~6厚+耐碱玻纤网格布 4.其他:满足设计文件、相关规范要求 |  | m2 | 24.11
10 | 011407001005 | 墙面喷刷涂料 | 1.涂料品种、喷刷遍数:面层涂料0.25~0.5厚+罩面涂抹 2.其他:满足设计文件、相关规范要求 |  | m2 | 24.11
本页小计
注：为计取规费等的使用，可在表中增设其中：“定额人工费”。
表—08
分部分项工程和单价措施项目清单与计价表
工程名称：兴安三校-建筑装饰工程1 |  |  |  | 标段：08.19-2024年度义务教育基建维修项目（审核） |  |  |  |  | 第 4 页 共 4 页
序号 | 项目编码 | 项目名称 | 项目特征描述 |  | 计量单位 | 工程量 | 金额（元）
[7 empty] | 综合单价 | 综合合价 |  | 其中：暂估价
11 | 010802001001 | 金属(塑钢)门 | 1.门框、扇材质:防火门 2.开启方向改外向外开启 3.其他:满足设计文件、相关规范要求 |  | m2 | 17.64
12 | 011612001001 | 管道拆除 | 1.管道种类、材质:原有雨水管 2.废料装车及外运:根据现场状况自行考虑 3.拆除废料中有回收价值的:根据建设单位意愿，运输到指定地点留存或施工单位自行处理 4.其他:满足设计文件、相关规范要求 |  | m | 600
13 | 010902004001 | 屋面排水管 | 1.排水管品种、规格:DN100白钢雨水管 2.其他:满足设计文件、相关规范要求 |  | m | 852
14 | 010514002001 | 水簸箕 | 1.构件的类型:水簸箕 2.做法详见11J930J27 3.其他:满足设计文件、相关规范要求 |  | 块 | 40
分部小计
措施项目
15 | 011703001007 | 垂直运输 | 1.垂直运输 2.其他:满足设计文件、相关规范要求 |  | 项 | 1
分部小计
本页小计
合 计
注：为计取规费等的使用，可在表中增设其中：“定额人工费”。
表—08

## 表-08 分部分项工程和单价措施项目清单与计价表(带二级标_9
分部分项工程和单价措施项目清单与计价表
工程名称：兴安三校-建筑装饰工程1 |  |  |  | 标段：08.19-2024年度义务教育基建维修项目（审核） |  |  |  |  | 第 1 页 共 5 页
序号 | 项目编码 | 项目名称 | 项目特征描述 |  | 计量单位 | 工程量 | 金额（元）
[7 empty] | 综合单价 | 综合合价 |  | 其中：暂估价
整个项目
1 | 011607002002 | 防水层拆除 | 1.防水层及20厚找平层 2.废料装车及外运:根据现场状况自行考虑 3.拆除废料中有回收价值的:根据建设单位意愿，运输到指定地点留存或施工单位自行处理 4.其他:满足设计文件、相关规范要求 |  | m2 | 2084.63
2 | 010902001002 | 屋面卷材防水 | 1.50厚C20细石混凝土保护层（内配Φ6或冷拨Φ4一级钢筋,双向中距150,钢筋网片绑扎或电焊） 2.10厚低标号砂浆隔离层 3.20厚1:3水泥砂浆找平层 4.其他:满足设计文件、相关规范要求 |  | m2 | 2084.63
3 | 010902001003 | 屋面卷材防水 | 1.3+3厚SBS改性沥青防水卷材 |  | m2 | 2574.57
4 | 011001003006 | 保温隔热墙面 | 1.保温隔热材料品种、规格及厚度:100厚EPS保温板 2.增强网及抗裂防水砂浆种类:5厚抗裂砂浆复核耐碱玻纤网格布一层 3.其他:满足设计文件、相关规范要求 |  | m2 | 20
本页小计
注：为计取规费等的使用，可在表中增设其中：“定额人工费”。
表—08
分部分项工程和单价措施项目清单与计价表
工程名称：兴安三校-建筑装饰工程1 |  |  |  | 标段：08.19-2024年度义务教育基建维修项目（审核） |  |  |  |  | 第 2 页 共 5 页
序号 | 项目编码 | 项目名称 | 项目特征描述 |  | 计量单位 | 工程量 | 金额（元）
[7 empty] | 综合单价 | 综合合价 |  | 其中：暂估价
5 | 011407001004 | 墙面喷刷涂料 | 1.涂料品种、喷刷遍数:外墙涂料 2.其他:满足设计文件、相关规范要求 |  | m2 | 20
6 | 011001003007 | 保温隔热墙面 | 1.保温隔热面层材料品种、规格、性能:20厚1：2.5水泥砂浆 2.保温隔热材料品种、规格及厚度:30厚XPS保温板 3.增强网及抗裂防水砂浆种类:5厚抗裂砂浆复核耐碱玻纤网格布一层 4.其他:满足设计文件、相关规范要求 5.部位：女儿墙内侧 |  | m2 | 265.96
7 | 011201001002 | 墙面一般抹灰 | 1.面层厚度、砂浆配合比:20厚1：2.5水泥砂浆 2.其他:满足设计文件、相关规范要求 3.部位：高于墙面墙体脱落处 |  | m2 | 14.4
本页小计
注：为计取规费等的使用，可在表中增设其中：“定额人工费”。
表—08
分部分项工程和单价措施项目清单与计价表
工程名称：兴安三校-建筑装饰工程1 |  |  |  | 标段：08.19-2024年度义务教育基建维修项目（审核） |  |  |  |  | 第 3 页 共 5 页
序号 | 项目编码 | 项目名称 | 项目特征描述 |  | 计量单位 | 工程量 | 金额（元）
[7 empty] | 综合单价 | 综合合价 |  | 其中：暂估价
8 | 011604002002 | 立面抹灰层拆除 | 1.拆除部位:楼梯间出屋面墙体 2.抹灰层种类:30mm厚抹灰 3.废料装车及外运:根据现场状况自行考虑 4.拆除废料中有回收价值的:根据建设单位意愿，运输到指定地点留存或施工单位自行处理 5.其他:满足设计文件、相关规范要求 |  | m2 | 24.11
9 | 011001003008 | 保温隔热墙面 | 1.保温隔热部位:楼梯间出屋面墙体 2.保温隔热材料品种、规格及厚度:100厚岩棉板密度为140kg/m3 3.增强网及抗裂防水砂浆种类:抹面胶浆2.5~6厚+耐碱玻纤网格布 4.其他:满足设计文件、相关规范要求 |  | m2 | 24.11
10 | 011407001005 | 墙面喷刷涂料 | 1.涂料品种、喷刷遍数:面层涂料0.25~0.5厚+罩面涂抹 2.其他:满足设计文件、相关规范要求 |  | m2 | 24.11
本页小计
注：为计取规费等的使用，可在表中增设其中：“定额人工费”。
表—08
分部分项工程和单价措施项目清单与计价表
工程名称：兴安三校-建筑装饰工程1 |  |  |  | 标段：08.19-2024年度义务教育基建维修项目（审核） |  |  |  |  | 第 4 页 共 5 页
序号 | 项目编码 | 项目名称 | 项目特征描述 |  | 计量单位 | 工程量 | 金额（元）
[7 empty] | 综合单价 | 综合合价 |  | 其中：暂估价
11 | 010802001001 | 金属(塑钢)门 | 1.门框、扇材质:防火门 2.开启方向改外向外开启 3.其他:满足设计文件、相关规范要求 |  | m2 | 17.64
12 | 011612001001 | 管道拆除 | 1.管道种类、材质:原有雨水管 2.废料装车及外运:根据现场状况自行考虑 3.拆除废料中有回收价值的:根据建设单位意愿，运输到指定地点留存或施工单位自行处理 4.其他:满足设计文件、相关规范要求 |  | m | 600
13 | 010902004001 | 屋面排水管 | 1.排水管品种、规格:DN100白钢雨水管 2.其他:满足设计文件、相关规范要求 |  | m | 852
14 | 010514002001 | 水簸箕 | 1.构件的类型:水簸箕 2.做法详见11J930J27 3.其他:满足设计文件、相关规范要求 |  | 块 | 40
分部小计
单价措施项目费
| 1 | 大型机械设备进出场及安拆费 |  |  | 项 | 1
| 2 | 混凝土、钢筋混凝土模板及支架费 |  |  | 项 | 1
本页小计
注：为计取规费等的使用，可在表中增设其中：“定额人工费”。
表—08
分部分项工程和单价措施项目清单与计价表
工程名称：兴安三校-建筑装饰工程1 |  |  |  | 标段：08.19-2024年度义务教育基建维修项目（审核） |  |  |  |  | 第 5 页 共 5 页
序号 | 项目编码 | 项目名称 | 项目特征描述 |  | 计量单位 | 工程量 | 金额（元）
[7 empty] | 综合单价 | 综合合价 |  | 其中：暂估价
| 3 | 施工排水、降水费 |  |  | 项 | 1
| 4 | 水平防护架、垂直防护架、外架封闭 |  |  | 项 | 1
| 5 | 专业工程措施项目费 |  |  | 项 | 1
15 | 011703001007 | 垂直运输 | 1.垂直运输 2.其他:满足设计文件、相关规范要求 |  | 项 | 1
分部小计
本页小计
合 计
注：为计取规费等的使用，可在表中增设其中：“定额人工费”。
表—08

## 表-11 总价措施项目清单与计价表【兴安三校-建筑装饰工程
总价措施项目清单与计价表
工程名称：兴安三校-建筑装饰工程1 |  |  |  | 标段：08.19-2024年度义务教育基建维修项目（审核） |  |  |  | 第 1 页 共 1 页
序号 | 项目编码 | 项目名称 | 计算基础 |  | 费率 (%) | 金额 (元) | 调整 费率 (%) |  | 调整后 金额(元) | 备注
1 | 011707001001 | 安全文明施工费 | 分部分项合计+单价措施项目费-分部分项设备费-单价措施项目设备费 |  | 3.28
2 | 011707002001 | 夜间施工费 | 分部分项计费人工费+单价措施计费人工费 |  | 0.12
3 | 011707004001 | 二次搬运费 | 分部分项计费人工费+单价措施计费人工费 |  | 0.12
4 | 011707005002 | 冬季施工增加费 | 分部分项冬季施工人工预算价+分部分项冬季施工机具预算价+单价措施冬季施工人工预算价+单价措施冬季施工机具预算价 |  | 0
5 | 011707005001 | 雨季施工增加费 | 分部分项计费人工费+单价措施计费人工费 |  | 0.11
6 | 011707007001 | 已完工程及设备保护费 | 分部分项计费人工费+单价措施计费人工费 |  | 0.11
7 | 01B001 | 工程定位复测费 | 分部分项计费人工费+单价措施计费人工费 |  | 0.08
8 | 01B002 | 专业工程措施项目费
合 计
编制人（造价人员）： |  |  |  | 复核人（造价工程师）：
注：1.“计算基础”中安全文明施工费可为“定额基价”、“定额人工费”或“定额人工费+定额机械费”，其他项目可为“定额人工费”或“定额人工费+定额机械费”。 2.按施工方案计算的措施费，若无“计算基础”和“费率”的数值，也可只填“金额”数值，但应在备注栏说明施工方案出处或计算方法。
表-11

## 表-11-1 总价措施项目专业工程措施项目计价明细表【兴安
总价措施项目专业工程措施项目计价明细表
工程名称：兴安三校-建筑装饰工程1 |  |  |  | 标段：08.19-2024年度义务教育基建维修项目（审核） |  |  |  |  | 第 1 页 共 1 页
序号 | 清单编码 | 清单名称 | 清单特征描述 |  | 计量单位 | 工程量 | 金额
[7 empty] | 综合单价 | 综合合价 |  | 其中
暂估价
注：为计取规费等的使用，可在表中增设其中：“定额人工费”。
表-11-1

## 表-12 其他项目清单与计价汇总表【兴安三校-建筑装饰工程
其他项目清单与计价汇总表
工程名称：兴安三校-建筑装饰工程1 |  | 标段：08.19-2024年度义务教育基建维修项目（审核） |  |  | 第 1 页 共 1 页
序号 | 项目名称 |  | 金额（元） | 结算金额（元） |  | 备注
1 | 暂列金额 |  | 89006.9 |  |  | 明细详见表-12-1
2 | 暂估价
2.1 | 材料暂估价 |  | — |  |  | 明细详见表-12-2
2.2 | 专业工程暂估价 |  |  |  |  | 明细详见表-12-3
3 | 计日工 |  |  |  |  | 明细详见表-12-4
4 | 总承包服务费 |  |  |  |  | 明细详见表-12-5
合 计
注：材料（工程设备）暂估单价进入清单项目综合单价，此处不汇总。
表—12

## 表-12-1 暂列金额表【兴安三校-建筑装饰工程1】
暂列金额明细表
工程名称：兴安三校-建筑装饰工程1 |  | 标段：08.19-2024年度义务教育基建维修项目（审核） |  |  | 第 1 页 共 1 页
序号 | 名称 |  | 计量单位 | 暂定金额 |  | 备注
1 | 暂列金额 |  | 项 | 89006.9 |  | 计算基础为分部分项工程费-工程设备费，费率为10-15%。市政维修养护定额：计算基础为分部分项工程费-工程设备费，费率为10%。
合 计 | [5 empty] | —
注：此表由招标人填写，如不能详列，也可只列暂列金额总额，投标人应将上述暂列金额计入投标总价中。
表—12—1

## 表-12-2 材料(工程设备)暂估价及调整表【兴安三校-建
材料（工程设备）暂估单价及调整表
工程名称：兴安三校-建筑装饰工程1 | [5 empty] | 标段：08.19-2024年度义务教育基建维修项目（审核） |  |  |  |  | 第 1 页 共 1 页
序号 | 材料 编码 | 材料(工程设备)名称、规格、型号 | 计量单位 | 数量 |  |  | 暂估(元) |  | 确认(元) |  |  | 差额±(元) |  | 备注
|  |  |  | 暂估 | 确认 |  | 单价 | 合价 | 单价 | 合价 |  | 单价 | 合价
合计
注：1.此表由招标人填写“暂估单价”，并在备注栏说明暂估价的材料、工程设备拟用在那些清单项目上，投标人应将上述材料、工程设备暂估单价计入工程量清单综合单价报价中
表—12—2

## 表-12-3 专业工程暂估价及结算价表【兴安三校-建筑装饰
专业工程暂估价及结算价表
工程名称：兴安三校-建筑装饰工程1 |  |  | 标段：08.19-2024年度义务教育基建维修项目（审核） |  |  |  | 第 1 页 共 1 页
序号 | 工程名称 | 工程内容 |  | 暂估金额 （元） | 结算金额 (元) | 差额 ±(元) |  | 备注
合 计 |  |  |  | 0 |  |  |  | —
注：此表由招标人填写，投标人应将上述专业工程暂估价计入投标总价中。
表—12—3

## 表-12-4 计日工表【兴安三校-建筑装饰工程1】
计日工表
工程名称：兴安三校-建筑装饰工程1 |  |  |  |  | 标段：08.19-2024年度义务教育基建维修项目（审核） |  | 第 1 页 共 1 页
编号 | 项目名称 | 单位 | 暂定数量 | 实际数量 |  | 综合单价(元) |  | 合价（元）
[8 empty] | 暂定 | 实际
1 | 人工
1.1
人工小计
2 | 材料
2.1
材料小计
3 | 施工机械
3.1
施工机械小计
4.企业管理费和利润
总计
注：此表项目名称、暂定数量由招标人填写，编制招标控制价时，单价由招标人按有关计价规定确定；投标时，单价由投标人自主报价，按暂定数量计算合价计入投标总价中。结算时，按发承包双方确认的实际数量计算合价。
表—12—4

## 表-12-5 总承包服务费计价表【兴安三校-建筑装饰工程1】
总承包服务费计价表
工程名称：兴安三校-建筑装饰工程1 |  |  | 标段：08.19-2024年度义务教育基建维修项目（审核） |  |  | 第 1 页 共 1 页
序号 | 项目名称 | 项目价值（元） |  | 服务内容 | 计算基础 |  | 费率(%) | 金额
1 | 发包人供应材料 | [5 empty] | 2
2 | 发包人采购设备 | [5 empty] | 2
3 | 总承包人对发包人发包的专业工程管理和协调 | [5 empty] | 1.5
4 | 总承包人对发包人发包的专业工程管理和协调并提供配合服务 | [5 empty] | 5
合 计
注：此表项目名称、服务内容由招标人填写，编制招标控制价时，费率及金额由招标人按有关计价规定确定；投标时，费率及金额由投标人自主报价，计入投标总价中。
表—12—5

## 表-13 规费、税金项目清单与计价表【兴安三校-建筑装饰工
规费、税金项目清单与计价表
工程名称：兴安三校-建筑装饰工程1 |  |  | 标段：08.19-2024年度义务教育基建维修项目（审核） |  | 第 1 页 共 1 页
序号 | 项目名称 | 计算基础 |  | 计算基数 |  | 计算费率(%) | 金额(元)
1 | 规费 | [（A）+（B）+（C）+人工费价差]×费率
1.1 | 社会保险费 | 养老保险费+医疗保险费+失业保险费+工伤保险费+生育保险费
1.1.1 | 养老保险费 | 计费人工费+人工价差 |  |  |  | 16
1.1.2 | 医疗保险费 | 计费人工费+人工价差 |  |  |  | 7.5
1.1.3 | 失业保险费 | 计费人工费+人工价差 |  |  |  | 0.5
1.1.4 | 工伤保险费 | 计费人工费+人工价差 |  |  |  | 1
1.1.5 | 生育保险费 | 计费人工费+人工价差 |  |  |  | 0.6
1.2 | 住房公积金 | 计费人工费+人工价差 |  |  |  | 5
1.3 | 环境保护税 | 按实际发生计算
2 | 税金 | [（一）+（二）+（三）+（四）-（3）-（4）-甲供材料费]×税率 |  |  |  | 9
合 计
编制人（造价人员）： |  |  | 复核人（造价工程师）：
表—13

## 表-20 发包人提供材料和工程设备一览表【兴安三校-建筑装
发包人提供材料和工程设备一览表
工程名称：兴安三校-建筑装饰工程1 |  |  |  |  | 标段：08.19-2024年度义务教育基建维修项目（审核） |  | 第 1 页 共 1 页
序号 | 材料(工程设备)名称、规格、型号 | 单位 | 数量 | 单价(元) |  | 交货方式 |  | 送达地点 | 备注
注：此表由招标人填写，供投标人在投标报价、确定总承包服务费时参考
表-20

## 表-21 承包人提供主要材料和工程设备一览表【兴安三校-建
承包人提供主要材料和工程设备一览表
(适用造价信息差额调整法)
工程名称：兴安三校-建筑装饰工程1 |  |  |  |  | 标段：08.19-2024年度义务教育基建维修项目（审核） |  |  |  | 第 1 页 共 1 页
序号 | 材料号 | 名称、规格、型号 | 单位 | 数量 |  | 风险系数% | 基准单价 （元） | 投标单价 (元) |  | 发承包人 确认单价 (元) | 备注
注：1.此表由招标人填写除“投标单价”栏的内容，投标人在投标时自主确定投标单价。 2.基准单价应优先采用工程造价管理机构发布的单价，未发布的，通过市场调查确定其基准单价。 | [8 empty] | 表-21

## 表-22 承包人提供主要材料和工程设备一览表【兴安三校-建
承包人提供主要材料和工程设备一览表
(适用于价格指数差额调整法)
工程名称：兴安三校-建筑装饰工程1 |  |  | 标段：08.19-2024年度义务教育基建维修项目（审核） |  |  | 第 1 页 共 1 页
序号 | 名称、规格、型号 | 变值权重B |  | 基本价格指数F0 | 现行价格指数Ft |  | 备注
| 定值权重A |  |  | — | —
合计 |  | 1 |  | — | —
注：1.此表“材料和工程设备名称”、“规格型号”、“基本价格指数”栏由招标人填写，基本价格指数应首先采用工程造价管理机构发布的价格指数，没有时，可采用发布的价格代替。 2.此表“变值权重”栏由投标人根据该项材料和工程设备价值在投标报价中所占的比例填写。 3.“现行价格指数”按约定的付款证书相关周期最后一天的前42天的各项材料和工程设备的价格指数填写，该指数应首先采用工程造价管理机构发布的价格指数，没有时，可采用发布的价格代替。
表-22

## 封-1 招标工程量清单封面【兴安三校-电气工程】
|  | 兴安三校-电气工程 |  | 工程
招 标 工 程 量 清 单
招 标 人：
(单位盖章)
造价咨询人：
(单位盖章)
年 月 日
封-1

## 扉-1 招标工程量清单扉页【兴安三校-电气工程】
|  | 兴安三校-电气工程 |  |  | 工程
招 标 工 程 量 清 单
招 标 人： |  |  | 造价咨询人：
| （单位盖章） |  |  | (单位资质专用章)
法定代表人 或其授权人： |  |  | 法定代表人 或其授权人：
| (签字或盖章) |  |  | (签字或盖章)
编 制 人： |  |  | 复 核 人：
| (造价人员签字盖专用章) |  |  | (造价工程师签字盖专用章)
编 制 时 间： | 年 月 日 |  | 复 核 时 间： | 年 月 日
扉-1

## 表-01 总说明【兴安三校-电气工程】
总 说 明
工程名称： 兴安三校-电气工程 | 第 1 页 共 1 页
表-01

## 表-08 分部分项工程和单价措施项目清单与计价表【兴安三校_1
分部分项工程和单价措施项目清单与计价表
工程名称：兴安三校-电气工程 |  |  |  | 标段：08.19-2024年度义务教育基建维修项目（审核） |  |  |  |  | 第 1 页 共 4 页
序号 | 项目编码 | 项目名称 | 项目特征描述 |  | 计量单位 | 工程量 | 金额（元）
[7 empty] | 综合单价 | 综合合价 |  | 其中：暂估价
拆除电气
1 | 011613001001 | 灯具拆除 | 1.拆除原照明灯具 |  | 套 | 925
2 | 03B002 | 拆除配电箱 | 1.拆除原配电箱 |  | 台 | 22
3 | 03B003 | 拆除电线 | 1.拆除BV-2.5mm² |  | 米 | 1971.28
4 | 03B004 | 拆除电线 | 1.拆除BV-4mm² |  | 米 | 1538.2
5 | 03B005 | 拆除照明开关 | 1.拆除照明开关 |  | 个 | 252
6 | 03B006 | 拆除插座 | 1.拆除插座 |  | 个 | 660
分部小计
新建电气
7 | 030404017001 | 配电箱 | 1.名称:配电箱 2.安装方式:嵌入式安装 |  | 台 | 22
8 | 030411002003 | 线槽 | 1.名称:塑料线槽 2.规格:150*100 |  | m | 561
9 | 030412001001 | 普通灯具 | 1.名称:双管LED护眼灯 2.型号:2*40W 3.类型:吸顶安装 |  | 套 | 555
10 | 030412001002 | 普通灯具 | 1.名称:单管LED黑板灯 2.型号:1*40W 3.类型:吸顶安装 |  | 套 | 110
11 | 030412001003 | 普通灯具 | 1.名称:LED防水吸顶灯 2.型号:20W 3.类型:吸顶安装 |  | 套 | 70
12 | 030412001004 | 普通灯具 | 1.名称:LED吸顶灯 2.型号:20W 3.类型:吸顶安装 |  | 套 | 149
本页小计
注：为计取规费等的使用，可在表中增设其中：“定额人工费”。
表—08
分部分项工程和单价措施项目清单与计价表
工程名称：兴安三校-电气工程 |  |  |  | 标段：08.19-2024年度义务教育基建维修项目（审核） |  |  |  |  | 第 2 页 共 4 页
序号 | 项目编码 | 项目名称 | 项目特征描述 |  | 计量单位 | 工程量 | 金额（元）
[7 empty] | 综合单价 | 综合合价 |  | 其中：暂估价
13 | 030404034001 | 照明开关 | 1.名称:照明开关 2.规格:单联单控开关 3.安装方式:明装 |  | 个 | 62
14 | 030404034002 | 照明开关 | 1.名称:照明开关 2.规格:双联单控开关 3.安装方式:明装 |  | 个 | 148
15 | 030404034003 | 照明开关 | 1.名称:照明开关 2.规格:三联单控开关 3.安装方式:明装 |  | 个 | 35
16 | 030404035001 | 插座 | 1.名称:单项二极加三极明插座（安全型） 2.规格:250V/10A 3.安装方式:明装 |  | 个 | 640
17 | 030404035002 | 插座 | 1.名称:单项二极加三极明插座（安全型） 2.材质:防水 3.规格:250V/10A 4.安装方式:明装 |  | 个 | 20
18 | 030404035003 | 插座 | 1.名称:地面插座（安全型） 2.规格:250V/10A 3.安装方式:暗装 |  | 个 | 9
本页小计
注：为计取规费等的使用，可在表中增设其中：“定额人工费”。
表—08
分部分项工程和单价措施项目清单与计价表
工程名称：兴安三校-电气工程 |  |  |  | 标段：08.19-2024年度义务教育基建维修项目（审核） |  |  |  |  | 第 3 页 共 4 页
序号 | 项目编码 | 项目名称 | 项目特征描述 |  | 计量单位 | 工程量 | 金额（元）
[7 empty] | 综合单价 | 综合合价 |  | 其中：暂估价
19 | 030411002001 | 线槽 | 1.名称:塑料阻燃线槽 2.材质:阻燃 3.规格:20*15 4.安装方式：明敷设 |  | m | 6712.83
20 | 030411002002 | 线槽 | 1.名称:塑料阻燃线槽 2.材质:阻燃 3.规格:30*15 |  | m | 1104.5
21 | 030411004001 | 配线 | 1.名称:无卤低烟阻燃铜导线 2.配线形式:线槽敷设 3.规格:WDZ-BYJ-2.5mm² 4.材质:铜芯 |  | m | 18940.04
22 | 030411004002 | 配线 | 1.名称:无卤低烟阻燃铜导线 2.配线形式:线槽敷设 3.规格:WDZ-BYJ-4mm² 4.材质:铜芯 |  | m | 13895.12
23 | 030411004003 | 配线 | 1.名称:无卤低烟阻燃铜导线 2.配线形式:线槽敷设 3.规格:WDZ-BYJ-16mm² 4.材质:铜芯 |  | m | 815.4
24 | 030408003001 | 电缆保护管 | 1.名称:电缆保护管 2.材质:热镀锌 3.规格:SC40 4.敷设方式:暗装 |  | m | 161.4
本页小计
注：为计取规费等的使用，可在表中增设其中：“定额人工费”。
表—08
分部分项工程和单价措施项目清单与计价表
工程名称：兴安三校-电气工程 |  |  |  | 标段：08.19-2024年度义务教育基建维修项目（审核） |  |  |  |  | 第 4 页 共 4 页
序号 | 项目编码 | 项目名称 | 项目特征描述 |  | 计量单位 | 工程量 | 金额（元）
[7 empty] | 综合单价 | 综合合价 |  | 其中：暂估价
25 | 030414002001 | 送配电装置系统 | 1.名称:送配电系统调试 2.型号:动力电 3.电压等级(kV):0.4KV 4.类型:室内配电箱送电 |  | 系统 | 1
26 | 030413002001 | 凿(压)槽 | 1.名称:墙面割沟 2.规格:40mm 3.填充(恢复)方式:C30混凝土恢复 |  | m | 161.4
分部小计
措施项目
27 | 031301017002 | 脚手架搭拆 | 脚手架搭拆 |  | 项 | 1
分部小计
本页小计
合 计
注：为计取规费等的使用，可在表中增设其中：“定额人工费”。
表—08

## 表-08 分部分项工程和单价措施项目清单与计价表(带二级_10
分部分项工程和单价措施项目清单与计价表
工程名称：兴安三校-电气工程 |  |  |  | 标段：08.19-2024年度义务教育基建维修项目（审核） |  |  |  |  | 第 1 页 共 4 页
序号 | 项目编码 | 项目名称 | 项目特征描述 |  | 计量单位 | 工程量 | 金额（元）
[7 empty] | 综合单价 | 综合合价 |  | 其中：暂估价
拆除电气
1 | 011613001001 | 灯具拆除 | 1.拆除原照明灯具 |  | 套 | 925
2 | 03B002 | 拆除配电箱 | 1.拆除原配电箱 |  | 台 | 22
3 | 03B003 | 拆除电线 | 1.拆除BV-2.5mm² |  | 米 | 1971.28
4 | 03B004 | 拆除电线 | 1.拆除BV-4mm² |  | 米 | 1538.2
5 | 03B005 | 拆除照明开关 | 1.拆除照明开关 |  | 个 | 252
6 | 03B006 | 拆除插座 | 1.拆除插座 |  | 个 | 660
分部小计
新建电气
7 | 030404017001 | 配电箱 | 1.名称:配电箱 2.安装方式:嵌入式安装 |  | 台 | 22
8 | 030411002003 | 线槽 | 1.名称:塑料线槽 2.规格:150*100 |  | m | 561
9 | 030412001001 | 普通灯具 | 1.名称:双管LED护眼灯 2.型号:2*40W 3.类型:吸顶安装 |  | 套 | 555
10 | 030412001002 | 普通灯具 | 1.名称:单管LED黑板灯 2.型号:1*40W 3.类型:吸顶安装 |  | 套 | 110
11 | 030412001003 | 普通灯具 | 1.名称:LED防水吸顶灯 2.型号:20W 3.类型:吸顶安装 |  | 套 | 70
12 | 030412001004 | 普通灯具 | 1.名称:LED吸顶灯 2.型号:20W 3.类型:吸顶安装 |  | 套 | 149
本页小计
注：为计取规费等的使用，可在表中增设其中：“定额人工费”。
表—08
分部分项工程和单价措施项目清单与计价表
工程名称：兴安三校-电气工程 |  |  |  | 标段：08.19-2024年度义务教育基建维修项目（审核） |  |  |  |  | 第 2 页 共 4 页
序号 | 项目编码 | 项目名称 | 项目特征描述 |  | 计量单位 | 工程量 | 金额（元）
[7 empty] | 综合单价 | 综合合价 |  | 其中：暂估价
13 | 030404034001 | 照明开关 | 1.名称:照明开关 2.规格:单联单控开关 3.安装方式:明装 |  | 个 | 62
14 | 030404034002 | 照明开关 | 1.名称:照明开关 2.规格:双联单控开关 3.安装方式:明装 |  | 个 | 148
15 | 030404034003 | 照明开关 | 1.名称:照明开关 2.规格:三联单控开关 3.安装方式:明装 |  | 个 | 35
16 | 030404035001 | 插座 | 1.名称:单项二极加三极明插座（安全型） 2.规格:250V/10A 3.安装方式:明装 |  | 个 | 640
17 | 030404035002 | 插座 | 1.名称:单项二极加三极明插座（安全型） 2.材质:防水 3.规格:250V/10A 4.安装方式:明装 |  | 个 | 20
18 | 030404035003 | 插座 | 1.名称:地面插座（安全型） 2.规格:250V/10A 3.安装方式:暗装 |  | 个 | 9
本页小计
注：为计取规费等的使用，可在表中增设其中：“定额人工费”。
表—08
分部分项工程和单价措施项目清单与计价表
工程名称：兴安三校-电气工程 |  |  |  | 标段：08.19-2024年度义务教育基建维修项目（审核） |  |  |  |  | 第 3 页 共 4 页
序号 | 项目编码 | 项目名称 | 项目特征描述 |  | 计量单位 | 工程量 | 金额（元）
[7 empty] | 综合单价 | 综合合价 |  | 其中：暂估价
19 | 030411002001 | 线槽 | 1.名称:塑料阻燃线槽 2.材质:阻燃 3.规格:20*15 4.安装方式：明敷设 |  | m | 6712.83
20 | 030411002002 | 线槽 | 1.名称:塑料阻燃线槽 2.材质:阻燃 3.规格:30*15 |  | m | 1104.5
21 | 030411004001 | 配线 | 1.名称:无卤低烟阻燃铜导线 2.配线形式:线槽敷设 3.规格:WDZ-BYJ-2.5mm² 4.材质:铜芯 |  | m | 18940.04
22 | 030411004002 | 配线 | 1.名称:无卤低烟阻燃铜导线 2.配线形式:线槽敷设 3.规格:WDZ-BYJ-4mm² 4.材质:铜芯 |  | m | 13895.12
23 | 030411004003 | 配线 | 1.名称:无卤低烟阻燃铜导线 2.配线形式:线槽敷设 3.规格:WDZ-BYJ-16mm² 4.材质:铜芯 |  | m | 815.4
24 | 030408003001 | 电缆保护管 | 1.名称:电缆保护管 2.材质:热镀锌 3.规格:SC40 4.敷设方式:暗装 |  | m | 161.4
本页小计
注：为计取规费等的使用，可在表中增设其中：“定额人工费”。
表—08
分部分项工程和单价措施项目清单与计价表
工程名称：兴安三校-电气工程 |  |  |  | 标段：08.19-2024年度义务教育基建维修项目（审核） |  |  |  |  | 第 4 页 共 4 页
序号 | 项目编码 | 项目名称 | 项目特征描述 |  | 计量单位 | 工程量 | 金额（元）
[7 empty] | 综合单价 | 综合合价 |  | 其中：暂估价
25 | 030414002001 | 送配电装置系统 | 1.名称:送配电系统调试 2.型号:动力电 3.电压等级(kV):0.4KV 4.类型:室内配电箱送电 |  | 系统 | 1
26 | 030413002001 | 凿(压)槽 | 1.名称:墙面割沟 2.规格:40mm 3.填充(恢复)方式:C30混凝土恢复 |  | m | 161.4
分部小计
单价措施项目费
27 | 031301017002 | 脚手架搭拆 | 脚手架搭拆 |  | 项 | 1
分部小计
本页小计
合 计
注：为计取规费等的使用，可在表中增设其中：“定额人工费”。
表—08

## 表-11 总价措施项目清单与计价表【兴安三校-电气工程】
总价措施项目清单与计价表
工程名称：兴安三校-电气工程 |  |  |  | 标段：08.19-2024年度义务教育基建维修项目（审核） |  |  |  | 第 1 页 共 1 页
序号 | 项目编码 | 项目名称 | 计算基础 |  | 费率 (%) | 金额 (元) | 调整 费率 (%) |  | 调整后 金额(元) | 备注
1 | 031302001001 | 安全文明施工费 | 分部分项合计+单价措施项目费-分部分项设备费-单价措施项目设备费 |  | 2.72
2 | 031302002001 | 夜间施工费 | 分部分项计费人工费+单价措施计费人工费 |  | 0.12
3 | 031302004001 | 二次搬运费 | 分部分项计费人工费+单价措施计费人工费 |  | 0.12
4 | 031302005002 | 冬季施工增加费 | 分部分项冬季施工人工预算价+分部分项冬季施工机具预算价+单价措施冬季施工人工预算价+单价措施冬季施工机具预算价 |  | 5
5 | 031302005001 | 雨季施工增加费 | 分部分项计费人工费+单价措施计费人工费 |  | 0.11
6 | 031302006001 | 已完工程及设备保护费 | 分部分项计费人工费+单价措施计费人工费 |  | 0.11
7 | 03B001 | 工程定位复测费 | 分部分项计费人工费+单价措施计费人工费 |  | 0.08
8 | 03B002 | 专业工程措施项目费
合 计
编制人（造价人员）： |  |  |  | 复核人（造价工程师）：
注：1.“计算基础”中安全文明施工费可为“定额基价”、“定额人工费”或“定额人工费+定额机械费”，其他项目可为“定额人工费”或“定额人工费+定额机械费”。 2.按施工方案计算的措施费，若无“计算基础”和“费率”的数值，也可只填“金额”数值，但应在备注栏说明施工方案出处或计算方法。
表-11

## 表-11-1 总价措施项目专业工程措施项目计价明细表【兴安_1
总价措施项目专业工程措施项目计价明细表
工程名称：兴安三校-电气工程 |  |  |  | 标段：08.19-2024年度义务教育基建维修项目（审核） |  |  |  |  | 第 1 页 共 1 页
序号 | 清单编码 | 清单名称 | 清单特征描述 |  | 计量单位 | 工程量 | 金额
[7 empty] | 综合单价 | 综合合价 |  | 其中
暂估价
注：为计取规费等的使用，可在表中增设其中：“定额人工费”。
表-11-1

## 表-12 其他项目清单与计价汇总表【兴安三校-电气工程】
其他项目清单与计价汇总表
工程名称：兴安三校-电气工程 |  | 标段：08.19-2024年度义务教育基建维修项目（审核） |  |  | 第 1 页 共 1 页
序号 | 项目名称 |  | 金额（元） | 结算金额（元） |  | 备注
1 | 暂列金额 |  | 71666.94 |  |  | 明细详见表-12-1
2 | 暂估价
2.1 | 材料暂估价 |  | — |  |  | 明细详见表-12-2
2.2 | 专业工程暂估价 |  |  |  |  | 明细详见表-12-3
3 | 计日工 |  |  |  |  | 明细详见表-12-4
4 | 总承包服务费 |  |  |  |  | 明细详见表-12-5
合 计
注：材料（工程设备）暂估单价进入清单项目综合单价，此处不汇总。
表—12

## 表-12-1 暂列金额表【兴安三校-电气工程】
暂列金额明细表
工程名称：兴安三校-电气工程 |  | 标段：08.19-2024年度义务教育基建维修项目（审核） |  |  | 第 1 页 共 1 页
序号 | 名称 |  | 计量单位 | 暂定金额 |  | 备注
1 | 暂列金额 |  | 项 | 71666.94 |  | 计算基础为分部分项工程费-工程设备费，费率为10-15%。市政维修养护定额：计算基础为分部分项工程费-工程设备费，费率为10%。
合 计 | [5 empty] | —
注：此表由招标人填写，如不能详列，也可只列暂列金额总额，投标人应将上述暂列金额计入投标总价中。
表—12—1

## 表-12-2 材料(工程设备)暂估价及调整表【兴安三校-电
材料（工程设备）暂估单价及调整表
工程名称：兴安三校-电气工程 | [5 empty] | 标段：08.19-2024年度义务教育基建维修项目（审核） |  |  |  |  | 第 1 页 共 1 页
序号 | 材料 编码 | 材料(工程设备)名称、规格、型号 | 计量单位 | 数量 |  |  | 暂估(元) |  | 确认(元) |  |  | 差额±(元) |  | 备注
|  |  |  | 暂估 | 确认 |  | 单价 | 合价 | 单价 | 合价 |  | 单价 | 合价
合计
注：1.此表由招标人填写“暂估单价”，并在备注栏说明暂估价的材料、工程设备拟用在那些清单项目上，投标人应将上述材料、工程设备暂估单价计入工程量清单综合单价报价中
表—12—2

## 表-12-3 专业工程暂估价及结算价表【兴安三校-电气工程】
专业工程暂估价及结算价表
工程名称：兴安三校-电气工程 |  |  | 标段：08.19-2024年度义务教育基建维修项目（审核） |  |  |  | 第 1 页 共 1 页
序号 | 工程名称 | 工程内容 |  | 暂估金额 （元） | 结算金额 (元) | 差额 ±(元) |  | 备注
合 计 |  |  |  | 0 |  |  |  | —
注：此表由招标人填写，投标人应将上述专业工程暂估价计入投标总价中。
表—12—3

## 表-12-4 计日工表【兴安三校-电气工程】
计日工表
工程名称：兴安三校-电气工程 |  |  |  |  | 标段：08.19-2024年度义务教育基建维修项目（审核） |  | 第 1 页 共 1 页
编号 | 项目名称 | 单位 | 暂定数量 | 实际数量 |  | 综合单价(元) |  | 合价（元）
[8 empty] | 暂定 | 实际
1 | 人工
1.1
人工小计
2 | 材料
2.1
材料小计
3 | 施工机械
3.1
施工机械小计
4.企业管理费和利润
总计
注：此表项目名称、暂定数量由招标人填写，编制招标控制价时，单价由招标人按有关计价规定确定；投标时，单价由投标人自主报价，按暂定数量计算合价计入投标总价中。结算时，按发承包双方确认的实际数量计算合价。
表—12—4

## 表-12-5 总承包服务费计价表【兴安三校-电气工程】
总承包服务费计价表
工程名称：兴安三校-电气工程 |  |  | 标段：08.19-2024年度义务教育基建维修项目（审核） |  |  | 第 1 页 共 1 页
序号 | 项目名称 | 项目价值（元） |  | 服务内容 | 计算基础 |  | 费率(%) | 金额
1 | 发包人供应材料 | [5 empty] | 2
2 | 发包人采购设备 | [5 empty] | 2
3 | 总承包人对发包人发包的专业工程管理和协调 | [5 empty] | 1.5
4 | 总承包人对发包人发包的专业工程管理和协调并提供配合服务 | [5 empty] | 5
合 计
注：此表项目名称、服务内容由招标人填写，编制招标控制价时，费率及金额由招标人按有关计价规定确定；投标时，费率及金额由投标人自主报价，计入投标总价中。
表—12—5

## 表-13 规费、税金项目清单与计价表【兴安三校-电气工程】
规费、税金项目清单与计价表
工程名称：兴安三校-电气工程 |  |  | 标段：08.19-2024年度义务教育基建维修项目（审核） |  | 第 1 页 共 1 页
序号 | 项目名称 | 计算基础 |  | 计算基数 |  | 计算费率(%) | 金额(元)
1 | 规费 | [（A）+（B）+（C）+人工费价差]×费率
1.1 | 社会保险费 | 养老保险费+医疗保险费+失业保险费+工伤保险费+生育保险费
1.1.1 | 养老保险费 | 计费人工费+人工价差 |  |  |  | 16
1.1.2 | 医疗保险费 | 计费人工费+人工价差 |  |  |  | 7.5
1.1.3 | 失业保险费 | 计费人工费+人工价差 |  |  |  | 0.5
1.1.4 | 工伤保险费 | 计费人工费+人工价差 |  |  |  | 1
1.1.5 | 生育保险费 | 计费人工费+人工价差 |  |  |  | 0.6
1.2 | 住房公积金 | 计费人工费+人工价差 |  |  |  | 5
1.3 | 环境保护税 | 按实际发生计算
2 | 税金 | [（一）+（二）+（三）+（四）-（3）-（4）-甲供材料费]×税率 |  |  |  | 9
合 计
编制人（造价人员）： |  |  | 复核人（造价工程师）：
表—13

## 表-20 发包人提供材料和工程设备一览表【兴安三校-电气工
发包人提供材料和工程设备一览表
工程名称：兴安三校-电气工程 |  |  |  |  | 标段：08.19-2024年度义务教育基建维修项目（审核） |  | 第 1 页 共 1 页
序号 | 材料(工程设备)名称、规格、型号 | 单位 | 数量 | 单价(元) |  | 交货方式 |  | 送达地点 | 备注
注：此表由招标人填写，供投标人在投标报价、确定总承包服务费时参考
表-20

## 表-21 承包人提供主要材料和工程设备一览表【兴安三校-电
承包人提供主要材料和工程设备一览表
(适用造价信息差额调整法)
工程名称：兴安三校-电气工程 |  |  |  |  | 标段：08.19-2024年度义务教育基建维修项目（审核） |  |  |  | 第 1 页 共 1 页
序号 | 材料号 | 名称、规格、型号 | 单位 | 数量 |  | 风险系数% | 基准单价 （元） | 投标单价 (元) |  | 发承包人 确认单价 (元) | 备注
注：1.此表由招标人填写除“投标单价”栏的内容，投标人在投标时自主确定投标单价。 2.基准单价应优先采用工程造价管理机构发布的单价，未发布的，通过市场调查确定其基准单价。 | [8 empty] | 表-21

## 表-22 承包人提供主要材料和工程设备一览表【兴安三校-电
承包人提供主要材料和工程设备一览表
(适用于价格指数差额调整法)
工程名称：兴安三校-电气工程 |  |  | 标段：08.19-2024年度义务教育基建维修项目（审核） |  |  | 第 1 页 共 1 页
序号 | 名称、规格、型号 | 变值权重B |  | 基本价格指数F0 | 现行价格指数Ft |  | 备注
| 定值权重A |  |  | — | —
合计 |  | 1 |  | — | —
注：1.此表“材料和工程设备名称”、“规格型号”、“基本价格指数”栏由招标人填写，基本价格指数应首先采用工程造价管理机构发布的价格指数，没有时，可采用发布的价格代替。 2.此表“变值权重”栏由投标人根据该项材料和工程设备价值在投标报价中所占的比例填写。 3.“现行价格指数”按约定的付款证书相关周期最后一天的前42天的各项材料和工程设备的价格指数填写，该指数应首先采用工程造价管理机构发布的价格指数，没有时，可采用发布的价格代替。
表-22

## 封-1 招标工程量清单封面【逸夫小学-采暖燃气工程】
|  | 逸夫小学-采暖燃气工程 |  | 工程
招 标 工 程 量 清 单
招 标 人：
(单位盖章)
造价咨询人：
(单位盖章)
年 月 日
封-1

## 扉-1 招标工程量清单扉页【逸夫小学-采暖燃气工程】
|  | 逸夫小学-采暖燃气工程 |  |  | 工程
招 标 工 程 量 清 单
招 标 人： |  |  | 造价咨询人：
| （单位盖章） |  |  | (单位资质专用章)
法定代表人 或其授权人： |  |  | 法定代表人 或其授权人：
| (签字或盖章) |  |  | (签字或盖章)
编 制 人： |  |  | 复 核 人：
| (造价人员签字盖专用章) |  |  | (造价工程师签字盖专用章)
编 制 时 间： | 年 月 日 |  | 复 核 时 间： | 年 月 日
扉-1

## 表-01 总说明【逸夫小学-采暖燃气工程】
总 说 明
工程名称： 逸夫小学-采暖燃气工程 | 第 1 页 共 1 页
表-01

## 表-08 分部分项工程和单价措施项目清单与计价表【逸夫小学
分部分项工程和单价措施项目清单与计价表
工程名称：逸夫小学-采暖燃气工程 |  |  |  | 标段：08.19-2024年度义务教育基建维修项目（审核） |  |  |  |  | 第 1 页 共 6 页
序号 | 项目编码 | 项目名称 | 项目特征描述 |  | 计量单位 | 工程量 | 金额（元）
[7 empty] | 综合单价 | 综合合价 |  | 其中：暂估价
拆除采暖
1 | 03B007 | 暖气拆除 | 拆除暖气片 |  | 片 | 2099
2 | 011612001005 | 管道拆除 | 1.管道种类、材质:焊接钢管 DN65 |  | m | 23.5
3 | 011612001006 | 管道拆除 | 1.管道种类、材质:焊接钢管 DN50 |  | m | 200.5
4 | 011612001007 | 管道拆除 | 1.管道种类、材质:焊接钢管 DN40 |  | m | 93.9
5 | 011612001008 | 管道拆除 | 1.管道种类、材质:焊接钢管 DN25 |  | m | 493.2
分部小计
新建采暖
6 | 031005001003 | 铸铁散热器 | 1.型号、规格:TZY2-5-8、(65*100*600）30片/组 2.安装方式:按图集K402-1~2 3.托架形式:详见图纸 |  | 组 | 22
7 | 031005001004 | 铸铁散热器 | 1.型号、规格:TZY2-5-8、(65*100*600）24片/组 2.安装方式:按图集K402-1~2 3.托架形式:详见图纸 |  | 组 | 8
8 | 031005001007 | 铸铁散热器 | 1.型号、规格:TZY2-5-8、(65*100*600）21片/组 2.安装方式:按图集K402-1~2 3.托架形式:详见图纸 |  | 组 | 7
本页小计
注：为计取规费等的使用，可在表中增设其中：“定额人工费”。
表—08
分部分项工程和单价措施项目清单与计价表
工程名称：逸夫小学-采暖燃气工程 |  |  |  | 标段：08.19-2024年度义务教育基建维修项目（审核） |  |  |  |  | 第 2 页 共 6 页
序号 | 项目编码 | 项目名称 | 项目特征描述 |  | 计量单位 | 工程量 | 金额（元）
[7 empty] | 综合单价 | 综合合价 |  | 其中：暂估价
9 | 031005001008 | 铸铁散热器 | 1.型号、规格:TZY2-5-8、(65*100*600）20片/组 2.安装方式:按图集K402-1~2 3.托架形式:详见图纸 |  | 组 | 55
10 | 031003002007 | 螺纹法兰阀门 | 1.类型:对夹蝶阀 2.材质:三偏心金属硬密封蝶阀 3.规格、压力等级:DN50、1.6MPa 4.连接形式:螺栓连接 |  | 个 | 7
11 | 031003002008 | 螺纹法兰阀门 | 1.类型:对夹蝶阀 2.材质:三偏心金属硬密封蝶阀 3.规格、压力等级:DN70、1.6MPa 4.连接形式:螺栓连接 |  | 个 | 1
12 | 031003002009 | 螺纹法兰阀门 | 1.类型:球阀 2.材质:铜芯 3.规格、压力等级:DN20、1.6MPa 4.连接形式:螺纹连接 |  | 个 | 4
13 | 031003002010 | 螺纹法兰阀门 | 1.类型:排气阀 2.材质:铜芯 3.规格、压力等级:DN20、1.6MPa 4.连接形式:螺纹连接 |  | 个 | 4
本页小计
注：为计取规费等的使用，可在表中增设其中：“定额人工费”。
表—08
分部分项工程和单价措施项目清单与计价表
工程名称：逸夫小学-采暖燃气工程 |  |  |  | 标段：08.19-2024年度义务教育基建维修项目（审核） |  |  |  |  | 第 3 页 共 6 页
序号 | 项目编码 | 项目名称 | 项目特征描述 |  | 计量单位 | 工程量 | 金额（元）
[7 empty] | 综合单价 | 综合合价 |  | 其中：暂估价
14 | 031003002011 | 螺纹法兰阀门 | 1.类型:球阀 2.材质:铜芯 3.规格、压力等级:DN25、1.6MPa 4.连接形式:螺纹连接 |  | 个 | 82
15 | 031003002012 | 螺纹法兰阀门 | 1.类型:恒温阀（自动温控阀） 2.材质:铜芯 3.规格、压力等级:DN25、1.6MPa 4.连接形式:螺纹连接 |  | 个 | 92
16 | 031003009001 | 补偿器 | 1.类型:波纹补偿器（补偿量为77.4mm) 2.材质:不锈钢 3.规格、压力等级:DN70 4.连接形式:法兰连接 |  | 个 | 2
17 | 031003009002 | 补偿器 | 1.类型:波纹补偿器（补偿量为46.8mm) 2.材质:不锈钢 3.规格、压力等级:DN50 4.连接形式:法兰连接 |  | 个 | 1
18 | 031001002006 | 钢管 | 1.安装部位:室内地沟 2.介质:热媒水 3.规格、压力等级:DN70 4.连接形式:焊接 5.压力试验及吹、洗设计要求:符合规范要求 |  | m | 230.5
本页小计
注：为计取规费等的使用，可在表中增设其中：“定额人工费”。
表—08
分部分项工程和单价措施项目清单与计价表
工程名称：逸夫小学-采暖燃气工程 |  |  |  | 标段：08.19-2024年度义务教育基建维修项目（审核） |  |  |  |  | 第 4 页 共 6 页
序号 | 项目编码 | 项目名称 | 项目特征描述 |  | 计量单位 | 工程量 | 金额（元）
[7 empty] | 综合单价 | 综合合价 |  | 其中：暂估价
19 | 031001002007 | 钢管 | 1.安装部位:室内地沟 2.介质:热媒水 3.规格、压力等级:DN50 4.连接形式:焊接 5.压力试验及吹、洗设计要求:符合规范要求 |  | m | 144.45
20 | 031001002011 | 钢管 | 1.安装部位:室内地沟 2.介质:热媒水 3.规格、压力等级:DN40 4.连接形式:焊接 5.压力试验及吹、洗设计要求:符合规范要求 |  | m | 39.54
21 | 031001002008 | 钢管 | 1.安装部位:室内 2.介质:热媒水 3.规格、压力等级:DN50 4.连接形式:焊接 5.压力试验及吹、洗设计要求:符合规范要求 |  | m | 126
22 | 031001002009 | 钢管 | 1.安装部位:室内 2.介质:热媒水 3.规格、压力等级:DN40 4.连接形式:焊接 5.压力试验及吹、洗设计要求:符合规范要求 |  | m | 54.36
本页小计
注：为计取规费等的使用，可在表中增设其中：“定额人工费”。
表—08
分部分项工程和单价措施项目清单与计价表
工程名称：逸夫小学-采暖燃气工程 |  |  |  | 标段：08.19-2024年度义务教育基建维修项目（审核） |  |  |  |  | 第 5 页 共 6 页
序号 | 项目编码 | 项目名称 | 项目特征描述 |  | 计量单位 | 工程量 | 金额（元）
[7 empty] | 综合单价 | 综合合价 |  | 其中：暂估价
23 | 031001002010 | 钢管 | 1.安装部位:室内 2.介质:热媒水 3.规格、压力等级:DN25 4.连接形式:螺纹连接 5.压力试验及吹、洗设计要求:符合规范要求 |  | m | 493.2
24 | 031201001003 | 管道刷油 | 1.油漆品种:红丹漆 2.涂刷遍数、漆膜厚度:2遍 |  | m2 | 152.95
25 | 031201001004 | 管道刷油 | 1.油漆品种:调和漆 2.涂刷遍数、漆膜厚度:2遍 |  | m2 | 152.95
26 | 031208002002 | 管道绝热 | 1.绝热材料品种:离心玻璃棉(导热系数Y=0.036W/(m.K) 2.绝热厚度:45mm 3.管道外径:DN50~DN100 |  | m3 | 2.8
27 | 031208002003 | 管道绝热 | 1.绝热材料品种:离心玻璃棉(导热系数Y=0.036W/(m.K) 2.绝热厚度:45mm 3.管道外径:DN70 |  | m3 | 3.92
28 | 031009001002 | 采暖工程系统调试 | 1.系统形式:上分式带跨越的垂直单管系统、干管采用同程式 |  | 系统 | 1
分部小计
措施项目
本页小计
注：为计取规费等的使用，可在表中增设其中：“定额人工费”。
表—08
分部分项工程和单价措施项目清单与计价表
工程名称：逸夫小学-采暖燃气工程 |  |  |  | 标段：08.19-2024年度义务教育基建维修项目（审核） |  |  |  |  | 第 6 页 共 6 页
序号 | 项目编码 | 项目名称 | 项目特征描述 |  | 计量单位 | 工程量 | 金额（元）
[7 empty] | 综合单价 | 综合合价 |  | 其中：暂估价
29 | 031301017003 | 脚手架搭拆 | 脚手架搭拆 |  | 项 | 1
分部小计
本页小计
合 计
注：为计取规费等的使用，可在表中增设其中：“定额人工费”。
表—08

## 表-08 分部分项工程和单价措施项目清单与计价表(带二级_11
分部分项工程和单价措施项目清单与计价表
工程名称：逸夫小学-采暖燃气工程 |  |  |  | 标段：08.19-2024年度义务教育基建维修项目（审核） |  |  |  |  | 第 1 页 共 6 页
序号 | 项目编码 | 项目名称 | 项目特征描述 |  | 计量单位 | 工程量 | 金额（元）
[7 empty] | 综合单价 | 综合合价 |  | 其中：暂估价
拆除采暖
1 | 03B007 | 暖气拆除 | 拆除暖气片 |  | 片 | 2099
2 | 011612001005 | 管道拆除 | 1.管道种类、材质:焊接钢管 DN65 |  | m | 23.5
3 | 011612001006 | 管道拆除 | 1.管道种类、材质:焊接钢管 DN50 |  | m | 200.5
4 | 011612001007 | 管道拆除 | 1.管道种类、材质:焊接钢管 DN40 |  | m | 93.9
5 | 011612001008 | 管道拆除 | 1.管道种类、材质:焊接钢管 DN25 |  | m | 493.2
分部小计
新建采暖
6 | 031005001003 | 铸铁散热器 | 1.型号、规格:TZY2-5-8、(65*100*600）30片/组 2.安装方式:按图集K402-1~2 3.托架形式:详见图纸 |  | 组 | 22
7 | 031005001004 | 铸铁散热器 | 1.型号、规格:TZY2-5-8、(65*100*600）24片/组 2.安装方式:按图集K402-1~2 3.托架形式:详见图纸 |  | 组 | 8
8 | 031005001007 | 铸铁散热器 | 1.型号、规格:TZY2-5-8、(65*100*600）21片/组 2.安装方式:按图集K402-1~2 3.托架形式:详见图纸 |  | 组 | 7
本页小计
注：为计取规费等的使用，可在表中增设其中：“定额人工费”。
表—08
分部分项工程和单价措施项目清单与计价表
工程名称：逸夫小学-采暖燃气工程 |  |  |  | 标段：08.19-2024年度义务教育基建维修项目（审核） |  |  |  |  | 第 2 页 共 6 页
序号 | 项目编码 | 项目名称 | 项目特征描述 |  | 计量单位 | 工程量 | 金额（元）
[7 empty] | 综合单价 | 综合合价 |  | 其中：暂估价
9 | 031005001008 | 铸铁散热器 | 1.型号、规格:TZY2-5-8、(65*100*600）20片/组 2.安装方式:按图集K402-1~2 3.托架形式:详见图纸 |  | 组 | 55
10 | 031003002007 | 螺纹法兰阀门 | 1.类型:对夹蝶阀 2.材质:三偏心金属硬密封蝶阀 3.规格、压力等级:DN50、1.6MPa 4.连接形式:螺栓连接 |  | 个 | 7
11 | 031003002008 | 螺纹法兰阀门 | 1.类型:对夹蝶阀 2.材质:三偏心金属硬密封蝶阀 3.规格、压力等级:DN70、1.6MPa 4.连接形式:螺栓连接 |  | 个 | 1
12 | 031003002009 | 螺纹法兰阀门 | 1.类型:球阀 2.材质:铜芯 3.规格、压力等级:DN20、1.6MPa 4.连接形式:螺纹连接 |  | 个 | 4
13 | 031003002010 | 螺纹法兰阀门 | 1.类型:排气阀 2.材质:铜芯 3.规格、压力等级:DN20、1.6MPa 4.连接形式:螺纹连接 |  | 个 | 4
本页小计
注：为计取规费等的使用，可在表中增设其中：“定额人工费”。
表—08
分部分项工程和单价措施项目清单与计价表
工程名称：逸夫小学-采暖燃气工程 |  |  |  | 标段：08.19-2024年度义务教育基建维修项目（审核） |  |  |  |  | 第 3 页 共 6 页
序号 | 项目编码 | 项目名称 | 项目特征描述 |  | 计量单位 | 工程量 | 金额（元）
[7 empty] | 综合单价 | 综合合价 |  | 其中：暂估价
14 | 031003002011 | 螺纹法兰阀门 | 1.类型:球阀 2.材质:铜芯 3.规格、压力等级:DN25、1.6MPa 4.连接形式:螺纹连接 |  | 个 | 82
15 | 031003002012 | 螺纹法兰阀门 | 1.类型:恒温阀（自动温控阀） 2.材质:铜芯 3.规格、压力等级:DN25、1.6MPa 4.连接形式:螺纹连接 |  | 个 | 92
16 | 031003009001 | 补偿器 | 1.类型:波纹补偿器（补偿量为77.4mm) 2.材质:不锈钢 3.规格、压力等级:DN70 4.连接形式:法兰连接 |  | 个 | 2
17 | 031003009002 | 补偿器 | 1.类型:波纹补偿器（补偿量为46.8mm) 2.材质:不锈钢 3.规格、压力等级:DN50 4.连接形式:法兰连接 |  | 个 | 1
18 | 031001002006 | 钢管 | 1.安装部位:室内地沟 2.介质:热媒水 3.规格、压力等级:DN70 4.连接形式:焊接 5.压力试验及吹、洗设计要求:符合规范要求 |  | m | 230.5
本页小计
注：为计取规费等的使用，可在表中增设其中：“定额人工费”。
表—08
分部分项工程和单价措施项目清单与计价表
工程名称：逸夫小学-采暖燃气工程 |  |  |  | 标段：08.19-2024年度义务教育基建维修项目（审核） |  |  |  |  | 第 4 页 共 6 页
序号 | 项目编码 | 项目名称 | 项目特征描述 |  | 计量单位 | 工程量 | 金额（元）
[7 empty] | 综合单价 | 综合合价 |  | 其中：暂估价
19 | 031001002007 | 钢管 | 1.安装部位:室内地沟 2.介质:热媒水 3.规格、压力等级:DN50 4.连接形式:焊接 5.压力试验及吹、洗设计要求:符合规范要求 |  | m | 144.45
20 | 031001002011 | 钢管 | 1.安装部位:室内地沟 2.介质:热媒水 3.规格、压力等级:DN40 4.连接形式:焊接 5.压力试验及吹、洗设计要求:符合规范要求 |  | m | 39.54
21 | 031001002008 | 钢管 | 1.安装部位:室内 2.介质:热媒水 3.规格、压力等级:DN50 4.连接形式:焊接 5.压力试验及吹、洗设计要求:符合规范要求 |  | m | 126
22 | 031001002009 | 钢管 | 1.安装部位:室内 2.介质:热媒水 3.规格、压力等级:DN40 4.连接形式:焊接 5.压力试验及吹、洗设计要求:符合规范要求 |  | m | 54.36
本页小计
注：为计取规费等的使用，可在表中增设其中：“定额人工费”。
表—08
分部分项工程和单价措施项目清单与计价表
工程名称：逸夫小学-采暖燃气工程 |  |  |  | 标段：08.19-2024年度义务教育基建维修项目（审核） |  |  |  |  | 第 5 页 共 6 页
序号 | 项目编码 | 项目名称 | 项目特征描述 |  | 计量单位 | 工程量 | 金额（元）
[7 empty] | 综合单价 | 综合合价 |  | 其中：暂估价
23 | 031001002010 | 钢管 | 1.安装部位:室内 2.介质:热媒水 3.规格、压力等级:DN25 4.连接形式:螺纹连接 5.压力试验及吹、洗设计要求:符合规范要求 |  | m | 493.2
24 | 031201001003 | 管道刷油 | 1.油漆品种:红丹漆 2.涂刷遍数、漆膜厚度:2遍 |  | m2 | 152.95
25 | 031201001004 | 管道刷油 | 1.油漆品种:调和漆 2.涂刷遍数、漆膜厚度:2遍 |  | m2 | 152.95
26 | 031208002002 | 管道绝热 | 1.绝热材料品种:离心玻璃棉(导热系数Y=0.036W/(m.K) 2.绝热厚度:45mm 3.管道外径:DN50~DN100 |  | m3 | 2.8
27 | 031208002003 | 管道绝热 | 1.绝热材料品种:离心玻璃棉(导热系数Y=0.036W/(m.K) 2.绝热厚度:45mm 3.管道外径:DN70 |  | m3 | 3.92
28 | 031009001002 | 采暖工程系统调试 | 1.系统形式:上分式带跨越的垂直单管系统、干管采用同程式 |  | 系统 | 1
分部小计
单价措施项目费
本页小计
注：为计取规费等的使用，可在表中增设其中：“定额人工费”。
表—08
分部分项工程和单价措施项目清单与计价表
工程名称：逸夫小学-采暖燃气工程 |  |  |  | 标段：08.19-2024年度义务教育基建维修项目（审核） |  |  |  |  | 第 6 页 共 6 页
序号 | 项目编码 | 项目名称 | 项目特征描述 |  | 计量单位 | 工程量 | 金额（元）
[7 empty] | 综合单价 | 综合合价 |  | 其中：暂估价
29 | 031301017003 | 脚手架搭拆 | 脚手架搭拆 |  | 项 | 1
分部小计
本页小计
合 计
注：为计取规费等的使用，可在表中增设其中：“定额人工费”。
表—08

## 表-11 总价措施项目清单与计价表【逸夫小学-采暖燃气工程】
总价措施项目清单与计价表
工程名称：逸夫小学-采暖燃气工程 |  |  |  | 标段：08.19-2024年度义务教育基建维修项目（审核） |  |  |  | 第 1 页 共 1 页
序号 | 项目编码 | 项目名称 | 计算基础 |  | 费率 (%) | 金额 (元) | 调整 费率 (%) |  | 调整后 金额(元) | 备注
1 | 031302001001 | 安全文明施工费 | 分部分项合计+单价措施项目费-分部分项设备费-单价措施项目设备费 |  | 2.72
2 | 031302002001 | 夜间施工费 | 分部分项计费人工费+单价措施计费人工费 |  | 0.12
3 | 031302004001 | 二次搬运费 | 分部分项计费人工费+单价措施计费人工费 |  | 0.12
4 | 031302005002 | 冬季施工增加费 | 分部分项冬季施工人工预算价+分部分项冬季施工机具预算价+单价措施冬季施工人工预算价+单价措施冬季施工机具预算价 |  | 5
5 | 031302005001 | 雨季施工增加费 | 分部分项计费人工费+单价措施计费人工费 |  | 0.11
6 | 031302006001 | 已完工程及设备保护费 | 分部分项计费人工费+单价措施计费人工费 |  | 0.11
7 | 03B001 | 工程定位复测费 | 分部分项计费人工费+单价措施计费人工费 |  | 0.08
8 | 03B002 | 专业工程措施项目费
合 计
编制人（造价人员）： |  |  |  | 复核人（造价工程师）：
注：1.“计算基础”中安全文明施工费可为“定额基价”、“定额人工费”或“定额人工费+定额机械费”，其他项目可为“定额人工费”或“定额人工费+定额机械费”。 2.按施工方案计算的措施费，若无“计算基础”和“费率”的数值，也可只填“金额”数值，但应在备注栏说明施工方案出处或计算方法。
表-11

## 表-11-1 总价措施项目专业工程措施项目计价明细表【逸夫
总价措施项目专业工程措施项目计价明细表
工程名称：逸夫小学-采暖燃气工程 |  |  |  | 标段：08.19-2024年度义务教育基建维修项目（审核） |  |  |  |  | 第 1 页 共 1 页
序号 | 清单编码 | 清单名称 | 清单特征描述 |  | 计量单位 | 工程量 | 金额
[7 empty] | 综合单价 | 综合合价 |  | 其中
暂估价
注：为计取规费等的使用，可在表中增设其中：“定额人工费”。
表-11-1

## 表-12 其他项目清单与计价汇总表【逸夫小学-采暖燃气工程】
其他项目清单与计价汇总表
工程名称：逸夫小学-采暖燃气工程 |  | 标段：08.19-2024年度义务教育基建维修项目（审核） |  |  | 第 1 页 共 1 页
序号 | 项目名称 |  | 金额（元） | 结算金额（元） |  | 备注
1 | 暂列金额 |  | 28617.71 |  |  | 明细详见表-12-1
2 | 暂估价
2.1 | 材料暂估价 |  | — |  |  | 明细详见表-12-2
2.2 | 专业工程暂估价 |  |  |  |  | 明细详见表-12-3
3 | 计日工 |  |  |  |  | 明细详见表-12-4
4 | 总承包服务费 |  |  |  |  | 明细详见表-12-5
合 计
注：材料（工程设备）暂估单价进入清单项目综合单价，此处不汇总。
表—12

## 表-12-1 暂列金额表【逸夫小学-采暖燃气工程】
暂列金额明细表
工程名称：逸夫小学-采暖燃气工程 |  | 标段：08.19-2024年度义务教育基建维修项目（审核） |  |  | 第 1 页 共 1 页
序号 | 名称 |  | 计量单位 | 暂定金额 |  | 备注
1 | 暂列金额 |  | 项 | 28617.71 |  | 计算基础为分部分项工程费-工程设备费，费率为10-15%。市政维修养护定额：计算基础为分部分项工程费-工程设备费，费率为10%。
合 计 | [5 empty] | —
注：此表由招标人填写，如不能详列，也可只列暂列金额总额，投标人应将上述暂列金额计入投标总价中。
表—12—1

## 表-12-2 材料(工程设备)暂估价及调整表【逸夫小学-采
材料（工程设备）暂估单价及调整表
工程名称：逸夫小学-采暖燃气工程 | [5 empty] | 标段：08.19-2024年度义务教育基建维修项目（审核） |  |  |  |  | 第 1 页 共 1 页
序号 | 材料 编码 | 材料(工程设备)名称、规格、型号 | 计量单位 | 数量 |  |  | 暂估(元) |  | 确认(元) |  |  | 差额±(元) |  | 备注
|  |  |  | 暂估 | 确认 |  | 单价 | 合价 | 单价 | 合价 |  | 单价 | 合价
合计
注：1.此表由招标人填写“暂估单价”，并在备注栏说明暂估价的材料、工程设备拟用在那些清单项目上，投标人应将上述材料、工程设备暂估单价计入工程量清单综合单价报价中
表—12—2

## 表-12-3 专业工程暂估价及结算价表【逸夫小学-采暖燃气
专业工程暂估价及结算价表
工程名称：逸夫小学-采暖燃气工程 |  |  | 标段：08.19-2024年度义务教育基建维修项目（审核） |  |  |  | 第 1 页 共 1 页
序号 | 工程名称 | 工程内容 |  | 暂估金额 （元） | 结算金额 (元) | 差额 ±(元) |  | 备注
合 计 |  |  |  | 0 |  |  |  | —
注：此表由招标人填写，投标人应将上述专业工程暂估价计入投标总价中。
表—12—3

## 表-12-4 计日工表【逸夫小学-采暖燃气工程】
计日工表
工程名称：逸夫小学-采暖燃气工程 |  |  |  |  | 标段：08.19-2024年度义务教育基建维修项目（审核） |  | 第 1 页 共 1 页
编号 | 项目名称 | 单位 | 暂定数量 | 实际数量 |  | 综合单价(元) |  | 合价（元）
[8 empty] | 暂定 | 实际
1 | 人工
1.1
人工小计
2 | 材料
2.1
材料小计
3 | 施工机械
3.1
施工机械小计
4.企业管理费和利润
总计
注：此表项目名称、暂定数量由招标人填写，编制招标控制价时，单价由招标人按有关计价规定确定；投标时，单价由投标人自主报价，按暂定数量计算合价计入投标总价中。结算时，按发承包双方确认的实际数量计算合价。
表—12—4

## 表-12-5 总承包服务费计价表【逸夫小学-采暖燃气工程】
总承包服务费计价表
工程名称：逸夫小学-采暖燃气工程 |  |  | 标段：08.19-2024年度义务教育基建维修项目（审核） |  |  | 第 1 页 共 1 页
序号 | 项目名称 | 项目价值（元） |  | 服务内容 | 计算基础 |  | 费率(%) | 金额
1 | 发包人供应材料 | [5 empty] | 2
2 | 发包人采购设备 | [5 empty] | 2
3 | 总承包人对发包人发包的专业工程管理和协调 | [5 empty] | 1.5
4 | 总承包人对发包人发包的专业工程管理和协调并提供配合服务 | [5 empty] | 5
合 计
注：此表项目名称、服务内容由招标人填写，编制招标控制价时，费率及金额由招标人按有关计价规定确定；投标时，费率及金额由投标人自主报价，计入投标总价中。
表—12—5

## 表-13 规费、税金项目清单与计价表【逸夫小学-采暖燃气工
规费、税金项目清单与计价表
工程名称：逸夫小学-采暖燃气工程 |  |  | 标段：08.19-2024年度义务教育基建维修项目（审核） |  | 第 1 页 共 1 页
序号 | 项目名称 | 计算基础 |  | 计算基数 |  | 计算费率(%) | 金额(元)
1 | 规费 | [（A）+（B）+（C）+人工费价差]×费率
1.1 | 社会保险费 | 养老保险费+医疗保险费+失业保险费+工伤保险费+生育保险费
1.1.1 | 养老保险费 | 计费人工费+人工价差 |  |  |  | 16
1.1.2 | 医疗保险费 | 计费人工费+人工价差 |  |  |  | 7.5
1.1.3 | 失业保险费 | 计费人工费+人工价差 |  |  |  | 0.5
1.1.4 | 工伤保险费 | 计费人工费+人工价差 |  |  |  | 1
1.1.5 | 生育保险费 | 计费人工费+人工价差 |  |  |  | 0.6
1.2 | 住房公积金 | 计费人工费+人工价差 |  |  |  | 5
1.3 | 环境保护税 | 按实际发生计算
2 | 税金 | [（一）+（二）+（三）+（四）-（3）-（4）-甲供材料费]×税率 |  |  |  | 9
合 计
编制人（造价人员）： |  |  | 复核人（造价工程师）：
表—13

## 表-20 发包人提供材料和工程设备一览表【逸夫小学-采暖燃
发包人提供材料和工程设备一览表
工程名称：逸夫小学-采暖燃气工程 |  |  |  |  | 标段：08.19-2024年度义务教育基建维修项目（审核） |  | 第 1 页 共 1 页
序号 | 材料(工程设备)名称、规格、型号 | 单位 | 数量 | 单价(元) |  | 交货方式 |  | 送达地点 | 备注
注：此表由招标人填写，供投标人在投标报价、确定总承包服务费时参考
表-20

## 表-21 承包人提供主要材料和工程设备一览表【逸夫小学-采
承包人提供主要材料和工程设备一览表
(适用造价信息差额调整法)
工程名称：逸夫小学-采暖燃气工程 |  |  |  |  | 标段：08.19-2024年度义务教育基建维修项目（审核） |  |  |  | 第 1 页 共 1 页
序号 | 材料号 | 名称、规格、型号 | 单位 | 数量 |  | 风险系数% | 基准单价 （元） | 投标单价 (元) |  | 发承包人 确认单价 (元) | 备注
注：1.此表由招标人填写除“投标单价”栏的内容，投标人在投标时自主确定投标单价。 2.基准单价应优先采用工程造价管理机构发布的单价，未发布的，通过市场调查确定其基准单价。 | [8 empty] | 表-21

## 表-22 承包人提供主要材料和工程设备一览表【逸夫小学-采
承包人提供主要材料和工程设备一览表
(适用于价格指数差额调整法)
工程名称：逸夫小学-采暖燃气工程 |  |  | 标段：08.19-2024年度义务教育基建维修项目（审核） |  |  | 第 1 页 共 1 页
序号 | 名称、规格、型号 | 变值权重B |  | 基本价格指数F0 | 现行价格指数Ft |  | 备注
| 定值权重A |  |  | — | —
合计 |  | 1 |  | — | —
注：1.此表“材料和工程设备名称”、“规格型号”、“基本价格指数”栏由招标人填写，基本价格指数应首先采用工程造价管理机构发布的价格指数，没有时，可采用发布的价格代替。 2.此表“变值权重”栏由投标人根据该项材料和工程设备价值在投标报价中所占的比例填写。 3.“现行价格指数”按约定的付款证书相关周期最后一天的前42天的各项材料和工程设备的价格指数填写，该指数应首先采用工程造价管理机构发布的价格指数，没有时，可采用发布的价格代替。
表-22

## 封-1 招标工程量清单封面【逸夫小学-建筑装饰工程1】
|  | 逸夫小学-建筑装饰工程1 |  | 工程
招 标 工 程 量 清 单
招 标 人：
(单位盖章)
造价咨询人：
(单位盖章)
年 月 日
封-1

## 扉-1 招标工程量清单扉页【逸夫小学-建筑装饰工程1】
|  | 逸夫小学-建筑装饰工程1 |  |  | 工程
招 标 工 程 量 清 单
招 标 人： |  |  | 造价咨询人：
| （单位盖章） |  |  | (单位资质专用章)
法定代表人 或其授权人： |  |  | 法定代表人 或其授权人：
| (签字或盖章) |  |  | (签字或盖章)
编 制 人： |  |  | 复 核 人：
| (造价人员签字盖专用章) |  |  | (造价工程师签字盖专用章)
编 制 时 间： | 年 月 日 |  | 复 核 时 间： | 年 月 日
扉-1

## 表-01 总说明【逸夫小学-建筑装饰工程1】
总 说 明
工程名称： 逸夫小学-建筑装饰工程1 | 第 1 页 共 1 页
表-01

## 表-08 分部分项工程和单价措施项目清单与计价表【逸夫小学_1
分部分项工程和单价措施项目清单与计价表
工程名称：逸夫小学-建筑装饰工程1 |  |  |  | 标段：08.19-2024年度义务教育基建维修项目（审核） |  |  |  |  | 第 1 页 共 3 页
序号 | 项目编码 | 项目名称 | 项目特征描述 |  | 计量单位 | 工程量 | 金额（元）
[7 empty] | 综合单价 | 综合合价 |  | 其中：暂估价
整个项目
1 | 011610002003 | 金属门窗拆除 | 1.原有双层铝合金窗 2.废料装车及外运:根据现场状况自行考虑 3.拆除废料中有回收价值的:根据建设单位意愿，运输到指定地点留存或施工单位自行处理 4.其他:满足设计文件、相关规范要求 |  | m2 | 792.54
2 | 011610002004 | 金属门窗拆除 | 1.铝合金门 2.废料装车及外运:根据现场状况自行考虑 3.拆除废料中有回收价值的:根据建设单位意愿，运输到指定地点留存或施工单位自行处理 4.其他:满足设计文件、相关规范要求 |  | m2 | 23.4
3 | 011614003002 | 窗台板拆除 | 1.原有窗台板 2.废料装车及外运:根据现场状况自行考虑 3.拆除废料中有回收价值的:根据建设单位意愿，运输到指定地点留存或施工单位自行处理 4.其他:满足设计文件、相关规范要求 |  | m | 188.7
本页小计
注：为计取规费等的使用，可在表中增设其中：“定额人工费”。
表—08
分部分项工程和单价措施项目清单与计价表
工程名称：逸夫小学-建筑装饰工程1 |  |  |  | 标段：08.19-2024年度义务教育基建维修项目（审核） |  |  |  |  | 第 2 页 共 3 页
序号 | 项目编码 | 项目名称 | 项目特征描述 |  | 计量单位 | 工程量 | 金额（元）
[7 empty] | 综合单价 | 综合合价 |  | 其中：暂估价
4 | 010802001002 | 氟碳门 | 1.门框、扇材质:氟碳门 2.墙体损坏处需修补 3.包含:采购、运输、安装、门锁及配套五金件 4.其他:满足设计文件、相关规范要求 |  | m2 | 23.4
5 | 010807001003 | 单框三玻璃内开塑钢窗(含消防救援窗） | 1.框、扇材质:单框三玻璃内开塑钢窗 2.包含:采购、运输、安装及配套五金件 3.其他:满足设计文件、相关规范要求 |  | m2 | 396.27
6 | 010809004001 | 石材窗台板 | 1.窗台板材质、规格、颜色:人造理石窗台板 2.包含:采购、运输、安装及配套五金件 3.其他:满足设计文件、相关规范要求 |  | m2 | 72.09
7 | 010607001002 | 防护栏杆 | 1.防护栏杆（600高） 2.包含:采购、运输、安装及配套五金件 3.其他:满足设计文件、相关规范要求 |  | m2 | 58.09
分部小计
措施项目
8 | 011703001008 | 垂直运输 | 1.垂直运输 2.其他:满足设计文件、相关规范要求 |  | 项 | 1
分部小计
本页小计
注：为计取规费等的使用，可在表中增设其中：“定额人工费”。
表—08
分部分项工程和单价措施项目清单与计价表
工程名称：逸夫小学-建筑装饰工程1 |  |  |  | 标段：08.19-2024年度义务教育基建维修项目（审核） |  |  |  |  | 第 3 页 共 3 页
合 计
注：为计取规费等的使用，可在表中增设其中：“定额人工费”。
表—08

## 表-08 分部分项工程和单价措施项目清单与计价表(带二级_12
分部分项工程和单价措施项目清单与计价表
工程名称：逸夫小学-建筑装饰工程1 |  |  |  | 标段：08.19-2024年度义务教育基建维修项目（审核） |  |  |  |  | 第 1 页 共 3 页
序号 | 项目编码 | 项目名称 | 项目特征描述 |  | 计量单位 | 工程量 | 金额（元）
[7 empty] | 综合单价 | 综合合价 |  | 其中：暂估价
整个项目
1 | 011610002003 | 金属门窗拆除 | 1.原有双层铝合金窗 2.废料装车及外运:根据现场状况自行考虑 3.拆除废料中有回收价值的:根据建设单位意愿，运输到指定地点留存或施工单位自行处理 4.其他:满足设计文件、相关规范要求 |  | m2 | 792.54
2 | 011610002004 | 金属门窗拆除 | 1.铝合金门 2.废料装车及外运:根据现场状况自行考虑 3.拆除废料中有回收价值的:根据建设单位意愿，运输到指定地点留存或施工单位自行处理 4.其他:满足设计文件、相关规范要求 |  | m2 | 23.4
3 | 011614003002 | 窗台板拆除 | 1.原有窗台板 2.废料装车及外运:根据现场状况自行考虑 3.拆除废料中有回收价值的:根据建设单位意愿，运输到指定地点留存或施工单位自行处理 4.其他:满足设计文件、相关规范要求 |  | m | 188.7
本页小计
注：为计取规费等的使用，可在表中增设其中：“定额人工费”。
表—08
分部分项工程和单价措施项目清单与计价表
工程名称：逸夫小学-建筑装饰工程1 |  |  |  | 标段：08.19-2024年度义务教育基建维修项目（审核） |  |  |  |  | 第 2 页 共 3 页
序号 | 项目编码 | 项目名称 | 项目特征描述 |  | 计量单位 | 工程量 | 金额（元）
[7 empty] | 综合单价 | 综合合价 |  | 其中：暂估价
4 | 010802001002 | 氟碳门 | 1.门框、扇材质:氟碳门 2.墙体损坏处需修补 3.包含:采购、运输、安装、门锁及配套五金件 4.其他:满足设计文件、相关规范要求 |  | m2 | 23.4
5 | 010807001003 | 单框三玻璃内开塑钢窗(含消防救援窗） | 1.框、扇材质:单框三玻璃内开塑钢窗 2.包含:采购、运输、安装及配套五金件 3.其他:满足设计文件、相关规范要求 |  | m2 | 396.27
6 | 010809004001 | 石材窗台板 | 1.窗台板材质、规格、颜色:人造理石窗台板 2.包含:采购、运输、安装及配套五金件 3.其他:满足设计文件、相关规范要求 |  | m2 | 72.09
7 | 010607001002 | 防护栏杆 | 1.防护栏杆（600高） 2.包含:采购、运输、安装及配套五金件 3.其他:满足设计文件、相关规范要求 |  | m2 | 58.09
分部小计
单价措施项目费
| 1 | 大型机械设备进出场及安拆费 |  |  | 项 | 1
| 2 | 混凝土、钢筋混凝土模板及支架费 |  |  | 项 | 1
本页小计
注：为计取规费等的使用，可在表中增设其中：“定额人工费”。
表—08
分部分项工程和单价措施项目清单与计价表
工程名称：逸夫小学-建筑装饰工程1 |  |  |  | 标段：08.19-2024年度义务教育基建维修项目（审核） |  |  |  |  | 第 3 页 共 3 页
序号 | 项目编码 | 项目名称 | 项目特征描述 |  | 计量单位 | 工程量 | 金额（元）
[7 empty] | 综合单价 | 综合合价 |  | 其中：暂估价
| 3 | 施工排水、降水费 |  |  | 项 | 1
| 4 | 水平防护架、垂直防护架、外架封闭 |  |  | 项 | 1
| 5 | 专业工程措施项目费 |  |  | 项 | 1
8 | 011703001008 | 垂直运输 | 1.垂直运输 2.其他:满足设计文件、相关规范要求 |  | 项 | 1
分部小计
本页小计
合 计
注：为计取规费等的使用，可在表中增设其中：“定额人工费”。
表—08

## 表-11 总价措施项目清单与计价表【逸夫小学-建筑装饰工程
总价措施项目清单与计价表
工程名称：逸夫小学-建筑装饰工程1 |  |  |  | 标段：08.19-2024年度义务教育基建维修项目（审核） |  |  |  | 第 1 页 共 1 页
序号 | 项目编码 | 项目名称 | 计算基础 |  | 费率 (%) | 金额 (元) | 调整 费率 (%) |  | 调整后 金额(元) | 备注
1 | 011707001001 | 安全文明施工费 | 分部分项合计+单价措施项目费-分部分项设备费-单价措施项目设备费 |  | 3.28
2 | 011707002001 | 夜间施工费 | 分部分项计费人工费+单价措施计费人工费 |  | 0.12
3 | 011707004001 | 二次搬运费 | 分部分项计费人工费+单价措施计费人工费 |  | 0.12
4 | 011707005002 | 冬季施工增加费 | 分部分项冬季施工人工预算价+分部分项冬季施工机具预算价+单价措施冬季施工人工预算价+单价措施冬季施工机具预算价 |  | 0
5 | 011707005001 | 雨季施工增加费 | 分部分项计费人工费+单价措施计费人工费 |  | 0.11
6 | 011707007001 | 已完工程及设备保护费 | 分部分项计费人工费+单价措施计费人工费 |  | 0.11
7 | 01B001 | 工程定位复测费 | 分部分项计费人工费+单价措施计费人工费 |  | 0.08
8 | 01B002 | 专业工程措施项目费
合 计
编制人（造价人员）： |  |  |  | 复核人（造价工程师）：
注：1.“计算基础”中安全文明施工费可为“定额基价”、“定额人工费”或“定额人工费+定额机械费”，其他项目可为“定额人工费”或“定额人工费+定额机械费”。 2.按施工方案计算的措施费，若无“计算基础”和“费率”的数值，也可只填“金额”数值，但应在备注栏说明施工方案出处或计算方法。
表-11

## 表-11-1 总价措施项目专业工程措施项目计价明细表【逸夫_1
总价措施项目专业工程措施项目计价明细表
工程名称：逸夫小学-建筑装饰工程1 |  |  |  | 标段：08.19-2024年度义务教育基建维修项目（审核） |  |  |  |  | 第 1 页 共 1 页
序号 | 清单编码 | 清单名称 | 清单特征描述 |  | 计量单位 | 工程量 | 金额
[7 empty] | 综合单价 | 综合合价 |  | 其中
暂估价
注：为计取规费等的使用，可在表中增设其中：“定额人工费”。
表-11-1

## 表-12 其他项目清单与计价汇总表【逸夫小学-建筑装饰工程
其他项目清单与计价汇总表
工程名称：逸夫小学-建筑装饰工程1 |  | 标段：08.19-2024年度义务教育基建维修项目（审核） |  |  | 第 1 页 共 1 页
序号 | 项目名称 |  | 金额（元） | 结算金额（元） |  | 备注
1 | 暂列金额 |  | 31577 |  |  | 明细详见表-12-1
2 | 暂估价
2.1 | 材料暂估价 |  | — |  |  | 明细详见表-12-2
2.2 | 专业工程暂估价 |  |  |  |  | 明细详见表-12-3
3 | 计日工 |  |  |  |  | 明细详见表-12-4
4 | 总承包服务费 |  |  |  |  | 明细详见表-12-5
合 计
注：材料（工程设备）暂估单价进入清单项目综合单价，此处不汇总。
表—12

## 表-12-1 暂列金额表【逸夫小学-建筑装饰工程1】
暂列金额明细表
工程名称：逸夫小学-建筑装饰工程1 |  | 标段：08.19-2024年度义务教育基建维修项目（审核） |  |  | 第 1 页 共 1 页
序号 | 名称 |  | 计量单位 | 暂定金额 |  | 备注
1 | 暂列金额 |  | 项 | 31577 |  | 计算基础为分部分项工程费-工程设备费，费率为10-15%。市政维修养护定额：计算基础为分部分项工程费-工程设备费，费率为10%。
合 计 | [5 empty] | —
注：此表由招标人填写，如不能详列，也可只列暂列金额总额，投标人应将上述暂列金额计入投标总价中。
表—12—1

## 表-12-2 材料(工程设备)暂估价及调整表【逸夫小学-建
材料（工程设备）暂估单价及调整表
工程名称：逸夫小学-建筑装饰工程1 | [5 empty] | 标段：08.19-2024年度义务教育基建维修项目（审核） |  |  |  |  | 第 1 页 共 1 页
序号 | 材料 编码 | 材料(工程设备)名称、规格、型号 | 计量单位 | 数量 |  |  | 暂估(元) |  | 确认(元) |  |  | 差额±(元) |  | 备注
|  |  |  | 暂估 | 确认 |  | 单价 | 合价 | 单价 | 合价 |  | 单价 | 合价
合计
注：1.此表由招标人填写“暂估单价”，并在备注栏说明暂估价的材料、工程设备拟用在那些清单项目上，投标人应将上述材料、工程设备暂估单价计入工程量清单综合单价报价中
表—12—2

## 表-12-3 专业工程暂估价及结算价表【逸夫小学-建筑装饰
专业工程暂估价及结算价表
工程名称：逸夫小学-建筑装饰工程1 |  |  | 标段：08.19-2024年度义务教育基建维修项目（审核） |  |  |  | 第 1 页 共 1 页
序号 | 工程名称 | 工程内容 |  | 暂估金额 （元） | 结算金额 (元) | 差额 ±(元) |  | 备注
合 计 |  |  |  | 0 |  |  |  | —
注：此表由招标人填写，投标人应将上述专业工程暂估价计入投标总价中。
表—12—3

## 表-12-4 计日工表【逸夫小学-建筑装饰工程1】
计日工表
工程名称：逸夫小学-建筑装饰工程1 |  |  |  |  | 标段：08.19-2024年度义务教育基建维修项目（审核） |  | 第 1 页 共 1 页
编号 | 项目名称 | 单位 | 暂定数量 | 实际数量 |  | 综合单价(元) |  | 合价（元）
[8 empty] | 暂定 | 实际
1 | 人工
1.1
人工小计
2 | 材料
2.1
材料小计
3 | 施工机械
3.1
施工机械小计
4.企业管理费和利润
总计
注：此表项目名称、暂定数量由招标人填写，编制招标控制价时，单价由招标人按有关计价规定确定；投标时，单价由投标人自主报价，按暂定数量计算合价计入投标总价中。结算时，按发承包双方确认的实际数量计算合价。
表—12—4

## 表-12-5 总承包服务费计价表【逸夫小学-建筑装饰工程1】
总承包服务费计价表
工程名称：逸夫小学-建筑装饰工程1 |  |  | 标段：08.19-2024年度义务教育基建维修项目（审核） |  |  | 第 1 页 共 1 页
序号 | 项目名称 | 项目价值（元） |  | 服务内容 | 计算基础 |  | 费率(%) | 金额
1 | 发包人供应材料 | [5 empty] | 2
2 | 发包人采购设备 | [5 empty] | 2
3 | 总承包人对发包人发包的专业工程管理和协调 | [5 empty] | 1.5
4 | 总承包人对发包人发包的专业工程管理和协调并提供配合服务 | [5 empty] | 5
合 计
注：此表项目名称、服务内容由招标人填写，编制招标控制价时，费率及金额由招标人按有关计价规定确定；投标时，费率及金额由投标人自主报价，计入投标总价中。
表—12—5

## 表-13 规费、税金项目清单与计价表【逸夫小学-建筑装饰工
规费、税金项目清单与计价表
工程名称：逸夫小学-建筑装饰工程1 |  |  | 标段：08.19-2024年度义务教育基建维修项目（审核） |  | 第 1 页 共 1 页
序号 | 项目名称 | 计算基础 |  | 计算基数 |  | 计算费率(%) | 金额(元)
1 | 规费 | [（A）+（B）+（C）+人工费价差]×费率
1.1 | 社会保险费 | 养老保险费+医疗保险费+失业保险费+工伤保险费+生育保险费
1.1.1 | 养老保险费 | 计费人工费+人工价差 |  |  |  | 16
1.1.2 | 医疗保险费 | 计费人工费+人工价差 |  |  |  | 7.5
1.1.3 | 失业保险费 | 计费人工费+人工价差 |  |  |  | 0.5
1.1.4 | 工伤保险费 | 计费人工费+人工价差 |  |  |  | 1
1.1.5 | 生育保险费 | 计费人工费+人工价差 |  |  |  | 0.6
1.2 | 住房公积金 | 计费人工费+人工价差 |  |  |  | 5
1.3 | 环境保护税 | 按实际发生计算
2 | 税金 | [（一）+（二）+（三）+（四）-（3）-（4）-甲供材料费]×税率 |  |  |  | 9
合 计
编制人（造价人员）： |  |  | 复核人（造价工程师）：
表—13

## 表-20 发包人提供材料和工程设备一览表【逸夫小学-建筑装
发包人提供材料和工程设备一览表
工程名称：逸夫小学-建筑装饰工程1 |  |  |  |  | 标段：08.19-2024年度义务教育基建维修项目（审核） |  | 第 1 页 共 1 页
序号 | 材料(工程设备)名称、规格、型号 | 单位 | 数量 | 单价(元) |  | 交货方式 |  | 送达地点 | 备注
注：此表由招标人填写，供投标人在投标报价、确定总承包服务费时参考
表-20

## 表-21 承包人提供主要材料和工程设备一览表【逸夫小学-建
承包人提供主要材料和工程设备一览表
(适用造价信息差额调整法)
工程名称：逸夫小学-建筑装饰工程1 |  |  |  |  | 标段：08.19-2024年度义务教育基建维修项目（审核） |  |  |  | 第 1 页 共 1 页
序号 | 材料号 | 名称、规格、型号 | 单位 | 数量 |  | 风险系数% | 基准单价 （元） | 投标单价 (元) |  | 发承包人 确认单价 (元) | 备注
注：1.此表由招标人填写除“投标单价”栏的内容，投标人在投标时自主确定投标单价。 2.基准单价应优先采用工程造价管理机构发布的单价，未发布的，通过市场调查确定其基准单价。 | [8 empty] | 表-21

## 表-22 承包人提供主要材料和工程设备一览表【逸夫小学-建
承包人提供主要材料和工程设备一览表
(适用于价格指数差额调整法)
工程名称：逸夫小学-建筑装饰工程1 |  |  | 标段：08.19-2024年度义务教育基建维修项目（审核） |  |  | 第 1 页 共 1 页
序号 | 名称、规格、型号 | 变值权重B |  | 基本价格指数F0 | 现行价格指数Ft |  | 备注
| 定值权重A |  |  | — | —
合计 |  | 1 |  | — | —
注：1.此表“材料和工程设备名称”、“规格型号”、“基本价格指数”栏由招标人填写，基本价格指数应首先采用工程造价管理机构发布的价格指数，没有时，可采用发布的价格代替。 2.此表“变值权重”栏由投标人根据该项材料和工程设备价值在投标报价中所占的比例填写。 3.“现行价格指数”按约定的付款证书相关周期最后一天的前42天的各项材料和工程设备的价格指数填写，该指数应首先采用工程造价管理机构发布的价格指数，没有时，可采用发布的价格代替。
表-22

## 封-1 招标工程量清单封面【第十二中学-室外排水工程】
|  | 第十二中学-室外排水工程 |  | 工程
招 标 工 程 量 清 单
招 标 人：
(单位盖章)
造价咨询人：
(单位盖章)
年 月 日
封-1

## 扉-1 招标工程量清单扉页【第十二中学-室外排水工程】
|  | 第十二中学-室外排水工程 |  |  | 工程
招 标 工 程 量 清 单
招 标 人： |  |  | 造价咨询人：
| （单位盖章） |  |  | (单位资质专用章)
法定代表人 或其授权人： |  |  | 法定代表人 或其授权人：
| (签字或盖章) |  |  | (签字或盖章)
编 制 人： |  |  | 复 核 人：
| (造价人员签字盖专用章) |  |  | (造价工程师签字盖专用章)
编 制 时 间： | 年 月 日 |  | 复 核 时 间： | 年 月 日
扉-1

## 表-01 总说明【第十二中学-室外排水工程】
总 说 明
工程名称： 第十二中学-室外排水工程 | 第 1 页 共 1 页
表-01

## 表-08 分部分项工程和单价措施项目清单与计价表【第十二中
分部分项工程和单价措施项目清单与计价表
工程名称：第十二中学-室外排水工程 |  |  |  | 标段：08.19-2024年度义务教育基建维修项目（审核） |  |  |  |  | 第 1 页 共 1 页
序号 | 项目编码 | 项目名称 | 项目特征描述 |  | 计量单位 | 工程量 | 金额（元）
[7 empty] | 综合单价 | 综合合价 |  | 其中：暂估价
整个项目
1 | 010101003001 | 挖沟槽土方 | 1.土壤类别:一、二类土 2.挖土深度:2.1m（参考市政管网深度） |  | m3 | 156.77
2 | 010103001001 | 回填方 | 1.回填：水撼砂管上皮500mm |  | m3 | 49.37
3 | 010103001002 | 回填方 | 1.回填：原土回填 |  | m3 | 107.4
4 | 010103002001 | 余方弃置 | 1.废弃料品种:残土外运 2.运距:5km |  | m3 | 49.37
5 | 031001006001 | 塑料管 | 1.安装部位:室外 2.介质:雨水 3.材质、规格:HDPE双臂波纹管DN200（环刚度8KN/m²） 4.连接形式:胶圈连接 5.垫层:中粗砂（0.2米） |  | m | 50
6 | 040504005001 | 预制混凝土井筒 | 1.名称：预制混凝土污水井 2.规格、尺寸：直径1m、深度2.3m |  | m | 4
分部小计
措施项目
分部小计
本页小计
合 计
注：为计取规费等的使用，可在表中增设其中：“定额人工费”。
表—08

## 表-08 分部分项工程和单价措施项目清单与计价表(带二级_13
分部分项工程和单价措施项目清单与计价表
工程名称：第十二中学-室外排水工程 |  |  |  | 标段：08.19-2024年度义务教育基建维修项目（审核） |  |  |  |  | 第 1 页 共 1 页
序号 | 项目编码 | 项目名称 | 项目特征描述 |  | 计量单位 | 工程量 | 金额（元）
[7 empty] | 综合单价 | 综合合价 |  | 其中：暂估价
整个项目
1 | 010101003001 | 挖沟槽土方 | 1.土壤类别:一、二类土 2.挖土深度:2.1m（参考市政管网深度） |  | m3 | 156.77
2 | 010103001001 | 回填方 | 1.回填：水撼砂管上皮500mm |  | m3 | 49.37
3 | 010103001002 | 回填方 | 1.回填：原土回填 |  | m3 | 107.4
4 | 010103002001 | 余方弃置 | 1.废弃料品种:残土外运 2.运距:5km |  | m3 | 49.37
5 | 031001006001 | 塑料管 | 1.安装部位:室外 2.介质:雨水 3.材质、规格:HDPE双臂波纹管DN200（环刚度8KN/m²） 4.连接形式:胶圈连接 5.垫层:中粗砂（0.2米） |  | m | 50
6 | 040504005001 | 预制混凝土井筒 | 1.名称：预制混凝土污水井 2.规格、尺寸：直径1m、深度2.3m |  | m | 4
分部小计
单价措施项目费
分部小计
本页小计
合 计
注：为计取规费等的使用，可在表中增设其中：“定额人工费”。
表—08

## 表-11 总价措施项目清单与计价表【第十二中学-室外排水工
总价措施项目清单与计价表
工程名称：第十二中学-室外排水工程 |  |  |  | 标段：08.19-2024年度义务教育基建维修项目（审核） |  |  |  | 第 1 页 共 1 页
序号 | 项目编码 | 项目名称 | 计算基础 |  | 费率 (%) | 金额 (元) | 调整 费率 (%) |  | 调整后 金额(元) | 备注
1 | 031302001001 | 安全文明施工费 | 分部分项合计+单价措施项目费-分部分项设备费-单价措施项目设备费 |  | 2.72
2 | 031302002001 | 夜间施工费 | 分部分项计费人工费+单价措施计费人工费 |  | 0.12
3 | 031302004001 | 二次搬运费 | 分部分项计费人工费+单价措施计费人工费 |  | 0.12
4 | 031302005002 | 冬季施工增加费 | 分部分项冬季施工人工预算价+分部分项冬季施工机具预算价+单价措施冬季施工人工预算价+单价措施冬季施工机具预算价 |  | 5
5 | 031302005001 | 雨季施工增加费 | 分部分项计费人工费+单价措施计费人工费 |  | 0.11
6 | 031302006001 | 已完工程及设备保护费 | 分部分项计费人工费+单价措施计费人工费 |  | 0.11
7 | 03B001 | 工程定位复测费 | 分部分项计费人工费+单价措施计费人工费 |  | 0.08
8 | 03B002 | 专业工程措施项目费
合 计
编制人（造价人员）： |  |  |  | 复核人（造价工程师）：
注：1.“计算基础”中安全文明施工费可为“定额基价”、“定额人工费”或“定额人工费+定额机械费”，其他项目可为“定额人工费”或“定额人工费+定额机械费”。 2.按施工方案计算的措施费，若无“计算基础”和“费率”的数值，也可只填“金额”数值，但应在备注栏说明施工方案出处或计算方法。
表-11

## 表-11-1 总价措施项目专业工程措施项目计价明细表【第十_1
总价措施项目专业工程措施项目计价明细表
工程名称：第十二中学-室外排水工程 |  |  |  | 标段：08.19-2024年度义务教育基建维修项目（审核） |  |  |  |  | 第 1 页 共 1 页
序号 | 清单编码 | 清单名称 | 清单特征描述 |  | 计量单位 | 工程量 | 金额
[7 empty] | 综合单价 | 综合合价 |  | 其中
暂估价
注：为计取规费等的使用，可在表中增设其中：“定额人工费”。
表-11-1

## 表-12 其他项目清单与计价汇总表【第十二中学-室外排水工
其他项目清单与计价汇总表
工程名称：第十二中学-室外排水工程 |  | 标段：08.19-2024年度义务教育基建维修项目（审核） |  |  | 第 1 页 共 1 页
序号 | 项目名称 |  | 金额（元） | 结算金额（元） |  | 备注
1 | 暂列金额 |  | 3278.5 |  |  | 明细详见表-12-1
2 | 暂估价
2.1 | 材料暂估价 |  | — |  |  | 明细详见表-12-2
2.2 | 专业工程暂估价 |  |  |  |  | 明细详见表-12-3
3 | 计日工 |  |  |  |  | 明细详见表-12-4
4 | 总承包服务费 |  |  |  |  | 明细详见表-12-5
合 计
注：材料（工程设备）暂估单价进入清单项目综合单价，此处不汇总。
表—12

## 表-12-1 暂列金额表【第十二中学-室外排水工程】
暂列金额明细表
工程名称：第十二中学-室外排水工程 |  | 标段：08.19-2024年度义务教育基建维修项目（审核） |  |  | 第 1 页 共 1 页
序号 | 名称 |  | 计量单位 | 暂定金额 |  | 备注
1 | 暂列金额 |  | 项 | 3278.5 |  | 计算基础为分部分项工程费-工程设备费，费率为10-15%。市政维修养护定额：计算基础为分部分项工程费-工程设备费，费率为10%。
合 计 | [5 empty] | —
注：此表由招标人填写，如不能详列，也可只列暂列金额总额，投标人应将上述暂列金额计入投标总价中。
表—12—1

## 表-12-2 材料(工程设备)暂估价及调整表【第十二中学-
材料（工程设备）暂估单价及调整表
工程名称：第十二中学-室外排水工程 | [5 empty] | 标段：08.19-2024年度义务教育基建维修项目（审核） |  |  |  |  | 第 1 页 共 1 页
序号 | 材料 编码 | 材料(工程设备)名称、规格、型号 | 计量单位 | 数量 |  |  | 暂估(元) |  | 确认(元) |  |  | 差额±(元) |  | 备注
|  |  |  | 暂估 | 确认 |  | 单价 | 合价 | 单价 | 合价 |  | 单价 | 合价
合计
注：1.此表由招标人填写“暂估单价”，并在备注栏说明暂估价的材料、工程设备拟用在那些清单项目上，投标人应将上述材料、工程设备暂估单价计入工程量清单综合单价报价中
表—12—2

## 表-12-3 专业工程暂估价及结算价表【第十二中学-室外排
专业工程暂估价及结算价表
工程名称：第十二中学-室外排水工程 |  |  | 标段：08.19-2024年度义务教育基建维修项目（审核） |  |  |  | 第 1 页 共 1 页
序号 | 工程名称 | 工程内容 |  | 暂估金额 （元） | 结算金额 (元) | 差额 ±(元) |  | 备注
合 计 |  |  |  | 0 |  |  |  | —
注：此表由招标人填写，投标人应将上述专业工程暂估价计入投标总价中。
表—12—3

## 表-12-4 计日工表【第十二中学-室外排水工程】
计日工表
工程名称：第十二中学-室外排水工程 |  |  |  |  | 标段：08.19-2024年度义务教育基建维修项目（审核） |  | 第 1 页 共 1 页
编号 | 项目名称 | 单位 | 暂定数量 | 实际数量 |  | 综合单价(元) |  | 合价（元）
[8 empty] | 暂定 | 实际
1 | 人工
1.1
人工小计
2 | 材料
2.1
材料小计
3 | 施工机械
3.1
施工机械小计
4.企业管理费和利润
总计
注：此表项目名称、暂定数量由招标人填写，编制招标控制价时，单价由招标人按有关计价规定确定；投标时，单价由投标人自主报价，按暂定数量计算合价计入投标总价中。结算时，按发承包双方确认的实际数量计算合价。
表—12—4

## 表-12-5 总承包服务费计价表【第十二中学-室外排水工程】
总承包服务费计价表
工程名称：第十二中学-室外排水工程 |  |  | 标段：08.19-2024年度义务教育基建维修项目（审核） |  |  | 第 1 页 共 1 页
序号 | 项目名称 | 项目价值（元） |  | 服务内容 | 计算基础 |  | 费率(%) | 金额
1 | 发包人供应材料 | [5 empty] | 2
2 | 发包人采购设备 | [5 empty] | 2
3 | 总承包人对发包人发包的专业工程管理和协调 | [5 empty] | 1.5
4 | 总承包人对发包人发包的专业工程管理和协调并提供配合服务 | [5 empty] | 5
合 计
注：此表项目名称、服务内容由招标人填写，编制招标控制价时，费率及金额由招标人按有关计价规定确定；投标时，费率及金额由投标人自主报价，计入投标总价中。
表—12—5

## 表-13 规费、税金项目清单与计价表【第十二中学-室外排水
规费、税金项目清单与计价表
工程名称：第十二中学-室外排水工程 |  |  | 标段：08.19-2024年度义务教育基建维修项目（审核） |  | 第 1 页 共 1 页
序号 | 项目名称 | 计算基础 |  | 计算基数 |  | 计算费率(%) | 金额(元)
1 | 规费 | [（A）+（B）+（C）+人工费价差]×费率
1.1 | 社会保险费 | 养老保险费+医疗保险费+失业保险费+工伤保险费+生育保险费
1.1.1 | 养老保险费 | 计费人工费+人工价差 |  |  |  | 16
1.1.2 | 医疗保险费 | 计费人工费+人工价差 |  |  |  | 7.5
1.1.3 | 失业保险费 | 计费人工费+人工价差 |  |  |  | 0.5
1.1.4 | 工伤保险费 | 计费人工费+人工价差 |  |  |  | 1
1.1.5 | 生育保险费 | 计费人工费+人工价差 |  |  |  | 0.6
1.2 | 住房公积金 | 计费人工费+人工价差 |  |  |  | 5
1.3 | 环境保护税 | 按实际发生计算
2 | 税金 | [（一）+（二）+（三）+（四）-（3）-（4）-甲供材料费]×税率 |  |  |  | 9
合 计
编制人（造价人员）： |  |  | 复核人（造价工程师）：
表—13

## 表-20 发包人提供材料和工程设备一览表【第十二中学-室外
发包人提供材料和工程设备一览表
工程名称：第十二中学-室外排水工程 |  |  |  |  | 标段：08.19-2024年度义务教育基建维修项目（审核） |  | 第 1 页 共 1 页
序号 | 材料(工程设备)名称、规格、型号 | 单位 | 数量 | 单价(元) |  | 交货方式 |  | 送达地点 | 备注
注：此表由招标人填写，供投标人在投标报价、确定总承包服务费时参考
表-20

## 表-21 承包人提供主要材料和工程设备一览表【第十二中学-
承包人提供主要材料和工程设备一览表
(适用造价信息差额调整法)
工程名称：第十二中学-室外排水工程 |  |  |  |  | 标段：08.19-2024年度义务教育基建维修项目（审核） |  |  |  | 第 1 页 共 1 页
序号 | 材料号 | 名称、规格、型号 | 单位 | 数量 |  | 风险系数% | 基准单价 （元） | 投标单价 (元) |  | 发承包人 确认单价 (元) | 备注
注：1.此表由招标人填写除“投标单价”栏的内容，投标人在投标时自主确定投标单价。 2.基准单价应优先采用工程造价管理机构发布的单价，未发布的，通过市场调查确定其基准单价。 | [8 empty] | 表-21

## 表-22 承包人提供主要材料和工程设备一览表【第十二中学-
承包人提供主要材料和工程设备一览表
(适用于价格指数差额调整法)
工程名称：第十二中学-室外排水工程 |  |  | 标段：08.19-2024年度义务教育基建维修项目（审核） |  |  | 第 1 页 共 1 页
序号 | 名称、规格、型号 | 变值权重B |  | 基本价格指数F0 | 现行价格指数Ft |  | 备注
| 定值权重A |  |  | — | —
合计 |  | 1 |  | — | —
注：1.此表“材料和工程设备名称”、“规格型号”、“基本价格指数”栏由招标人填写，基本价格指数应首先采用工程造价管理机构发布的价格指数，没有时，可采用发布的价格代替。 2.此表“变值权重”栏由投标人根据该项材料和工程设备价值在投标报价中所占的比例填写。 3.“现行价格指数”按约定的付款证书相关周期最后一天的前42天的各项材料和工程设备的价格指数填写，该指数应首先采用工程造价管理机构发布的价格指数，没有时，可采用发布的价格代替。
表-22

## 封-1 招标工程量清单封面【第十二中学-建筑装饰工程】
|  | 第十二中学-建筑装饰工程 |  | 工程
招 标 工 程 量 清 单
招 标 人：
(单位盖章)
造价咨询人：
(单位盖章)
年 月 日
封-1

## 扉-1 招标工程量清单扉页【第十二中学-建筑装饰工程】
|  | 第十二中学-建筑装饰工程 |  |  | 工程
招 标 工 程 量 清 单
招 标 人： |  |  | 造价咨询人：
| （单位盖章） |  |  | (单位资质专用章)
法定代表人 或其授权人： |  |  | 法定代表人 或其授权人：
| (签字或盖章) |  |  | (签字或盖章)
编 制 人： |  |  | 复 核 人：
| (造价人员签字盖专用章) |  |  | (造价工程师签字盖专用章)
编 制 时 间： | 年 月 日 |  | 复 核 时 间： | 年 月 日
扉-1

## 表-01 总说明【第十二中学-建筑装饰工程】
总 说 明
工程名称： 第十二中学-建筑装饰工程 | 第 1 页 共 1 页
表-01

## 表-08 分部分项工程和单价措施项目清单与计价表【第十二中_1
分部分项工程和单价措施项目清单与计价表
工程名称：第十二中学-建筑装饰工程 |  |  |  | 标段：08.19-2024年度义务教育基建维修项目（审核） |  |  |  |  | 第 1 页 共 10 页
序号 | 项目编码 | 项目名称 | 项目特征描述 |  | 计量单位 | 工程量 | 金额（元）
[7 empty] | 综合单价 | 综合合价 |  | 其中：暂估价
原水泥地面铺设沥青路面
1 | 040202001003 | 路床(槽)整形 | 1.部位:路面 2.其他:满足设计文件、相关规范要求 |  | m2 | 70
2 | 040202013002 | 山皮石 | 1.石料规格:矸石 2.厚度:300mm 3.其他:满足设计文件、相关规范要求 |  | m2 | 70
3 | 040202006002 | 石灰、粉煤灰、碎(砾)石 | 1.配合比:石子:炉渣:砂子:水泥=34:36:24:6 2.厚度:180mm 3.其他:满足设计文件、相关规范要求 |  | m2 | 70
4 | 040203003009 | 透层 | 1.材料品种:PC-2乳化沥青 2.喷油量:1.0kg/平方米 3.其他:满足设计文件、相关规范要求 |  | m2 | 7315.97
5 | 040203006009 | 沥青混凝土 | 1.沥青混凝土种类:粗粒式沥青混凝土 2.厚度:60mm 3.其他:满足设计文件、相关规范要求 |  | m2 | 7315.97
6 | 040203003010 | 粘层 | 1.材料品种:PC-3乳化沥青 2.喷油量:0.5kg/平方米 3.其他:满足设计文件、相关规范要求 |  | m2 | 7315.97
本页小计
注：为计取规费等的使用，可在表中增设其中：“定额人工费”。
表—08
分部分项工程和单价措施项目清单与计价表
工程名称：第十二中学-建筑装饰工程 |  |  |  | 标段：08.19-2024年度义务教育基建维修项目（审核） |  |  |  |  | 第 2 页 共 10 页
序号 | 项目编码 | 项目名称 | 项目特征描述 |  | 计量单位 | 工程量 | 金额（元）
[7 empty] | 综合单价 | 综合合价 |  | 其中：暂估价
7 | 040203006010 | 沥青混凝土 | 1.沥青混凝土种类:细粒式沥青混凝土 2.厚度:40mm 3.其他:满足设计文件、相关规范要求 |  | m2 | 7315.97
8 | 040205006004 | 标线 | 1.跑道线 2.其他:满足设计文件、相关规范要求 |  | m2 | 50
9 | 040204004002 | 安砌侧(平、缘)石 | 1.材料品种、规格:1000*100*200天岗白火烧面花岗岩边石 2.30厚1:3干硬性水泥砂浆结合层 3.基础、垫层：材料品种、厚度:100mm厚C30混凝土 4.其他:满足设计文件、相关规范要求 |  | m | 132.13
10 | 010103001003 | 回填方 | 1.填方材料品种:矸石 2.其他:满足设计文件、相关规范要求 |  | m3 | 300
11 | 050101002001 | 挖树根(蔸) | 1.挖除树墩 2.其他:满足设计文件、相关规范要求 |  | 株 | 16
分部小计
屋面更换防水
本页小计
注：为计取规费等的使用，可在表中增设其中：“定额人工费”。
表—08
分部分项工程和单价措施项目清单与计价表
工程名称：第十二中学-建筑装饰工程 |  |  |  | 标段：08.19-2024年度义务教育基建维修项目（审核） |  |  |  |  | 第 3 页 共 10 页
序号 | 项目编码 | 项目名称 | 项目特征描述 |  | 计量单位 | 工程量 | 金额（元）
[7 empty] | 综合单价 | 综合合价 |  | 其中：暂估价
12 | 011607002003 | 防水层拆除 | 1.防水层及20厚找平层 2.废料装车及外运:根据现场状况自行考虑 3.拆除废料中有回收价值的:根据建设单位意愿，运输到指定地点留存或施工单位自行处理 4.其他:满足设计文件、相关规范要求 |  | m2 | 736.85
13 | 010902001003 | 屋面卷材防水 | 1.50厚C20细石混凝土保护层（内配Φ6或冷拨Φ4一级钢筋,双向中距150,钢筋网片绑扎或电焊） 2.10厚低标号砂浆隔离层 3.3*3厚SBS改性沥青防水卷材 4.20厚1:2.5水泥砂浆找平层 5.其他:满足设计文件、相关规范要求 |  | m2 | 736.85
14 | 010903001003 | 墙面卷材防水 | 1.卷材品种、规格、厚度:3厚SBS改性沥青防水卷材 2.防水层数:2层 3.其他:满足设计文件、相关规范要求 |  | m2 | 199.03
本页小计
注：为计取规费等的使用，可在表中增设其中：“定额人工费”。
表—08
分部分项工程和单价措施项目清单与计价表
工程名称：第十二中学-建筑装饰工程 |  |  |  | 标段：08.19-2024年度义务教育基建维修项目（审核） |  |  |  |  | 第 4 页 共 10 页
序号 | 项目编码 | 项目名称 | 项目特征描述 |  | 计量单位 | 工程量 | 金额（元）
[7 empty] | 综合单价 | 综合合价 |  | 其中：暂估价
15 | 011607003005 | 保温层拆除 | 1.保温层种类、厚度:原外墙保温层拆除100高 2.废料装车及外运:根据现场状况自行考虑 3.拆除废料中有回收价值的:根据建设单位意愿，运输到指定地点留存或施工单位自行处理 4.其他:满足设计文件、相关规范要求 |  | m2 | 14.53
16 | 011001003009 | 保温隔热墙面 | 1.保温隔热材料品种、规格及厚度:100厚EPS保温板 2.增强网及抗裂防水砂浆种类:5厚抗裂砂浆复核耐碱玻纤网格布一层 3.其他:满足设计文件、相关规范要求 |  | m2 | 14.53
17 | 011407001006 | 墙面喷刷涂料 | 1.涂料品种、喷刷遍数:外墙涂料 2.其他:满足设计文件、相关规范要求 |  | m2 | 14.53
本页小计
注：为计取规费等的使用，可在表中增设其中：“定额人工费”。
表—08
分部分项工程和单价措施项目清单与计价表
工程名称：第十二中学-建筑装饰工程 |  |  |  | 标段：08.19-2024年度义务教育基建维修项目（审核） |  |  |  |  | 第 5 页 共 10 页
序号 | 项目编码 | 项目名称 | 项目特征描述 |  | 计量单位 | 工程量 | 金额（元）
[7 empty] | 综合单价 | 综合合价 |  | 其中：暂估价
18 | 011001003010 | 保温隔热墙面 | 1.保温隔热面层材料品种、规格、性能:20厚1：2.5水泥砂浆 2.保温隔热材料品种、规格及厚度:30厚XPS保温板 3.增强网及抗裂防水砂浆种类:5厚抗裂砂浆复核耐碱玻纤网格布一层 4.其他:满足设计文件、相关规范要求 |  | m2 | 164.17
分部小计
围墙
19 | 011601001001 | 砖砌体拆除 | 1.砌体名称:原有围墙 2.砌体材质:砖砌 3.拆除高度:2米 4.砌体表面的附着物种类:抹灰及涂料 5.废料装车及外运:根据现场状况自行考虑 6.拆除废料中有回收价值的:根据建设单位意愿，运输到指定地点留存或施工单位自行处理 7.其他:满足设计文件、相关规范要求 |  | m3 | 10.36
本页小计
注：为计取规费等的使用，可在表中增设其中：“定额人工费”。
表—08
分部分项工程和单价措施项目清单与计价表
工程名称：第十二中学-建筑装饰工程 |  |  |  | 标段：08.19-2024年度义务教育基建维修项目（审核） |  |  |  |  | 第 6 页 共 10 页
序号 | 项目编码 | 项目名称 | 项目特征描述 |  | 计量单位 | 工程量 | 金额（元）
[7 empty] | 综合单价 | 综合合价 |  | 其中：暂估价
20 | 011609001002 | 栏杆、栏板拆除 | 1.栏杆(板）的高度:2米 2.栏杆、栏板种类:铁皮围墙 3.废料装车及外运:根据现场状况自行考虑 4.拆除废料中有回收价值的:根据建设单位意愿，运输到指定地点留存或施工单位自行处理 5.其他:满足设计文件、相关规范要求 |  | m | 107
21 | 010101004001 | 挖基坑土方 | 1.土壤类别:综合考虑 2.挖土深度:详见设计图 3.其他:满足设计文件、相关规范要求 |  | m3 | 157.58
22 | 010103001004 | 回填方 | 1.密实度要求:详见设计图 2.填方材料品种:回填土 3.填方来源、运距:结合现场自行考虑 4.其他:满足设计文件、相关规范要求 |  | m3 | 546.52
23 | 010103002004 | 余方弃置 | 1.废弃料品种:余土 2.运距:结合现场自行考虑 3.其他:满足设计文件、相关规范要求 |  | m3 | 49.43
本页小计
注：为计取规费等的使用，可在表中增设其中：“定额人工费”。
表—08
分部分项工程和单价措施项目清单与计价表
工程名称：第十二中学-建筑装饰工程 |  |  |  | 标段：08.19-2024年度义务教育基建维修项目（审核） |  |  |  |  | 第 7 页 共 10 页
序号 | 项目编码 | 项目名称 | 项目特征描述 |  | 计量单位 | 工程量 | 金额（元）
[7 empty] | 综合单价 | 综合合价 |  | 其中：暂估价
24 | 010501001001 | 垫层 | 1.混凝土种类:商品混凝土 2.混凝土强度等级:C20 3.其他:满足设计文件、相关规范要求 |  | m3 | 7.5
25 | 010501003001 | 独立基础 | 1.混凝土种类:商品混凝土 2.混凝土强度等级:C30 3.其他:满足设计文件、相关规范要求 |  | m3 | 27.57
26 | 010502001001 | 矩形柱 | 1.混凝土种类:商品混凝土 2.混凝土强度等级:C30 3.其他:满足设计文件、相关规范要求 |  | m3 | 17.23
27 | 010503001001 | 基础梁 | 1.混凝土种类:商品混凝土 2.混凝土强度等级:C30 3.其他:满足设计文件、相关规范要求 |  | m3 | 9.65
28 | 010401003001 | 实心砖墙 | 1.砖品种、规格、强度等级:MU10矸石多孔砖 2.墙体类型:240厚围墙 3.砂浆强度等级、配合比:M10水泥砂浆 4.其他:满足设计文件、相关规范要求 |  | m3 | 56.42
本页小计
注：为计取规费等的使用，可在表中增设其中：“定额人工费”。
表—08
分部分项工程和单价措施项目清单与计价表
工程名称：第十二中学-建筑装饰工程 |  |  |  | 标段：08.19-2024年度义务教育基建维修项目（审核） |  |  |  |  | 第 8 页 共 10 页
序号 | 项目编码 | 项目名称 | 项目特征描述 |  | 计量单位 | 工程量 | 金额（元）
[7 empty] | 综合单价 | 综合合价 |  | 其中：暂估价
29 | 011201001003 | 墙面一般抹灰 | 1.墙体类型:砖砌围墙 2.面层厚度、砂浆配合比:30厚1：3水泥砂浆 3.其他:满足设计文件、相关规范要求 |  | m2 | 573.8
30 | 011406001001 | 抹灰面油漆 | 1.基层类型:抹灰层 2.油漆品种、刷漆遍数:外墙防水乳胶漆 3.其他:满足设计文件、相关规范要求 |  | m2 | 718.58
31 | 010515001007 | 现浇构件钢筋 | 1.钢筋种类、规格:箍筋 圆钢HPB300 φ6.5 2.其他:满足设计文件、相关规范要求 |  | t | 0.171
32 | 010515001008 | 现浇构件钢筋 | 1.钢筋种类、规格:箍筋 圆钢HPB300 φ8 2.其他:满足设计文件、相关规范要求 |  | t | 1.007
33 | 010515001009 | 现浇构件钢筋 | 1.钢筋种类、规格:带肋钢筋 钢筋HRB400 φ12 2.其他:满足设计文件、相关规范要求 |  | t | 0.608
34 | 010515001010 | 现浇构件钢筋 | 1.钢筋种类、规格:带肋钢筋 钢筋HRB400 φ16 2.其他:满足设计文件、相关规范要求 |  | t | 3.496
本页小计
注：为计取规费等的使用，可在表中增设其中：“定额人工费”。
表—08
分部分项工程和单价措施项目清单与计价表
工程名称：第十二中学-建筑装饰工程 |  |  |  | 标段：08.19-2024年度义务教育基建维修项目（审核） |  |  |  |  | 第 9 页 共 10 页
序号 | 项目编码 | 项目名称 | 项目特征描述 |  | 计量单位 | 工程量 | 金额（元）
[7 empty] | 综合单价 | 综合合价 |  | 其中：暂估价
35 | 011001005001 | 保温隔热楼地面 | 1.保温隔热部位:梁底 2.保温隔热材料品种、规格、厚度:100厚挤塑板 3.其他:满足设计文件、相关规范要求 |  | m2 | 32.16
分部小计
措施项目
36 | 011705001011 | 大型机械设备进出场及安拆 | 1.机械设备名称:履带式挖掘机 2.机械设备规格型号:根据施工方案自行考虑 |  | 项 | 1
37 | 011705001012 | 大型机械设备进出场及安拆 | 1.机械设备名称:压路机 2.机械设备规格型号:根据施工方案自行考虑 3.其他:满足设计文件、相关规范要求 |  | 项 | 1
38 | 011705001013 | 大型机械设备进出场及安拆 | 1.机械设备名称:沥青混凝土摊铺机 2.机械设备规格型号:根据施工方案自行考虑 |  | 项 | 1
39 | 011702001001 | 基础 | 1.垫层模板 2.模板类型:根据施工方案自行考虑 3.其他:满足设计文件、相关规范要求 |  | m2 | 21.44
本页小计
注：为计取规费等的使用，可在表中增设其中：“定额人工费”。
表—08
分部分项工程和单价措施项目清单与计价表
工程名称：第十二中学-建筑装饰工程 |  |  |  | 标段：08.19-2024年度义务教育基建维修项目（审核） |  |  |  |  | 第 10 页 共 10 页
序号 | 项目编码 | 项目名称 | 项目特征描述 |  | 计量单位 | 工程量 | 金额（元）
[7 empty] | 综合单价 | 综合合价 |  | 其中：暂估价
40 | 011702001002 | 基础 | 1.独立基础模板 2.模板类型:根据施工方案自行考虑 3.其他:满足设计文件、相关规范要求 |  | m2 | 91.89
41 | 011702002001 | 矩形柱 | 1.矩形柱模板 2.模板类型:根据施工方案自行考虑 3.其他:满足设计文件、相关规范要求 |  | m2 | 137.83
42 | 011702005001 | 基础梁 | 1.基础梁模板 2.模板类型:根据施工方案自行考虑 3.其他:满足设计文件、相关规范要求 |  | m2 | 111.87
43 | 011701002001 | 外脚手架 | 1.围墙砌筑脚手架 2.搭设方式:自行考虑 3.搭设高度:自行考虑 4.其他:满足设计文件、相关规范要求 |  | m2 | 294.8
44 | 011703001009 | 垂直运输 | 1.垂直运输 2.其他:满足设计文件、相关规范要求 |  | 项 | 1
分部小计
本页小计
合 计
注：为计取规费等的使用，可在表中增设其中：“定额人工费”。
表—08

## 表-08 分部分项工程和单价措施项目清单与计价表(带二级_14
分部分项工程和单价措施项目清单与计价表
工程名称：第十二中学-建筑装饰工程 |  |  |  | 标段：08.19-2024年度义务教育基建维修项目（审核） |  |  |  |  | 第 1 页 共 11 页
序号 | 项目编码 | 项目名称 | 项目特征描述 |  | 计量单位 | 工程量 | 金额（元）
[7 empty] | 综合单价 | 综合合价 |  | 其中：暂估价
原水泥地面铺设沥青路面
1 | 040202001003 | 路床(槽)整形 | 1.部位:路面 2.其他:满足设计文件、相关规范要求 |  | m2 | 70
2 | 040202013002 | 山皮石 | 1.石料规格:矸石 2.厚度:300mm 3.其他:满足设计文件、相关规范要求 |  | m2 | 70
3 | 040202006002 | 石灰、粉煤灰、碎(砾)石 | 1.配合比:石子:炉渣:砂子:水泥=34:36:24:6 2.厚度:180mm 3.其他:满足设计文件、相关规范要求 |  | m2 | 70
4 | 040203003009 | 透层 | 1.材料品种:PC-2乳化沥青 2.喷油量:1.0kg/平方米 3.其他:满足设计文件、相关规范要求 |  | m2 | 7315.97
5 | 040203006009 | 沥青混凝土 | 1.沥青混凝土种类:粗粒式沥青混凝土 2.厚度:60mm 3.其他:满足设计文件、相关规范要求 |  | m2 | 7315.97
6 | 040203003010 | 粘层 | 1.材料品种:PC-3乳化沥青 2.喷油量:0.5kg/平方米 3.其他:满足设计文件、相关规范要求 |  | m2 | 7315.97
本页小计
注：为计取规费等的使用，可在表中增设其中：“定额人工费”。
表—08
分部分项工程和单价措施项目清单与计价表
工程名称：第十二中学-建筑装饰工程 |  |  |  | 标段：08.19-2024年度义务教育基建维修项目（审核） |  |  |  |  | 第 2 页 共 11 页
序号 | 项目编码 | 项目名称 | 项目特征描述 |  | 计量单位 | 工程量 | 金额（元）
[7 empty] | 综合单价 | 综合合价 |  | 其中：暂估价
7 | 040203006010 | 沥青混凝土 | 1.沥青混凝土种类:细粒式沥青混凝土 2.厚度:40mm 3.其他:满足设计文件、相关规范要求 |  | m2 | 7315.97
8 | 040205006004 | 标线 | 1.跑道线 2.其他:满足设计文件、相关规范要求 |  | m2 | 50
9 | 040204004002 | 安砌侧(平、缘)石 | 1.材料品种、规格:1000*100*200天岗白火烧面花岗岩边石 2.30厚1:3干硬性水泥砂浆结合层 3.基础、垫层：材料品种、厚度:100mm厚C30混凝土 4.其他:满足设计文件、相关规范要求 |  | m | 132.13
10 | 010103001003 | 回填方 | 1.填方材料品种:矸石 2.其他:满足设计文件、相关规范要求 |  | m3 | 300
11 | 050101002001 | 挖树根(蔸) | 1.挖除树墩 2.其他:满足设计文件、相关规范要求 |  | 株 | 16
分部小计
屋面更换防水
本页小计
注：为计取规费等的使用，可在表中增设其中：“定额人工费”。
表—08
分部分项工程和单价措施项目清单与计价表
工程名称：第十二中学-建筑装饰工程 |  |  |  | 标段：08.19-2024年度义务教育基建维修项目（审核） |  |  |  |  | 第 3 页 共 11 页
序号 | 项目编码 | 项目名称 | 项目特征描述 |  | 计量单位 | 工程量 | 金额（元）
[7 empty] | 综合单价 | 综合合价 |  | 其中：暂估价
12 | 011607002003 | 防水层拆除 | 1.防水层及20厚找平层 2.废料装车及外运:根据现场状况自行考虑 3.拆除废料中有回收价值的:根据建设单位意愿，运输到指定地点留存或施工单位自行处理 4.其他:满足设计文件、相关规范要求 |  | m2 | 736.85
13 | 010902001003 | 屋面卷材防水 | 1.50厚C20细石混凝土保护层（内配Φ6或冷拨Φ4一级钢筋,双向中距150,钢筋网片绑扎或电焊） 2.10厚低标号砂浆隔离层 3.3*3厚SBS改性沥青防水卷材 4.20厚1:2.5水泥砂浆找平层 5.其他:满足设计文件、相关规范要求 |  | m2 | 736.85
14 | 010903001003 | 墙面卷材防水 | 1.卷材品种、规格、厚度:3厚SBS改性沥青防水卷材 2.防水层数:2层 3.其他:满足设计文件、相关规范要求 |  | m2 | 199.03
本页小计
注：为计取规费等的使用，可在表中增设其中：“定额人工费”。
表—08
分部分项工程和单价措施项目清单与计价表
工程名称：第十二中学-建筑装饰工程 |  |  |  | 标段：08.19-2024年度义务教育基建维修项目（审核） |  |  |  |  | 第 4 页 共 11 页
序号 | 项目编码 | 项目名称 | 项目特征描述 |  | 计量单位 | 工程量 | 金额（元）
[7 empty] | 综合单价 | 综合合价 |  | 其中：暂估价
15 | 011607003005 | 保温层拆除 | 1.保温层种类、厚度:原外墙保温层拆除100高 2.废料装车及外运:根据现场状况自行考虑 3.拆除废料中有回收价值的:根据建设单位意愿，运输到指定地点留存或施工单位自行处理 4.其他:满足设计文件、相关规范要求 |  | m2 | 14.53
16 | 011001003009 | 保温隔热墙面 | 1.保温隔热材料品种、规格及厚度:100厚EPS保温板 2.增强网及抗裂防水砂浆种类:5厚抗裂砂浆复核耐碱玻纤网格布一层 3.其他:满足设计文件、相关规范要求 |  | m2 | 14.53
17 | 011407001006 | 墙面喷刷涂料 | 1.涂料品种、喷刷遍数:外墙涂料 2.其他:满足设计文件、相关规范要求 |  | m2 | 14.53
本页小计
注：为计取规费等的使用，可在表中增设其中：“定额人工费”。
表—08
分部分项工程和单价措施项目清单与计价表
工程名称：第十二中学-建筑装饰工程 |  |  |  | 标段：08.19-2024年度义务教育基建维修项目（审核） |  |  |  |  | 第 5 页 共 11 页
序号 | 项目编码 | 项目名称 | 项目特征描述 |  | 计量单位 | 工程量 | 金额（元）
[7 empty] | 综合单价 | 综合合价 |  | 其中：暂估价
18 | 011001003010 | 保温隔热墙面 | 1.保温隔热面层材料品种、规格、性能:20厚1：2.5水泥砂浆 2.保温隔热材料品种、规格及厚度:30厚XPS保温板 3.增强网及抗裂防水砂浆种类:5厚抗裂砂浆复核耐碱玻纤网格布一层 4.其他:满足设计文件、相关规范要求 |  | m2 | 164.17
分部小计
围墙
19 | 011601001001 | 砖砌体拆除 | 1.砌体名称:原有围墙 2.砌体材质:砖砌 3.拆除高度:2米 4.砌体表面的附着物种类:抹灰及涂料 5.废料装车及外运:根据现场状况自行考虑 6.拆除废料中有回收价值的:根据建设单位意愿，运输到指定地点留存或施工单位自行处理 7.其他:满足设计文件、相关规范要求 |  | m3 | 10.36
本页小计
注：为计取规费等的使用，可在表中增设其中：“定额人工费”。
表—08
分部分项工程和单价措施项目清单与计价表
工程名称：第十二中学-建筑装饰工程 |  |  |  | 标段：08.19-2024年度义务教育基建维修项目（审核） |  |  |  |  | 第 6 页 共 11 页
序号 | 项目编码 | 项目名称 | 项目特征描述 |  | 计量单位 | 工程量 | 金额（元）
[7 empty] | 综合单价 | 综合合价 |  | 其中：暂估价
20 | 011609001002 | 栏杆、栏板拆除 | 1.栏杆(板）的高度:2米 2.栏杆、栏板种类:铁皮围墙 3.废料装车及外运:根据现场状况自行考虑 4.拆除废料中有回收价值的:根据建设单位意愿，运输到指定地点留存或施工单位自行处理 5.其他:满足设计文件、相关规范要求 |  | m | 107
21 | 010101004001 | 挖基坑土方 | 1.土壤类别:综合考虑 2.挖土深度:详见设计图 3.其他:满足设计文件、相关规范要求 |  | m3 | 157.58
22 | 010103001004 | 回填方 | 1.密实度要求:详见设计图 2.填方材料品种:回填土 3.填方来源、运距:结合现场自行考虑 4.其他:满足设计文件、相关规范要求 |  | m3 | 546.52
23 | 010103002004 | 余方弃置 | 1.废弃料品种:余土 2.运距:结合现场自行考虑 3.其他:满足设计文件、相关规范要求 |  | m3 | 49.43
本页小计
注：为计取规费等的使用，可在表中增设其中：“定额人工费”。
表—08
分部分项工程和单价措施项目清单与计价表
工程名称：第十二中学-建筑装饰工程 |  |  |  | 标段：08.19-2024年度义务教育基建维修项目（审核） |  |  |  |  | 第 7 页 共 11 页
序号 | 项目编码 | 项目名称 | 项目特征描述 |  | 计量单位 | 工程量 | 金额（元）
[7 empty] | 综合单价 | 综合合价 |  | 其中：暂估价
24 | 010501001001 | 垫层 | 1.混凝土种类:商品混凝土 2.混凝土强度等级:C20 3.其他:满足设计文件、相关规范要求 |  | m3 | 7.5
25 | 010501003001 | 独立基础 | 1.混凝土种类:商品混凝土 2.混凝土强度等级:C30 3.其他:满足设计文件、相关规范要求 |  | m3 | 27.57
26 | 010502001001 | 矩形柱 | 1.混凝土种类:商品混凝土 2.混凝土强度等级:C30 3.其他:满足设计文件、相关规范要求 |  | m3 | 17.23
27 | 010503001001 | 基础梁 | 1.混凝土种类:商品混凝土 2.混凝土强度等级:C30 3.其他:满足设计文件、相关规范要求 |  | m3 | 9.65
28 | 010401003001 | 实心砖墙 | 1.砖品种、规格、强度等级:MU10矸石多孔砖 2.墙体类型:240厚围墙 3.砂浆强度等级、配合比:M10水泥砂浆 4.其他:满足设计文件、相关规范要求 |  | m3 | 56.42
本页小计
注：为计取规费等的使用，可在表中增设其中：“定额人工费”。
表—08
分部分项工程和单价措施项目清单与计价表
工程名称：第十二中学-建筑装饰工程 |  |  |  | 标段：08.19-2024年度义务教育基建维修项目（审核） |  |  |  |  | 第 8 页 共 11 页
序号 | 项目编码 | 项目名称 | 项目特征描述 |  | 计量单位 | 工程量 | 金额（元）
[7 empty] | 综合单价 | 综合合价 |  | 其中：暂估价
29 | 011201001003 | 墙面一般抹灰 | 1.墙体类型:砖砌围墙 2.面层厚度、砂浆配合比:30厚1：3水泥砂浆 3.其他:满足设计文件、相关规范要求 |  | m2 | 573.8
30 | 011406001001 | 抹灰面油漆 | 1.基层类型:抹灰层 2.油漆品种、刷漆遍数:外墙防水乳胶漆 3.其他:满足设计文件、相关规范要求 |  | m2 | 718.58
31 | 010515001007 | 现浇构件钢筋 | 1.钢筋种类、规格:箍筋 圆钢HPB300 φ6.5 2.其他:满足设计文件、相关规范要求 |  | t | 0.171
32 | 010515001008 | 现浇构件钢筋 | 1.钢筋种类、规格:箍筋 圆钢HPB300 φ8 2.其他:满足设计文件、相关规范要求 |  | t | 1.007
33 | 010515001009 | 现浇构件钢筋 | 1.钢筋种类、规格:带肋钢筋 钢筋HRB400 φ12 2.其他:满足设计文件、相关规范要求 |  | t | 0.608
34 | 010515001010 | 现浇构件钢筋 | 1.钢筋种类、规格:带肋钢筋 钢筋HRB400 φ16 2.其他:满足设计文件、相关规范要求 |  | t | 3.496
本页小计
注：为计取规费等的使用，可在表中增设其中：“定额人工费”。
表—08
分部分项工程和单价措施项目清单与计价表
工程名称：第十二中学-建筑装饰工程 |  |  |  | 标段：08.19-2024年度义务教育基建维修项目（审核） |  |  |  |  | 第 9 页 共 11 页
序号 | 项目编码 | 项目名称 | 项目特征描述 |  | 计量单位 | 工程量 | 金额（元）
[7 empty] | 综合单价 | 综合合价 |  | 其中：暂估价
35 | 011001005001 | 保温隔热楼地面 | 1.保温隔热部位:梁底 2.保温隔热材料品种、规格、厚度:100厚挤塑板 3.其他:满足设计文件、相关规范要求 |  | m2 | 32.16
分部小计
单价措施项目费
| 1 | 大型机械设备进出场及安拆费 |  |  | 项 | 1
36 | 011705001011 | 大型机械设备进出场及安拆 | 1.机械设备名称:履带式挖掘机 2.机械设备规格型号:根据施工方案自行考虑 |  | 项 | 1
37 | 011705001012 | 大型机械设备进出场及安拆 | 1.机械设备名称:压路机 2.机械设备规格型号:根据施工方案自行考虑 3.其他:满足设计文件、相关规范要求 |  | 项 | 1
38 | 011705001013 | 大型机械设备进出场及安拆 | 1.机械设备名称:沥青混凝土摊铺机 2.机械设备规格型号:根据施工方案自行考虑 |  | 项 | 1
| 2 | 混凝土、钢筋混凝土模板及支架费 |  |  | 项 | 1
39 | 011702001001 | 基础 | 1.垫层模板 2.模板类型:根据施工方案自行考虑 3.其他:满足设计文件、相关规范要求 |  | m2 | 21.44
本页小计
注：为计取规费等的使用，可在表中增设其中：“定额人工费”。
表—08
分部分项工程和单价措施项目清单与计价表
工程名称：第十二中学-建筑装饰工程 |  |  |  | 标段：08.19-2024年度义务教育基建维修项目（审核） |  |  |  |  | 第 10 页 共 11 页
序号 | 项目编码 | 项目名称 | 项目特征描述 |  | 计量单位 | 工程量 | 金额（元）
[7 empty] | 综合单价 | 综合合价 |  | 其中：暂估价
40 | 011702001002 | 基础 | 1.独立基础模板 2.模板类型:根据施工方案自行考虑 3.其他:满足设计文件、相关规范要求 |  | m2 | 91.89
41 | 011702002001 | 矩形柱 | 1.矩形柱模板 2.模板类型:根据施工方案自行考虑 3.其他:满足设计文件、相关规范要求 |  | m2 | 137.83
42 | 011702005001 | 基础梁 | 1.基础梁模板 2.模板类型:根据施工方案自行考虑 3.其他:满足设计文件、相关规范要求 |  | m2 | 111.87
| 3 | 施工排水、降水费 |  |  | 项 | 1
| 4 | 水平防护架、垂直防护架、外架封闭 |  |  | 项 | 1
43 | 011701002001 | 外脚手架 | 1.围墙砌筑脚手架 2.搭设方式:自行考虑 3.搭设高度:自行考虑 4.其他:满足设计文件、相关规范要求 |  | m2 | 294.8
| 5 | 专业工程措施项目费 |  |  | 项 | 1
44 | 011703001009 | 垂直运输 | 1.垂直运输 2.其他:满足设计文件、相关规范要求 |  | 项 | 1
分部小计
本页小计
注：为计取规费等的使用，可在表中增设其中：“定额人工费”。
表—08
分部分项工程和单价措施项目清单与计价表
工程名称：第十二中学-建筑装饰工程 |  |  |  | 标段：08.19-2024年度义务教育基建维修项目（审核） |  |  |  |  | 第 11 页 共 11 页
合 计
注：为计取规费等的使用，可在表中增设其中：“定额人工费”。
表—08

## 表-11 总价措施项目清单与计价表【第十二中学-建筑装饰工
总价措施项目清单与计价表
工程名称：第十二中学-建筑装饰工程 |  |  |  | 标段：08.19-2024年度义务教育基建维修项目（审核） |  |  |  | 第 1 页 共 1 页
序号 | 项目编码 | 项目名称 | 计算基础 |  | 费率 (%) | 金额 (元) | 调整 费率 (%) |  | 调整后 金额(元) | 备注
1 | 011707001001 | 安全文明施工费 | 分部分项合计+单价措施项目费-分部分项设备费-单价措施项目设备费 |  | 3.28
2 | 011707002001 | 夜间施工费 | 分部分项计费人工费+单价措施计费人工费 |  | 0.12
3 | 011707004001 | 二次搬运费 | 分部分项计费人工费+单价措施计费人工费 |  | 0.12
4 | 011707005002 | 冬季施工增加费 | 分部分项冬季施工人工预算价+分部分项冬季施工机具预算价+单价措施冬季施工人工预算价+单价措施冬季施工机具预算价 |  | 0
5 | 011707005001 | 雨季施工增加费 | 分部分项计费人工费+单价措施计费人工费 |  | 0.11
6 | 011707007001 | 已完工程及设备保护费 | 分部分项计费人工费+单价措施计费人工费 |  | 0.11
7 | 01B001 | 工程定位复测费 | 分部分项计费人工费+单价措施计费人工费 |  | 0.08
8 | 01B002 | 专业工程措施项目费
合 计
编制人（造价人员）： |  |  |  | 复核人（造价工程师）：
注：1.“计算基础”中安全文明施工费可为“定额基价”、“定额人工费”或“定额人工费+定额机械费”，其他项目可为“定额人工费”或“定额人工费+定额机械费”。 2.按施工方案计算的措施费，若无“计算基础”和“费率”的数值，也可只填“金额”数值，但应在备注栏说明施工方案出处或计算方法。
表-11

## 表-11-1 总价措施项目专业工程措施项目计价明细表【第十_2
总价措施项目专业工程措施项目计价明细表
工程名称：第十二中学-建筑装饰工程 |  |  |  | 标段：08.19-2024年度义务教育基建维修项目（审核） |  |  |  |  | 第 1 页 共 1 页
序号 | 清单编码 | 清单名称 | 清单特征描述 |  | 计量单位 | 工程量 | 金额
[7 empty] | 综合单价 | 综合合价 |  | 其中
暂估价
注：为计取规费等的使用，可在表中增设其中：“定额人工费”。
表-11-1

## 表-12 其他项目清单与计价汇总表【第十二中学-建筑装饰工
其他项目清单与计价汇总表
工程名称：第十二中学-建筑装饰工程 |  | 标段：08.19-2024年度义务教育基建维修项目（审核） |  |  | 第 1 页 共 1 页
序号 | 项目名称 |  | 金额（元） | 结算金额（元） |  | 备注
1 | 暂列金额 |  | 223564.08 |  |  | 明细详见表-12-1
2 | 暂估价 |  | 24000
2.1 | 材料暂估价 |  | — |  |  | 明细详见表-12-2
2.2 | 专业工程暂估价 |  | 24000 |  |  | 明细详见表-12-3
3 | 计日工 |  |  |  |  | 明细详见表-12-4
4 | 总承包服务费 |  |  |  |  | 明细详见表-12-5
合 计
注：材料（工程设备）暂估单价进入清单项目综合单价，此处不汇总。
表—12

## 表-12-1 暂列金额表【第十二中学-建筑装饰工程】
暂列金额明细表
工程名称：第十二中学-建筑装饰工程 |  | 标段：08.19-2024年度义务教育基建维修项目（审核） |  |  | 第 1 页 共 1 页
序号 | 名称 |  | 计量单位 | 暂定金额 |  | 备注
1 | 暂列金额 |  | 项 | 223564.08 |  | 计算基础为分部分项工程费-工程设备费，费率为10-15%。市政维修养护定额：计算基础为分部分项工程费-工程设备费，费率为10%。
合 计 | [5 empty] | —
注：此表由招标人填写，如不能详列，也可只列暂列金额总额，投标人应将上述暂列金额计入投标总价中。
表—12—1

## 表-12-2 材料(工程设备)暂估价及调整表【第十二中学-_1
材料（工程设备）暂估单价及调整表
工程名称：第十二中学-建筑装饰工程 | [5 empty] | 标段：08.19-2024年度义务教育基建维修项目（审核） |  |  |  |  | 第 1 页 共 1 页
序号 | 材料 编码 | 材料(工程设备)名称、规格、型号 | 计量单位 | 数量 |  |  | 暂估(元) |  | 确认(元) |  |  | 差额±(元) |  | 备注
|  |  |  | 暂估 | 确认 |  | 单价 | 合价 | 单价 | 合价 |  | 单价 | 合价
合计
注：1.此表由招标人填写“暂估单价”，并在备注栏说明暂估价的材料、工程设备拟用在那些清单项目上，投标人应将上述材料、工程设备暂估单价计入工程量清单综合单价报价中
表—12—2

## 表-12-3 专业工程暂估价及结算价表【第十二中学-建筑装
专业工程暂估价及结算价表
工程名称：第十二中学-建筑装饰工程 |  |  | 标段：08.19-2024年度义务教育基建维修项目（审核） |  |  |  | 第 1 页 共 1 页
序号 | 工程名称 | 工程内容 |  | 暂估金额 （元） | 结算金额 (元) | 差额 ±(元) |  | 备注
1 | 拆除3米高一层建筑物 | 1.拆除3米高一层砖混建筑物 2.并在地面预留1*1入口，盖板采用白盖铁皮制作 2.废料装车及外运:根据现场状况自行考虑 |  | 24000
合 计 |  |  |  | 24000 |  |  |  | —
注：此表由招标人填写，投标人应将上述专业工程暂估价计入投标总价中。
表—12—3

## 表-12-4 计日工表【第十二中学-建筑装饰工程】
计日工表
工程名称：第十二中学-建筑装饰工程 |  |  |  |  | 标段：08.19-2024年度义务教育基建维修项目（审核） |  | 第 1 页 共 1 页
编号 | 项目名称 | 单位 | 暂定数量 | 实际数量 |  | 综合单价(元) |  | 合价（元）
[8 empty] | 暂定 | 实际
1 | 人工
1.1
人工小计
2 | 材料
2.1
材料小计
3 | 施工机械
3.1
施工机械小计
4.企业管理费和利润
总计
注：此表项目名称、暂定数量由招标人填写，编制招标控制价时，单价由招标人按有关计价规定确定；投标时，单价由投标人自主报价，按暂定数量计算合价计入投标总价中。结算时，按发承包双方确认的实际数量计算合价。
表—12—4

## 表-12-5 总承包服务费计价表【第十二中学-建筑装饰工程】
总承包服务费计价表
工程名称：第十二中学-建筑装饰工程 |  |  | 标段：08.19-2024年度义务教育基建维修项目（审核） |  |  | 第 1 页 共 1 页
序号 | 项目名称 | 项目价值（元） |  | 服务内容 | 计算基础 |  | 费率(%) | 金额
1 | 发包人供应材料 | [5 empty] | 2
2 | 发包人采购设备 | [5 empty] | 2
3 | 总承包人对发包人发包的专业工程管理和协调 | [5 empty] | 1.5
4 | 总承包人对发包人发包的专业工程管理和协调并提供配合服务 | [5 empty] | 5
合 计
注：此表项目名称、服务内容由招标人填写，编制招标控制价时，费率及金额由招标人按有关计价规定确定；投标时，费率及金额由投标人自主报价，计入投标总价中。
表—12—5

## 表-13 规费、税金项目清单与计价表【第十二中学-建筑装饰
规费、税金项目清单与计价表
工程名称：第十二中学-建筑装饰工程 |  |  | 标段：08.19-2024年度义务教育基建维修项目（审核） |  | 第 1 页 共 1 页
序号 | 项目名称 | 计算基础 |  | 计算基数 |  | 计算费率(%) | 金额(元)
1 | 规费 | [（A）+（B）+（C）+人工费价差]×费率
1.1 | 社会保险费 | 养老保险费+医疗保险费+失业保险费+工伤保险费+生育保险费
1.1.1 | 养老保险费 | 计费人工费+人工价差 |  |  |  | 16
1.1.2 | 医疗保险费 | 计费人工费+人工价差 |  |  |  | 7.5
1.1.3 | 失业保险费 | 计费人工费+人工价差 |  |  |  | 0.5
1.1.4 | 工伤保险费 | 计费人工费+人工价差 |  |  |  | 1
1.1.5 | 生育保险费 | 计费人工费+人工价差 |  |  |  | 0.6
1.2 | 住房公积金 | 计费人工费+人工价差 |  |  |  | 5
1.3 | 环境保护税 | 按实际发生计算
2 | 税金 | [（一）+（二）+（三）+（四）-（3）-（4）-甲供材料费]×税率 |  |  |  | 9
合 计
编制人（造价人员）： |  |  | 复核人（造价工程师）：
表—13

## 表-20 发包人提供材料和工程设备一览表【第十二中学-建筑
发包人提供材料和工程设备一览表
工程名称：第十二中学-建筑装饰工程 |  |  |  |  | 标段：08.19-2024年度义务教育基建维修项目（审核） |  | 第 1 页 共 1 页
序号 | 材料(工程设备)名称、规格、型号 | 单位 | 数量 | 单价(元) |  | 交货方式 |  | 送达地点 | 备注
注：此表由招标人填写，供投标人在投标报价、确定总承包服务费时参考
表-20

## 表-21 承包人提供主要材料和工程设备一览表【第十二中学-_1
承包人提供主要材料和工程设备一览表
(适用造价信息差额调整法)
工程名称：第十二中学-建筑装饰工程 |  |  |  |  | 标段：08.19-2024年度义务教育基建维修项目（审核） |  |  |  | 第 1 页 共 1 页
序号 | 材料号 | 名称、规格、型号 | 单位 | 数量 |  | 风险系数% | 基准单价 （元） | 投标单价 (元) |  | 发承包人 确认单价 (元) | 备注
注：1.此表由招标人填写除“投标单价”栏的内容，投标人在投标时自主确定投标单价。 2.基准单价应优先采用工程造价管理机构发布的单价，未发布的，通过市场调查确定其基准单价。 | [8 empty] | 表-21

## 表-22 承包人提供主要材料和工程设备一览表【第十二中学-_1
承包人提供主要材料和工程设备一览表
(适用于价格指数差额调整法)
工程名称：第十二中学-建筑装饰工程 |  |  | 标段：08.19-2024年度义务教育基建维修项目（审核） |  |  | 第 1 页 共 1 页
序号 | 名称、规格、型号 | 变值权重B |  | 基本价格指数F0 | 现行价格指数Ft |  | 备注
| 定值权重A |  |  | — | —
合计 |  | 1 |  | — | —
注：1.此表“材料和工程设备名称”、“规格型号”、“基本价格指数”栏由招标人填写，基本价格指数应首先采用工程造价管理机构发布的价格指数，没有时，可采用发布的价格代替。 2.此表“变值权重”栏由投标人根据该项材料和工程设备价值在投标报价中所占的比例填写。 3.“现行价格指数”按约定的付款证书相关周期最后一天的前42天的各项材料和工程设备的价格指数填写，该指数应首先采用工程造价管理机构发布的价格指数，没有时，可采用发布的价格代替。
表-22

## 封-1 招标工程量清单封面【南山活动中心-建筑装饰工程】
|  | 南山活动中心-建筑装饰工程 |  | 工程
招 标 工 程 量 清 单
招 标 人：
(单位盖章)
造价咨询人：
(单位盖章)
年 月 日
封-1

## 扉-1 招标工程量清单扉页【南山活动中心-建筑装饰工程】
|  | 南山活动中心-建筑装饰工程 |  |  | 工程
招 标 工 程 量 清 单
招 标 人： |  |  | 造价咨询人：
| （单位盖章） |  |  | (单位资质专用章)
法定代表人 或其授权人： |  |  | 法定代表人 或其授权人：
| (签字或盖章) |  |  | (签字或盖章)
编 制 人： |  |  | 复 核 人：
| (造价人员签字盖专用章) |  |  | (造价工程师签字盖专用章)
编 制 时 间： | 年 月 日 |  | 复 核 时 间： | 年 月 日
扉-1

## 表-01 总说明【南山活动中心-建筑装饰工程】
总 说 明
工程名称： 南山活动中心-建筑装饰工程 | 第 1 页 共 1 页
表-01

## 表-08 分部分项工程和单价措施项目清单与计价表【南山活动
分部分项工程和单价措施项目清单与计价表
工程名称：南山活动中心-建筑装饰工程 |  |  |  | 标段：08.19-2024年度义务教育基建维修项目（审核） |  |  |  |  | 第 1 页 共 1 页
序号 | 项目编码 | 项目名称 | 项目特征描述 |  | 计量单位 | 工程量 | 金额（元）
[7 empty] | 综合单价 | 综合合价 |  | 其中：暂估价
整个项目
1 | 011405001001 | 金属面油漆 | 1.构件名称:铁艺大门及门顶铁艺拱形构件 2.局部有开裂,生锈,腐蚀等安全隐患需将原有腐蚀严重处更换,焊接工艺连接 3.将生锈,掉漆等处进行除锈擦磨处理使其表面光滑 4.油漆品种、刷漆遍数:防锈漆两遍、面漆两遍 5.其他:满足设计文件、相关规范要求 |  | m2 | 63.59
分部小计
措施项目
分部小计
本页小计
合 计
注：为计取规费等的使用，可在表中增设其中：“定额人工费”。
表—08

## 表-08 分部分项工程和单价措施项目清单与计价表(带二级_15
分部分项工程和单价措施项目清单与计价表
工程名称：南山活动中心-建筑装饰工程 |  |  |  | 标段：08.19-2024年度义务教育基建维修项目（审核） |  |  |  |  | 第 1 页 共 1 页
序号 | 项目编码 | 项目名称 | 项目特征描述 |  | 计量单位 | 工程量 | 金额（元）
[7 empty] | 综合单价 | 综合合价 |  | 其中：暂估价
整个项目
1 | 011405001001 | 金属面油漆 | 1.构件名称:铁艺大门及门顶铁艺拱形构件 2.局部有开裂,生锈,腐蚀等安全隐患需将原有腐蚀严重处更换,焊接工艺连接 3.将生锈,掉漆等处进行除锈擦磨处理使其表面光滑 4.油漆品种、刷漆遍数:防锈漆两遍、面漆两遍 5.其他:满足设计文件、相关规范要求 |  | m2 | 63.59
分部小计
单价措施项目费
| 1 | 大型机械设备进出场及安拆费 |  |  | 项 | 1
| 2 | 混凝土、钢筋混凝土模板及支架费 |  |  | 项 | 1
| 3 | 施工排水、降水费 |  |  | 项 | 1
| 4 | 水平防护架、垂直防护架、外架封闭 |  |  | 项 | 1
| 5 | 专业工程措施项目费 |  |  | 项 | 1
分部小计
本页小计
合 计
注：为计取规费等的使用，可在表中增设其中：“定额人工费”。
表—08

## 表-11 总价措施项目清单与计价表【南山活动中心-建筑装饰
总价措施项目清单与计价表
工程名称：南山活动中心-建筑装饰工程 |  |  |  | 标段：08.19-2024年度义务教育基建维修项目（审核） |  |  |  | 第 1 页 共 1 页
序号 | 项目编码 | 项目名称 | 计算基础 |  | 费率 (%) | 金额 (元) | 调整 费率 (%) |  | 调整后 金额(元) | 备注
1 | 011707001001 | 安全文明施工费 | 分部分项合计+单价措施项目费-分部分项设备费-单价措施项目设备费 |  | 3.28
2 | 011707002001 | 夜间施工费 | 分部分项计费人工费+单价措施计费人工费 |  | 0.12
3 | 011707004001 | 二次搬运费 | 分部分项计费人工费+单价措施计费人工费 |  | 0.12
4 | 011707005002 | 冬季施工增加费 | 分部分项冬季施工人工预算价+分部分项冬季施工机具预算价+单价措施冬季施工人工预算价+单价措施冬季施工机具预算价 |  | 0
5 | 011707005001 | 雨季施工增加费 | 分部分项计费人工费+单价措施计费人工费 |  | 0.11
6 | 011707007001 | 已完工程及设备保护费 | 分部分项计费人工费+单价措施计费人工费 |  | 0.11
7 | 01B001 | 工程定位复测费 | 分部分项计费人工费+单价措施计费人工费 |  | 0.08
8 | 01B002 | 专业工程措施项目费
合 计
编制人（造价人员）： |  |  |  | 复核人（造价工程师）：
注：1.“计算基础”中安全文明施工费可为“定额基价”、“定额人工费”或“定额人工费+定额机械费”，其他项目可为“定额人工费”或“定额人工费+定额机械费”。 2.按施工方案计算的措施费，若无“计算基础”和“费率”的数值，也可只填“金额”数值，但应在备注栏说明施工方案出处或计算方法。
表-11

## 表-11-1 总价措施项目专业工程措施项目计价明细表【南山_1
总价措施项目专业工程措施项目计价明细表
工程名称：南山活动中心-建筑装饰工程 |  |  |  | 标段：08.19-2024年度义务教育基建维修项目（审核） |  |  |  |  | 第 1 页 共 1 页
序号 | 清单编码 | 清单名称 | 清单特征描述 |  | 计量单位 | 工程量 | 金额
[7 empty] | 综合单价 | 综合合价 |  | 其中
暂估价
注：为计取规费等的使用，可在表中增设其中：“定额人工费”。
表-11-1

## 表-12 其他项目清单与计价汇总表【南山活动中心-建筑装饰
其他项目清单与计价汇总表
工程名称：南山活动中心-建筑装饰工程 |  | 标段：08.19-2024年度义务教育基建维修项目（审核） |  |  | 第 1 页 共 1 页
序号 | 项目名称 |  | 金额（元） | 结算金额（元） |  | 备注
1 | 暂列金额 |  | 260.02 |  |  | 明细详见表-12-1
2 | 暂估价
2.1 | 材料暂估价 |  | — |  |  | 明细详见表-12-2
2.2 | 专业工程暂估价 |  |  |  |  | 明细详见表-12-3
3 | 计日工 |  |  |  |  | 明细详见表-12-4
4 | 总承包服务费 |  |  |  |  | 明细详见表-12-5
合 计
注：材料（工程设备）暂估单价进入清单项目综合单价，此处不汇总。
表—12

## 表-12-1 暂列金额表【南山活动中心-建筑装饰工程】
暂列金额明细表
工程名称：南山活动中心-建筑装饰工程 |  | 标段：08.19-2024年度义务教育基建维修项目（审核） |  |  | 第 1 页 共 1 页
序号 | 名称 |  | 计量单位 | 暂定金额 |  | 备注
1 | 暂列金额 |  | 项 | 260.02 |  | 计算基础为分部分项工程费-工程设备费，费率为10-15%。市政维修养护定额：计算基础为分部分项工程费-工程设备费，费率为10%。
合 计 | [5 empty] | —
注：此表由招标人填写，如不能详列，也可只列暂列金额总额，投标人应将上述暂列金额计入投标总价中。
表—12—1

## 表-12-2 材料(工程设备)暂估价及调整表【南山活动中心
材料（工程设备）暂估单价及调整表
工程名称：南山活动中心-建筑装饰工程 | [5 empty] | 标段：08.19-2024年度义务教育基建维修项目（审核） |  |  |  |  | 第 1 页 共 1 页
序号 | 材料 编码 | 材料(工程设备)名称、规格、型号 | 计量单位 | 数量 |  |  | 暂估(元) |  | 确认(元) |  |  | 差额±(元) |  | 备注
|  |  |  | 暂估 | 确认 |  | 单价 | 合价 | 单价 | 合价 |  | 单价 | 合价
合计
注：1.此表由招标人填写“暂估单价”，并在备注栏说明暂估价的材料、工程设备拟用在那些清单项目上，投标人应将上述材料、工程设备暂估单价计入工程量清单综合单价报价中
表—12—2

## 表-12-3 专业工程暂估价及结算价表【南山活动中心-建筑
专业工程暂估价及结算价表
工程名称：南山活动中心-建筑装饰工程 |  |  | 标段：08.19-2024年度义务教育基建维修项目（审核） |  |  |  | 第 1 页 共 1 页
序号 | 工程名称 | 工程内容 |  | 暂估金额 （元） | 结算金额 (元) | 差额 ±(元) |  | 备注
合 计 |  |  |  | 0 |  |  |  | —
注：此表由招标人填写，投标人应将上述专业工程暂估价计入投标总价中。
表—12—3

## 表-12-4 计日工表【南山活动中心-建筑装饰工程】
计日工表
工程名称：南山活动中心-建筑装饰工程 |  |  |  |  | 标段：08.19-2024年度义务教育基建维修项目（审核） |  | 第 1 页 共 1 页
编号 | 项目名称 | 单位 | 暂定数量 | 实际数量 |  | 综合单价(元) |  | 合价（元）
[8 empty] | 暂定 | 实际
1 | 人工
1.1
人工小计
2 | 材料
2.1
材料小计
3 | 施工机械
3.1
施工机械小计
4.企业管理费和利润
总计
注：此表项目名称、暂定数量由招标人填写，编制招标控制价时，单价由招标人按有关计价规定确定；投标时，单价由投标人自主报价，按暂定数量计算合价计入投标总价中。结算时，按发承包双方确认的实际数量计算合价。
表—12—4

## 表-12-5 总承包服务费计价表【南山活动中心-建筑装饰工
总承包服务费计价表
工程名称：南山活动中心-建筑装饰工程 |  |  | 标段：08.19-2024年度义务教育基建维修项目（审核） |  |  | 第 1 页 共 1 页
序号 | 项目名称 | 项目价值（元） |  | 服务内容 | 计算基础 |  | 费率(%) | 金额
1 | 发包人供应材料 | [5 empty] | 2
2 | 发包人采购设备 | [5 empty] | 2
3 | 总承包人对发包人发包的专业工程管理和协调 | [5 empty] | 1.5
4 | 总承包人对发包人发包的专业工程管理和协调并提供配合服务 | [5 empty] | 5
合 计
注：此表项目名称、服务内容由招标人填写，编制招标控制价时，费率及金额由招标人按有关计价规定确定；投标时，费率及金额由投标人自主报价，计入投标总价中。
表—12—5

## 表-13 规费、税金项目清单与计价表【南山活动中心-建筑装
规费、税金项目清单与计价表
工程名称：南山活动中心-建筑装饰工程 |  |  | 标段：08.19-2024年度义务教育基建维修项目（审核） |  | 第 1 页 共 1 页
序号 | 项目名称 | 计算基础 |  | 计算基数 |  | 计算费率(%) | 金额(元)
1 | 规费 | [（A）+（B）+（C）+人工费价差]×费率
1.1 | 社会保险费 | 养老保险费+医疗保险费+失业保险费+工伤保险费+生育保险费
1.1.1 | 养老保险费 | 计费人工费+人工价差 |  |  |  | 16
1.1.2 | 医疗保险费 | 计费人工费+人工价差 |  |  |  | 7.5
1.1.3 | 失业保险费 | 计费人工费+人工价差 |  |  |  | 0.5
1.1.4 | 工伤保险费 | 计费人工费+人工价差 |  |  |  | 1
1.1.5 | 生育保险费 | 计费人工费+人工价差 |  |  |  | 0.6
1.2 | 住房公积金 | 计费人工费+人工价差 |  |  |  | 5
1.3 | 环境保护税 | 按实际发生计算
2 | 税金 | [（一）+（二）+（三）+（四）-（3）-（4）-甲供材料费]×税率 |  |  |  | 9
合 计
编制人（造价人员）： |  |  | 复核人（造价工程师）：
表—13

## 表-20 发包人提供材料和工程设备一览表【南山活动中心-建
发包人提供材料和工程设备一览表
工程名称：南山活动中心-建筑装饰工程 |  |  |  |  | 标段：08.19-2024年度义务教育基建维修项目（审核） |  | 第 1 页 共 1 页
序号 | 材料(工程设备)名称、规格、型号 | 单位 | 数量 | 单价(元) |  | 交货方式 |  | 送达地点 | 备注
注：此表由招标人填写，供投标人在投标报价、确定总承包服务费时参考
表-20

## 表-21 承包人提供主要材料和工程设备一览表【南山活动中心
承包人提供主要材料和工程设备一览表
(适用造价信息差额调整法)
工程名称：南山活动中心-建筑装饰工程 |  |  |  |  | 标段：08.19-2024年度义务教育基建维修项目（审核） |  |  |  | 第 1 页 共 1 页
序号 | 材料号 | 名称、规格、型号 | 单位 | 数量 |  | 风险系数% | 基准单价 （元） | 投标单价 (元) |  | 发承包人 确认单价 (元) | 备注
注：1.此表由招标人填写除“投标单价”栏的内容，投标人在投标时自主确定投标单价。 2.基准单价应优先采用工程造价管理机构发布的单价，未发布的，通过市场调查确定其基准单价。 | [8 empty] | 表-21

## 表-22 承包人提供主要材料和工程设备一览表【南山活动中心
承包人提供主要材料和工程设备一览表
(适用于价格指数差额调整法)
工程名称：南山活动中心-建筑装饰工程 |  |  | 标段：08.19-2024年度义务教育基建维修项目（审核） |  |  | 第 1 页 共 1 页
序号 | 名称、规格、型号 | 变值权重B |  | 基本价格指数F0 | 现行价格指数Ft |  | 备注
| 定值权重A |  |  | — | —
合计 |  | 1 |  | — | —
注：1.此表“材料和工程设备名称”、“规格型号”、“基本价格指数”栏由招标人填写，基本价格指数应首先采用工程造价管理机构发布的价格指数，没有时，可采用发布的价格代替。 2.此表“变值权重”栏由投标人根据该项材料和工程设备价值在投标报价中所占的比例填写。 3.“现行价格指数”按约定的付款证书相关周期最后一天的前42天的各项材料和工程设备的价格指数填写，该指数应首先采用工程造价管理机构发布的价格指数，没有时，可采用发布的价格代替。
表-22

## 封-1 招标工程量清单封面【第十中学-建筑装饰工程】
|  | 第十中学-建筑装饰工程 |  | 工程
招 标 工 程 量 清 单
招 标 人：
(单位盖章)
造价咨询人：
(单位盖章)
年 月 日
封-1

## 扉-1 招标工程量清单扉页【第十中学-建筑装饰工程】
|  | 第十中学-建筑装饰工程 |  |  | 工程
招 标 工 程 量 清 单
招 标 人： |  |  | 造价咨询人：
| （单位盖章） |  |  | (单位资质专用章)
法定代表人 或其授权人： |  |  | 法定代表人 或其授权人：
| (签字或盖章) |  |  | (签字或盖章)
编 制 人： |  |  | 复 核 人：
| (造价人员签字盖专用章) |  |  | (造价工程师签字盖专用章)
编 制 时 间： | 年 月 日 |  | 复 核 时 间： | 年 月 日
扉-1

## 表-01 总说明【第十中学-建筑装饰工程】
总 说 明
工程名称： 第十中学-建筑装饰工程 | 第 1 页 共 1 页
表-01

## 表-08 分部分项工程和单价措施项目清单与计价表【第十中学
分部分项工程和单价措施项目清单与计价表
工程名称：第十中学-建筑装饰工程 |  |  |  | 标段：08.19-2024年度义务教育基建维修项目（审核） |  |  |  |  | 第 1 页 共 5 页
序号 | 项目编码 | 项目名称 | 项目特征描述 |  | 计量单位 | 工程量 | 金额（元）
[7 empty] | 综合单价 | 综合合价 |  | 其中：暂估价
整个项目
1 | 011601001002 | 砖砌体拆除 | 1.砌体名称:原有围墙 2.砌体材质:砖砌 3.砌体表面的附着物种类:抹灰及涂料 4.废料装车及外运:根据现场状况自行考虑 5.拆除废料中有回收价值的:根据建设单位意愿，运输到指定地点留存或施工单位自行处理 6.其他:满足设计文件、相关规范要求 |  | m3 | 30
2 | 011602002001 | 钢筋混凝土构件拆除 | 1.构件名称:桩基础 2.废料装车及外运:根据现场状况自行考虑 3.拆除废料中有回收价值的:根据建设单位意愿，运输到指定地点留存或施工单位自行处理 4.其他:满足设计文件、相关规范要求 |  | m3 | 3.6
3 | 010101004002 | 挖基坑土方 | 1.土壤类别:综合考虑 2.挖土深度:详见设计图 3.其他:满足设计文件、相关规范要求 |  | m3 | 32.93
本页小计
注：为计取规费等的使用，可在表中增设其中：“定额人工费”。
表—08
分部分项工程和单价措施项目清单与计价表
工程名称：第十中学-建筑装饰工程 |  |  |  | 标段：08.19-2024年度义务教育基建维修项目（审核） |  |  |  |  | 第 2 页 共 5 页
序号 | 项目编码 | 项目名称 | 项目特征描述 |  | 计量单位 | 工程量 | 金额（元）
[7 empty] | 综合单价 | 综合合价 |  | 其中：暂估价
4 | 010103001005 | 回填方 | 1.密实度要求:详见设计图 2.填方材料品种:回填土 3.填方来源、运距:结合现场自行考虑 4.其他:满足设计文件、相关规范要求 |  | m3 | 23.37
5 | 010103002005 | 余方弃置 | 1.废弃料品种:余土 2.运距:结合现场自行考虑 3.其他:满足设计文件、相关规范要求 |  | m3 | 9.56
6 | 010501001002 | 垫层 | 1.混凝土种类:商品混凝土 2.混凝土强度等级:C20 3.其他:满足设计文件、相关规范要求 |  | m3 | 1.37
7 | 010501003002 | 独立基础 | 1.混凝土种类:商品混凝土 2.混凝土强度等级:C30 3.其他:满足设计文件、相关规范要求 |  | m3 | 5.04
8 | 010502001002 | 矩形柱 | 1.混凝土种类:商品混凝土 2.混凝土强度等级:C30 3.其他:满足设计文件、相关规范要求 |  | m3 | 3.15
本页小计
注：为计取规费等的使用，可在表中增设其中：“定额人工费”。
表—08
分部分项工程和单价措施项目清单与计价表
工程名称：第十中学-建筑装饰工程 |  |  |  | 标段：08.19-2024年度义务教育基建维修项目（审核） |  |  |  |  | 第 3 页 共 5 页
序号 | 项目编码 | 项目名称 | 项目特征描述 |  | 计量单位 | 工程量 | 金额（元）
[7 empty] | 综合单价 | 综合合价 |  | 其中：暂估价
9 | 010503001002 | 基础梁 | 1.混凝土种类:商品混凝土 2.混凝土强度等级:C30 3.其他:满足设计文件、相关规范要求 |  | m3 | 1.43
10 | 010401003002 | 实心砖墙 | 1.砖品种、规格、强度等级:MU10矸石多孔砖 2.墙体类型:240厚围墙 3.砂浆强度等级、配合比:M10水泥砂浆 4.其他:满足设计文件、相关规范要求 |  | m3 | 10.74
11 | 011201001004 | 墙面一般抹灰 | 1.墙体类型:砖砌围墙 2.面层厚度、砂浆配合比:30厚1：3水泥砂浆 3.其他:满足设计文件、相关规范要求 |  | m2 | 114.85
12 | 011406001002 | 抹灰面油漆 | 1.基层类型:抹灰层 2.油漆品种、刷漆遍数:外墙防水乳胶漆 3.其他:满足设计文件、相关规范要求 |  | m2 | 114.85
13 | 010515001011 | 现浇构件钢筋 | 1.钢筋种类、规格:箍筋 圆钢HPB300 φ6.5 2.其他:满足设计文件、相关规范要求 |  | t | 0.026
本页小计
注：为计取规费等的使用，可在表中增设其中：“定额人工费”。
表—08
分部分项工程和单价措施项目清单与计价表
工程名称：第十中学-建筑装饰工程 |  |  |  | 标段：08.19-2024年度义务教育基建维修项目（审核） |  |  |  |  | 第 4 页 共 5 页
序号 | 项目编码 | 项目名称 | 项目特征描述 |  | 计量单位 | 工程量 | 金额（元）
[7 empty] | 综合单价 | 综合合价 |  | 其中：暂估价
14 | 010515001012 | 现浇构件钢筋 | 1.钢筋种类、规格:箍筋 圆钢HPB300 φ8 2.其他:满足设计文件、相关规范要求 |  | t | 0.187
15 | 010515001013 | 现浇构件钢筋 | 1.钢筋种类、规格:带肋钢筋 钢筋HRB400 φ12 2.其他:满足设计文件、相关规范要求 |  | t | 0.111
16 | 010515001014 | 现浇构件钢筋 | 1.钢筋种类、规格:带肋钢筋 钢筋HRB400 φ16 2.其他:满足设计文件、相关规范要求 |  | t | 0.591
17 | 011001005002 | 保温隔热楼地面 | 1.保温隔热部位:梁底 2.保温隔热材料品种、规格、厚度:100厚挤塑板 3.其他:满足设计文件、相关规范要求 |  | m2 | 4.75
分部小计
措施项目
18 | 011705001014 | 大型机械设备进出场及安拆 | 1.机械设备名称:履带式挖掘机 2.机械设备规格型号:根据施工方案自行考虑 |  | 项 | 1
19 | 011702001003 | 基础 | 1.垫层模板 2.模板类型:根据施工方案自行考虑 3.其他:满足设计文件、相关规范要求 |  | m2 | 3.92
本页小计
注：为计取规费等的使用，可在表中增设其中：“定额人工费”。
表—08
分部分项工程和单价措施项目清单与计价表
工程名称：第十中学-建筑装饰工程 |  |  |  | 标段：08.19-2024年度义务教育基建维修项目（审核） |  |  |  |  | 第 5 页 共 5 页
序号 | 项目编码 | 项目名称 | 项目特征描述 |  | 计量单位 | 工程量 | 金额（元）
[7 empty] | 综合单价 | 综合合价 |  | 其中：暂估价
20 | 011702001004 | 基础 | 1.独立基础模板 2.模板类型:根据施工方案自行考虑 3.其他:满足设计文件、相关规范要求 |  | m2 | 16.8
21 | 011702002002 | 矩形柱 | 1.矩形柱模板 2.模板类型:根据施工方案自行考虑 3.其他:满足设计文件、相关规范要求 |  | m2 | 25.2
22 | 011702005002 | 基础梁 | 1.基础梁模板 2.模板类型:根据施工方案自行考虑 3.其他:满足设计文件、相关规范要求 |  | m2 | 16.06
23 | 011701002002 | 外脚手架 | 1.围墙砌筑脚手架 2.搭设方式:自行考虑 3.搭设高度:自行考虑 4.其他:满足设计文件、相关规范要求 |  | m2 | 43.56
分部小计
本页小计
合 计
注：为计取规费等的使用，可在表中增设其中：“定额人工费”。
表—08

## 表-08 分部分项工程和单价措施项目清单与计价表(带二级_16
分部分项工程和单价措施项目清单与计价表
工程名称：第十中学-建筑装饰工程 |  |  |  | 标段：08.19-2024年度义务教育基建维修项目（审核） |  |  |  |  | 第 1 页 共 6 页
序号 | 项目编码 | 项目名称 | 项目特征描述 |  | 计量单位 | 工程量 | 金额（元）
[7 empty] | 综合单价 | 综合合价 |  | 其中：暂估价
整个项目
1 | 011601001002 | 砖砌体拆除 | 1.砌体名称:原有围墙 2.砌体材质:砖砌 3.砌体表面的附着物种类:抹灰及涂料 4.废料装车及外运:根据现场状况自行考虑 5.拆除废料中有回收价值的:根据建设单位意愿，运输到指定地点留存或施工单位自行处理 6.其他:满足设计文件、相关规范要求 |  | m3 | 30
2 | 011602002001 | 钢筋混凝土构件拆除 | 1.构件名称:桩基础 2.废料装车及外运:根据现场状况自行考虑 3.拆除废料中有回收价值的:根据建设单位意愿，运输到指定地点留存或施工单位自行处理 4.其他:满足设计文件、相关规范要求 |  | m3 | 3.6
3 | 010101004002 | 挖基坑土方 | 1.土壤类别:综合考虑 2.挖土深度:详见设计图 3.其他:满足设计文件、相关规范要求 |  | m3 | 32.93
本页小计
注：为计取规费等的使用，可在表中增设其中：“定额人工费”。
表—08
分部分项工程和单价措施项目清单与计价表
工程名称：第十中学-建筑装饰工程 |  |  |  | 标段：08.19-2024年度义务教育基建维修项目（审核） |  |  |  |  | 第 2 页 共 6 页
序号 | 项目编码 | 项目名称 | 项目特征描述 |  | 计量单位 | 工程量 | 金额（元）
[7 empty] | 综合单价 | 综合合价 |  | 其中：暂估价
4 | 010103001005 | 回填方 | 1.密实度要求:详见设计图 2.填方材料品种:回填土 3.填方来源、运距:结合现场自行考虑 4.其他:满足设计文件、相关规范要求 |  | m3 | 23.37
5 | 010103002005 | 余方弃置 | 1.废弃料品种:余土 2.运距:结合现场自行考虑 3.其他:满足设计文件、相关规范要求 |  | m3 | 9.56
6 | 010501001002 | 垫层 | 1.混凝土种类:商品混凝土 2.混凝土强度等级:C20 3.其他:满足设计文件、相关规范要求 |  | m3 | 1.37
7 | 010501003002 | 独立基础 | 1.混凝土种类:商品混凝土 2.混凝土强度等级:C30 3.其他:满足设计文件、相关规范要求 |  | m3 | 5.04
8 | 010502001002 | 矩形柱 | 1.混凝土种类:商品混凝土 2.混凝土强度等级:C30 3.其他:满足设计文件、相关规范要求 |  | m3 | 3.15
本页小计
注：为计取规费等的使用，可在表中增设其中：“定额人工费”。
表—08
分部分项工程和单价措施项目清单与计价表
工程名称：第十中学-建筑装饰工程 |  |  |  | 标段：08.19-2024年度义务教育基建维修项目（审核） |  |  |  |  | 第 3 页 共 6 页
序号 | 项目编码 | 项目名称 | 项目特征描述 |  | 计量单位 | 工程量 | 金额（元）
[7 empty] | 综合单价 | 综合合价 |  | 其中：暂估价
9 | 010503001002 | 基础梁 | 1.混凝土种类:商品混凝土 2.混凝土强度等级:C30 3.其他:满足设计文件、相关规范要求 |  | m3 | 1.43
10 | 010401003002 | 实心砖墙 | 1.砖品种、规格、强度等级:MU10矸石多孔砖 2.墙体类型:240厚围墙 3.砂浆强度等级、配合比:M10水泥砂浆 4.其他:满足设计文件、相关规范要求 |  | m3 | 10.74
11 | 011201001004 | 墙面一般抹灰 | 1.墙体类型:砖砌围墙 2.面层厚度、砂浆配合比:30厚1：3水泥砂浆 3.其他:满足设计文件、相关规范要求 |  | m2 | 114.85
12 | 011406001002 | 抹灰面油漆 | 1.基层类型:抹灰层 2.油漆品种、刷漆遍数:外墙防水乳胶漆 3.其他:满足设计文件、相关规范要求 |  | m2 | 114.85
13 | 010515001011 | 现浇构件钢筋 | 1.钢筋种类、规格:箍筋 圆钢HPB300 φ6.5 2.其他:满足设计文件、相关规范要求 |  | t | 0.026
本页小计
注：为计取规费等的使用，可在表中增设其中：“定额人工费”。
表—08
分部分项工程和单价措施项目清单与计价表
工程名称：第十中学-建筑装饰工程 |  |  |  | 标段：08.19-2024年度义务教育基建维修项目（审核） |  |  |  |  | 第 4 页 共 6 页
序号 | 项目编码 | 项目名称 | 项目特征描述 |  | 计量单位 | 工程量 | 金额（元）
[7 empty] | 综合单价 | 综合合价 |  | 其中：暂估价
14 | 010515001012 | 现浇构件钢筋 | 1.钢筋种类、规格:箍筋 圆钢HPB300 φ8 2.其他:满足设计文件、相关规范要求 |  | t | 0.187
15 | 010515001013 | 现浇构件钢筋 | 1.钢筋种类、规格:带肋钢筋 钢筋HRB400 φ12 2.其他:满足设计文件、相关规范要求 |  | t | 0.111
16 | 010515001014 | 现浇构件钢筋 | 1.钢筋种类、规格:带肋钢筋 钢筋HRB400 φ16 2.其他:满足设计文件、相关规范要求 |  | t | 0.591
17 | 011001005002 | 保温隔热楼地面 | 1.保温隔热部位:梁底 2.保温隔热材料品种、规格、厚度:100厚挤塑板 3.其他:满足设计文件、相关规范要求 |  | m2 | 4.75
分部小计
单价措施项目费
| 1 | 大型机械设备进出场及安拆费 |  |  | 项 | 1
18 | 011705001014 | 大型机械设备进出场及安拆 | 1.机械设备名称:履带式挖掘机 2.机械设备规格型号:根据施工方案自行考虑 |  | 项 | 1
| 2 | 混凝土、钢筋混凝土模板及支架费 |  |  | 项 | 1
本页小计
注：为计取规费等的使用，可在表中增设其中：“定额人工费”。
表—08
分部分项工程和单价措施项目清单与计价表
工程名称：第十中学-建筑装饰工程 |  |  |  | 标段：08.19-2024年度义务教育基建维修项目（审核） |  |  |  |  | 第 5 页 共 6 页
序号 | 项目编码 | 项目名称 | 项目特征描述 |  | 计量单位 | 工程量 | 金额（元）
[7 empty] | 综合单价 | 综合合价 |  | 其中：暂估价
19 | 011702001003 | 基础 | 1.垫层模板 2.模板类型:根据施工方案自行考虑 3.其他:满足设计文件、相关规范要求 |  | m2 | 3.92
20 | 011702001004 | 基础 | 1.独立基础模板 2.模板类型:根据施工方案自行考虑 3.其他:满足设计文件、相关规范要求 |  | m2 | 16.8
21 | 011702002002 | 矩形柱 | 1.矩形柱模板 2.模板类型:根据施工方案自行考虑 3.其他:满足设计文件、相关规范要求 |  | m2 | 25.2
22 | 011702005002 | 基础梁 | 1.基础梁模板 2.模板类型:根据施工方案自行考虑 3.其他:满足设计文件、相关规范要求 |  | m2 | 16.06
| 3 | 施工排水、降水费 |  |  | 项 | 1
| 4 | 水平防护架、垂直防护架、外架封闭 |  |  | 项 | 1
23 | 011701002002 | 外脚手架 | 1.围墙砌筑脚手架 2.搭设方式:自行考虑 3.搭设高度:自行考虑 4.其他:满足设计文件、相关规范要求 |  | m2 | 43.56
本页小计
注：为计取规费等的使用，可在表中增设其中：“定额人工费”。
表—08
分部分项工程和单价措施项目清单与计价表
工程名称：第十中学-建筑装饰工程 |  |  |  | 标段：08.19-2024年度义务教育基建维修项目（审核） |  |  |  |  | 第 6 页 共 6 页
序号 | 项目编码 | 项目名称 | 项目特征描述 |  | 计量单位 | 工程量 | 金额（元）
[7 empty] | 综合单价 | 综合合价 |  | 其中：暂估价
| 5 | 专业工程措施项目费 |  |  | 项 | 1
分部小计
本页小计
合 计
注：为计取规费等的使用，可在表中增设其中：“定额人工费”。
表—08

## 表-11 总价措施项目清单与计价表【第十中学-建筑装饰工程】
总价措施项目清单与计价表
工程名称：第十中学-建筑装饰工程 |  |  |  | 标段：08.19-2024年度义务教育基建维修项目（审核） |  |  |  | 第 1 页 共 1 页
序号 | 项目编码 | 项目名称 | 计算基础 |  | 费率 (%) | 金额 (元) | 调整 费率 (%) |  | 调整后 金额(元) | 备注
1 | 011707001001 | 安全文明施工费 | 分部分项合计+单价措施项目费-分部分项设备费-单价措施项目设备费 |  | 3.28
2 | 011707002001 | 夜间施工费 | 分部分项计费人工费+单价措施计费人工费 |  | 0.12
3 | 011707004001 | 二次搬运费 | 分部分项计费人工费+单价措施计费人工费 |  | 0.12
4 | 011707005002 | 冬季施工增加费 | 分部分项冬季施工人工预算价+分部分项冬季施工机具预算价+单价措施冬季施工人工预算价+单价措施冬季施工机具预算价 |  | 0
5 | 011707005001 | 雨季施工增加费 | 分部分项计费人工费+单价措施计费人工费 |  | 0.11
6 | 011707007001 | 已完工程及设备保护费 | 分部分项计费人工费+单价措施计费人工费 |  | 0.11
7 | 01B001 | 工程定位复测费 | 分部分项计费人工费+单价措施计费人工费 |  | 0.08
8 | 01B002 | 专业工程措施项目费
合 计
编制人（造价人员）： |  |  |  | 复核人（造价工程师）：
注：1.“计算基础”中安全文明施工费可为“定额基价”、“定额人工费”或“定额人工费+定额机械费”，其他项目可为“定额人工费”或“定额人工费+定额机械费”。 2.按施工方案计算的措施费，若无“计算基础”和“费率”的数值，也可只填“金额”数值，但应在备注栏说明施工方案出处或计算方法。
表-11

## 表-11-1 总价措施项目专业工程措施项目计价明细表【第十_3
总价措施项目专业工程措施项目计价明细表
工程名称：第十中学-建筑装饰工程 |  |  |  | 标段：08.19-2024年度义务教育基建维修项目（审核） |  |  |  |  | 第 1 页 共 1 页
序号 | 清单编码 | 清单名称 | 清单特征描述 |  | 计量单位 | 工程量 | 金额
[7 empty] | 综合单价 | 综合合价 |  | 其中
暂估价
注：为计取规费等的使用，可在表中增设其中：“定额人工费”。
表-11-1

## 表-12 其他项目清单与计价汇总表【第十中学-建筑装饰工程】
其他项目清单与计价汇总表
工程名称：第十中学-建筑装饰工程 |  | 标段：08.19-2024年度义务教育基建维修项目（审核） |  |  | 第 1 页 共 1 页
序号 | 项目名称 |  | 金额（元） | 结算金额（元） |  | 备注
1 | 暂列金额 |  | 5954.09 |  |  | 明细详见表-12-1
2 | 暂估价
2.1 | 材料暂估价 |  | — |  |  | 明细详见表-12-2
2.2 | 专业工程暂估价 |  |  |  |  | 明细详见表-12-3
3 | 计日工 |  |  |  |  | 明细详见表-12-4
4 | 总承包服务费 |  |  |  |  | 明细详见表-12-5
合 计
注：材料（工程设备）暂估单价进入清单项目综合单价，此处不汇总。
表—12

## 表-12-1 暂列金额表【第十中学-建筑装饰工程】
暂列金额明细表
工程名称：第十中学-建筑装饰工程 |  | 标段：08.19-2024年度义务教育基建维修项目（审核） |  |  | 第 1 页 共 1 页
序号 | 名称 |  | 计量单位 | 暂定金额 |  | 备注
1 | 暂列金额 |  | 项 | 5954.09 |  | 计算基础为分部分项工程费-工程设备费，费率为10-15%。市政维修养护定额：计算基础为分部分项工程费-工程设备费，费率为10%。
合 计 | [5 empty] | —
注：此表由招标人填写，如不能详列，也可只列暂列金额总额，投标人应将上述暂列金额计入投标总价中。
表—12—1

## 表-12-2 材料(工程设备)暂估价及调整表【第十中学-建
材料（工程设备）暂估单价及调整表
工程名称：第十中学-建筑装饰工程 | [5 empty] | 标段：08.19-2024年度义务教育基建维修项目（审核） |  |  |  |  | 第 1 页 共 1 页
序号 | 材料 编码 | 材料(工程设备)名称、规格、型号 | 计量单位 | 数量 |  |  | 暂估(元) |  | 确认(元) |  |  | 差额±(元) |  | 备注
|  |  |  | 暂估 | 确认 |  | 单价 | 合价 | 单价 | 合价 |  | 单价 | 合价
合计
注：1.此表由招标人填写“暂估单价”，并在备注栏说明暂估价的材料、工程设备拟用在那些清单项目上，投标人应将上述材料、工程设备暂估单价计入工程量清单综合单价报价中
表—12—2

## 表-12-3 专业工程暂估价及结算价表【第十中学-建筑装饰
专业工程暂估价及结算价表
工程名称：第十中学-建筑装饰工程 |  |  | 标段：08.19-2024年度义务教育基建维修项目（审核） |  |  |  | 第 1 页 共 1 页
序号 | 工程名称 | 工程内容 |  | 暂估金额 （元） | 结算金额 (元) | 差额 ±(元) |  | 备注
合 计 |  |  |  | 0 |  |  |  | —
注：此表由招标人填写，投标人应将上述专业工程暂估价计入投标总价中。
表—12—3

## 表-12-4 计日工表【第十中学-建筑装饰工程】
计日工表
工程名称：第十中学-建筑装饰工程 |  |  |  |  | 标段：08.19-2024年度义务教育基建维修项目（审核） |  | 第 1 页 共 1 页
编号 | 项目名称 | 单位 | 暂定数量 | 实际数量 |  | 综合单价(元) |  | 合价（元）
[8 empty] | 暂定 | 实际
1 | 人工
1.1
人工小计
2 | 材料
2.1
材料小计
3 | 施工机械
3.1
施工机械小计
4.企业管理费和利润
总计
注：此表项目名称、暂定数量由招标人填写，编制招标控制价时，单价由招标人按有关计价规定确定；投标时，单价由投标人自主报价，按暂定数量计算合价计入投标总价中。结算时，按发承包双方确认的实际数量计算合价。
表—12—4

## 表-12-5 总承包服务费计价表【第十中学-建筑装饰工程】
总承包服务费计价表
工程名称：第十中学-建筑装饰工程 |  |  | 标段：08.19-2024年度义务教育基建维修项目（审核） |  |  | 第 1 页 共 1 页
序号 | 项目名称 | 项目价值（元） |  | 服务内容 | 计算基础 |  | 费率(%) | 金额
1 | 发包人供应材料 | [5 empty] | 2
2 | 发包人采购设备 | [5 empty] | 2
3 | 总承包人对发包人发包的专业工程管理和协调 | [5 empty] | 1.5
4 | 总承包人对发包人发包的专业工程管理和协调并提供配合服务 | [5 empty] | 5
合 计
注：此表项目名称、服务内容由招标人填写，编制招标控制价时，费率及金额由招标人按有关计价规定确定；投标时，费率及金额由投标人自主报价，计入投标总价中。
表—12—5

## 表-13 规费、税金项目清单与计价表【第十中学-建筑装饰工
规费、税金项目清单与计价表
工程名称：第十中学-建筑装饰工程 |  |  | 标段：08.19-2024年度义务教育基建维修项目（审核） |  | 第 1 页 共 1 页
序号 | 项目名称 | 计算基础 |  | 计算基数 |  | 计算费率(%) | 金额(元)
1 | 规费 | [（A）+（B）+（C）+人工费价差]×费率
1.1 | 社会保险费 | 养老保险费+医疗保险费+失业保险费+工伤保险费+生育保险费
1.1.1 | 养老保险费 | 计费人工费+人工价差 |  |  |  | 16
1.1.2 | 医疗保险费 | 计费人工费+人工价差 |  |  |  | 7.5
1.1.3 | 失业保险费 | 计费人工费+人工价差 |  |  |  | 0.5
1.1.4 | 工伤保险费 | 计费人工费+人工价差 |  |  |  | 1
1.1.5 | 生育保险费 | 计费人工费+人工价差 |  |  |  | 0.6
1.2 | 住房公积金 | 计费人工费+人工价差 |  |  |  | 5
1.3 | 环境保护税 | 按实际发生计算
2 | 税金 | [（一）+（二）+（三）+（四）-（3）-（4）-甲供材料费]×税率 |  |  |  | 9
合 计
编制人（造价人员）： |  |  | 复核人（造价工程师）：
表—13

## 表-20 发包人提供材料和工程设备一览表【第十中学-建筑装
发包人提供材料和工程设备一览表
工程名称：第十中学-建筑装饰工程 |  |  |  |  | 标段：08.19-2024年度义务教育基建维修项目（审核） |  | 第 1 页 共 1 页
序号 | 材料(工程设备)名称、规格、型号 | 单位 | 数量 | 单价(元) |  | 交货方式 |  | 送达地点 | 备注
注：此表由招标人填写，供投标人在投标报价、确定总承包服务费时参考
表-20

## 表-21 承包人提供主要材料和工程设备一览表【第十中学-建
承包人提供主要材料和工程设备一览表
(适用造价信息差额调整法)
工程名称：第十中学-建筑装饰工程 |  |  |  |  | 标段：08.19-2024年度义务教育基建维修项目（审核） |  |  |  | 第 1 页 共 1 页
序号 | 材料号 | 名称、规格、型号 | 单位 | 数量 |  | 风险系数% | 基准单价 （元） | 投标单价 (元) |  | 发承包人 确认单价 (元) | 备注
注：1.此表由招标人填写除“投标单价”栏的内容，投标人在投标时自主确定投标单价。 2.基准单价应优先采用工程造价管理机构发布的单价，未发布的，通过市场调查确定其基准单价。 | [8 empty] | 表-21

## 表-22 承包人提供主要材料和工程设备一览表【第十中学-建
承包人提供主要材料和工程设备一览表
(适用于价格指数差额调整法)
工程名称：第十中学-建筑装饰工程 |  |  | 标段：08.19-2024年度义务教育基建维修项目（审核） |  |  | 第 1 页 共 1 页
序号 | 名称、规格、型号 | 变值权重B |  | 基本价格指数F0 | 现行价格指数Ft |  | 备注
| 定值权重A |  |  | — | —
合计 |  | 1 |  | — | —
注：1.此表“材料和工程设备名称”、“规格型号”、“基本价格指数”栏由招标人填写，基本价格指数应首先采用工程造价管理机构发布的价格指数，没有时，可采用发布的价格代替。 2.此表“变值权重”栏由投标人根据该项材料和工程设备价值在投标报价中所占的比例填写。 3.“现行价格指数”按约定的付款证书相关周期最后一天的前42天的各项材料和工程设备的价格指数填写，该指数应首先采用工程造价管理机构发布的价格指数，没有时，可采用发布的价格代替。
表-22

## 封-1 招标工程量清单封面【第十四中学-建筑装饰工程】
|  | 第十四中学-建筑装饰工程 |  | 工程
招 标 工 程 量 清 单
招 标 人：
(单位盖章)
造价咨询人：
(单位盖章)
年 月 日
封-1

## 扉-1 招标工程量清单扉页【第十四中学-建筑装饰工程】
|  | 第十四中学-建筑装饰工程 |  |  | 工程
招 标 工 程 量 清 单
招 标 人： |  |  | 造价咨询人：
| （单位盖章） |  |  | (单位资质专用章)
法定代表人 或其授权人： |  |  | 法定代表人 或其授权人：
| (签字或盖章) |  |  | (签字或盖章)
编 制 人： |  |  | 复 核 人：
| (造价人员签字盖专用章) |  |  | (造价工程师签字盖专用章)
编 制 时 间： | 年 月 日 |  | 复 核 时 间： | 年 月 日
扉-1

## 表-01 总说明【第十四中学-建筑装饰工程】
总 说 明
工程名称： 第十四中学-建筑装饰工程 | 第 1 页 共 1 页
表-01

## 表-08 分部分项工程和单价措施项目清单与计价表【第十四中
分部分项工程和单价措施项目清单与计价表
工程名称：第十四中学-建筑装饰工程 |  |  |  | 标段：08.19-2024年度义务教育基建维修项目（审核） |  |  |  |  | 第 1 页 共 13 页
序号 | 项目编码 | 项目名称 | 项目特征描述 |  | 计量单位 | 工程量 | 金额（元）
[7 empty] | 综合单价 | 综合合价 |  | 其中：暂估价
教学楼门斗
1 | 011607002001 | 防水层拆除 | 1.拆除教学楼门斗防水层，20厚保护层,彩钢屋面及钢屋架至保温层 2.工程量为屋面投影面积 3.废料装车及外运:根据现场状况自行考虑 4.拆除废料中有回收价值的:根据建设单位意愿，运输到指定地点留存或施工单位自行处理 5.其他:满足设计文件、相关规范要求 |  | m2 | 95.87
2 | 011607003001 | 保温层拆除 | 1.保温层种类、厚度:原外墙保温层拆除800高 2.废料装车及外运:根据现场状况自行考虑 3.拆除废料中有回收价值的:根据建设单位意愿，运输到指定地点留存或施工单位自行处理 4.其他:满足设计文件、相关规范要求 |  | m2 | 13.6
本页小计
注：为计取规费等的使用，可在表中增设其中：“定额人工费”。
表—08
分部分项工程和单价措施项目清单与计价表
工程名称：第十四中学-建筑装饰工程 |  |  |  | 标段：08.19-2024年度义务教育基建维修项目（审核） |  |  |  |  | 第 2 页 共 13 页
序号 | 项目编码 | 项目名称 | 项目特征描述 |  | 计量单位 | 工程量 | 金额（元）
[7 empty] | 综合单价 | 综合合价 |  | 其中：暂估价
3 | 011001003001 | 保温隔热墙面 | 1.保温隔热材料品种、规格及厚度:100厚EPS保温板 2.增强网及抗裂防水砂浆种类:5厚抗裂砂浆复核耐碱玻纤网格布一层 3.其他:满足设计文件、相关规范要求 |  | m2 | 13.6
4 | 011407001001 | 墙面喷刷涂料 | 1.涂料品种、喷刷遍数:外墙涂料 2.其他:满足设计文件、相关规范要求 |  | m2 | 13.6
5 | 010903001001 | 墙面卷材防水 | 1.卷材品种、规格、厚度:4厚SBS改性沥青防水卷材 2.防水层数:1层 3.其他:满足设计文件、相关规范要求 |  | m2 | 13.6
6 | 010902001001 | 屋面卷材防水 | 1.40厚C20细石混凝土保护层（内配Φ6或冷拨Φ4一级钢筋,双向中距150,钢筋网片绑扎或电焊） 2.10厚低标号砂浆隔离层 3.4厚SBS改性沥青防水卷材 4.20厚1:2.5水泥砂浆找平层 5.其他:满足设计文件、相关规范要求 |  | m2 | 85
分部小计
本页小计
注：为计取规费等的使用，可在表中增设其中：“定额人工费”。
表—08
分部分项工程和单价措施项目清单与计价表
工程名称：第十四中学-建筑装饰工程 |  |  |  | 标段：08.19-2024年度义务教育基建维修项目（审核） |  |  |  |  | 第 3 页 共 13 页
序号 | 项目编码 | 项目名称 | 项目特征描述 |  | 计量单位 | 工程量 | 金额（元）
[7 empty] | 综合单价 | 综合合价 |  | 其中：暂估价
雨水管
7 | 010902004001 | 屋面排水管 | 1.排水管品种、规格:DN100白钢雨水管 2.其他:满足设计文件、相关规范要求 |  | m | 7.2
分部小计
宿舍楼门斗
8 | 011602002001 | 钢筋混凝土构件拆除 | 1.构件名称:钢筋混凝土雨棚 2.拆除构件的厚度或规格尺寸:8.4*1.5m 3.构件表面的附着物种类:防水及保温等 4.其他:满足设计文件、相关规范要求 |  | m3 | 1.51
9 | 011602001001 | 混凝土构件拆除 | 1.构件名称:地面台阶 2.拆除构件的厚度或规格尺寸:4.2*2.4*0.15m 3.构件表面的附着物种类:地面装饰层等 4.其他:满足设计文件、相关规范要求 |  | m3 | 1.51
本页小计
注：为计取规费等的使用，可在表中增设其中：“定额人工费”。
表—08
分部分项工程和单价措施项目清单与计价表
工程名称：第十四中学-建筑装饰工程 |  |  |  | 标段：08.19-2024年度义务教育基建维修项目（审核） |  |  |  |  | 第 4 页 共 13 页
序号 | 项目编码 | 项目名称 | 项目特征描述 |  | 计量单位 | 工程量 | 金额（元）
[7 empty] | 综合单价 | 综合合价 |  | 其中：暂估价
10 | 011107002002 | 陶瓷防滑地砖楼地面 | 1.找平层厚度、砂浆配合比:素水泥浆一道（内掺建筑胶） 2.粘结材料种类:20厚1：3干硬性水泥砂浆 3.面层材料品种、规格、颜色:10厚防滑地砖，干水泥擦缝（600*600） 4.其他:满足设计文件、相关规范要求 |  | m2 | 22.41
本页小计
注：为计取规费等的使用，可在表中增设其中：“定额人工费”。
表—08
分部分项工程和单价措施项目清单与计价表
工程名称：第十四中学-建筑装饰工程 |  |  |  | 标段：08.19-2024年度义务教育基建维修项目（审核） |  |  |  |  | 第 5 页 共 13 页
序号 | 项目编码 | 项目名称 | 项目特征描述 |  | 计量单位 | 工程量 | 金额（元）
[7 empty] | 综合单价 | 综合合价 |  | 其中：暂估价
11 | 011107001001 | 石材台阶面 | 1.垫层:1500厚粗砂防冻胀 2.基层:150厚粒径5~32卵石(碎石)灌M2.5混合砂浆,宽出面层100 3.找平层厚度、砂浆配合比:60厚C15混凝土,台阶面向外坡1% 4.粘结材料种类:30厚1:3干硬性水泥砂浆粘结层（素水泥浆一道(内掺建筑胶)） 5.面层材料品种、规格、颜色:30厚大理石铺面,背面及四周边满涂防污剂,灌水泥浆擦缝（撒素水泥面(洒适量清水)） 6.勾缝材料种类:台口双层加厚处用环氧或硅硐胶粘贴与面板相同的石条 7.含挖土方、侧壁饰面 8.其他:满足设计文件、相关规范要求 |  | m2 | 6.72
12 | 010101004001 | 挖基坑土方 | 1.土壤类别:综合考虑 2.挖土深度:详见设计图 3.其他:满足设计文件、相关规范要求 |  | m3 | 18
本页小计
注：为计取规费等的使用，可在表中增设其中：“定额人工费”。
表—08
分部分项工程和单价措施项目清单与计价表
工程名称：第十四中学-建筑装饰工程 |  |  |  | 标段：08.19-2024年度义务教育基建维修项目（审核） |  |  |  |  | 第 6 页 共 13 页
序号 | 项目编码 | 项目名称 | 项目特征描述 |  | 计量单位 | 工程量 | 金额（元）
[7 empty] | 综合单价 | 综合合价 |  | 其中：暂估价
13 | 010103001001 | 回填方 | 1.密实度要求:详见设计图 2.填方材料品种:回填土 3.填方来源、运距:结合现场自行考虑 4.其他:满足设计文件、相关规范要求 |  | m3 | 60.26
14 | 010103002001 | 余方弃置 | 1.废弃料品种:余土 2.运距:结合现场自行考虑 3.其他:满足设计文件、相关规范要求 |  | m3 | 5.82
15 | 010501001001 | 垫层 | 1.混凝土种类:商品混凝土 2.混凝土强度等级:C20 3.其他:满足设计文件、相关规范要求 |  | m3 | 0.9
16 | 010501003001 | 独立基础 | 1.混凝土种类:商品混凝土 2.混凝土强度等级:C30 3.其他:满足设计文件、相关规范要求 |  | m3 | 3.04
17 | 010502001001 | 矩形柱 | 1.混凝土种类:商品混凝土 2.混凝土强度等级:C30 3.其他:满足设计文件、相关规范要求 |  | m3 | 2.12
本页小计
注：为计取规费等的使用，可在表中增设其中：“定额人工费”。
表—08
分部分项工程和单价措施项目清单与计价表
工程名称：第十四中学-建筑装饰工程 |  |  |  | 标段：08.19-2024年度义务教育基建维修项目（审核） |  |  |  |  | 第 7 页 共 13 页
序号 | 项目编码 | 项目名称 | 项目特征描述 |  | 计量单位 | 工程量 | 金额（元）
[7 empty] | 综合单价 | 综合合价 |  | 其中：暂估价
18 | 010503001001 | 基础梁 | 1.混凝土种类:商品混凝土 2.混凝土强度等级:C30 3.其他:满足设计文件、相关规范要求 |  | m3 | 0.51
19 | 010515001001 | 现浇构件钢筋 | 1.钢筋种类、规格:带肋钢筋 钢筋HRB400 φ12 2.其他:满足设计文件、相关规范要求 |  | t | 0.078
20 | 010515001002 | 现浇构件钢筋 | 1.钢筋种类、规格:带肋钢筋 钢筋HRB400 φ14 2.其他:满足设计文件、相关规范要求 |  | t | 0.044
21 | 010515001003 | 现浇构件钢筋 | 1.钢筋种类、规格:带肋钢筋 钢筋HRB400 φ16 2.其他:满足设计文件、相关规范要求 |  | t | 0.195
22 | 010515001004 | 现浇构件钢筋 | 1.钢筋种类、规格:箍筋 圆钢HPB300 φ8 2.其他:满足设计文件、相关规范要求 |  | t | 0.028
23 | 010515001005 | 现浇构件钢筋 | 1.钢筋种类、规格:箍筋 圆钢HPB300 φ10 2.其他:满足设计文件、相关规范要求 |  | t | 0.259
本页小计
注：为计取规费等的使用，可在表中增设其中：“定额人工费”。
表—08
分部分项工程和单价措施项目清单与计价表
工程名称：第十四中学-建筑装饰工程 |  |  |  | 标段：08.19-2024年度义务教育基建维修项目（审核） |  |  |  |  | 第 8 页 共 13 页
序号 | 项目编码 | 项目名称 | 项目特征描述 |  | 计量单位 | 工程量 | 金额（元）
[7 empty] | 综合单价 | 综合合价 |  | 其中：暂估价
24 | 010603002001 | 空腹钢柱 | 1.柱类型:空腹钢柱 2.钢材品种、规格:Q235B 3.喷射或抛射除锈处理,除锈的质量等级不应低于Sa2(1/2) 4.底漆二遍,环氧富锌底漆,涂层厚度50~60μm 5.中间漆一遍,环氧云铁中间漆,涂层厚度40~50μm 6.面漆二遍,氯化橡胶面漆,涂层厚度70~80μm 7.其他:满足设计文件、相关规范要求 |  | t | 0.585
25 | 010604001001 | 钢梁 | 1.梁类型:矩形钢梁 2.钢材品种、规格:Q235B 3.喷射或抛射除锈处理,除锈的质量等级不应低于Sa2(1/2) 4.底漆二遍,环氧富锌底漆,涂层厚度50~60μm 5.中间漆一遍,环氧云铁中间漆,涂层厚度40~50μm 6.面漆二遍,氯化橡胶面漆,涂层厚度70~80μm 7.其他:满足设计文件、相关规范要求 |  | t | 1.135
本页小计
注：为计取规费等的使用，可在表中增设其中：“定额人工费”。
表—08
分部分项工程和单价措施项目清单与计价表
工程名称：第十四中学-建筑装饰工程 |  |  |  | 标段：08.19-2024年度义务教育基建维修项目（审核） |  |  |  |  | 第 9 页 共 13 页
序号 | 项目编码 | 项目名称 | 项目特征描述 |  | 计量单位 | 工程量 | 金额（元）
[7 empty] | 综合单价 | 综合合价 |  | 其中：暂估价
26 | 011209002001 | 全玻(无框玻璃)幕墙 | 1.玻璃品种、规格、颜色:15厚双层夹胶钢化玻璃 2.含制作、安装、配套龙骨、五金件及相应门 3.其他:满足设计文件、相关规范要求 |  | m2 | 54.8
27 | 010901004001 | 玻璃钢屋面 | 1.玻璃钢品种、规格:15厚双层夹胶钢化玻璃 2.含制作、安装、配套龙骨、五金件及相应门 3.其他:满足设计文件、相关规范要求 |  | m2 | 37.8
28 | 010802001001 | 金属(塑钢)门 |  |  | m2 | 10.8
分部小计
教学楼门前平台及台阶
29 | 011602001002 | 混凝土构件拆除 | 1.构件名称:地面台阶 2.拆除构件的厚度或规格尺寸:17m长、1.35m高、6m宽（平面部分宽度3m、踏步部分宽度3m） 3.构件表面的附着物种类:地面装饰层等 4.其他:满足设计文件、相关规范要求 |  | m3 | 103.28
本页小计
注：为计取规费等的使用，可在表中增设其中：“定额人工费”。
表—08
分部分项工程和单价措施项目清单与计价表
工程名称：第十四中学-建筑装饰工程 |  |  |  | 标段：08.19-2024年度义务教育基建维修项目（审核） |  |  |  |  | 第 10 页 共 13 页
序号 | 项目编码 | 项目名称 | 项目特征描述 |  | 计量单位 | 工程量 | 金额（元）
[7 empty] | 综合单价 | 综合合价 |  | 其中：暂估价
30 | 011102001001 | 石材楼地面（平面部分） | 1.垫层:1500厚粗砂防冻胀 2.基层:150厚粒径5~32卵石(碎石)灌M2.5混合砂浆,宽出面层100 3.找平层厚度、砂浆配合比:60厚C15混凝土,台阶面向外坡1% 4.结合层厚度、砂浆配合比:30厚1:3干硬性水泥砂浆粘结层（素水泥浆一道(内掺建筑胶)） 5.面层材料品种、规格、颜色:30厚大理石铺面,背面及四周边满涂防污剂,灌水泥浆擦缝（撒素水泥面(洒适量清水)） 6.嵌缝材料种类:台口双层加厚处用环氧或硅硐胶粘贴与面板相同的石条 7.含挖土方、侧壁饰面 8.其他:满足设计文件、相关规范要求 |  | m2 | 51
本页小计
注：为计取规费等的使用，可在表中增设其中：“定额人工费”。
表—08
分部分项工程和单价措施项目清单与计价表
工程名称：第十四中学-建筑装饰工程 |  |  |  | 标段：08.19-2024年度义务教育基建维修项目（审核） |  |  |  |  | 第 11 页 共 13 页
序号 | 项目编码 | 项目名称 | 项目特征描述 |  | 计量单位 | 工程量 | 金额（元）
[7 empty] | 综合单价 | 综合合价 |  | 其中：暂估价
31 | 011107001002 | 石材台阶面（踏步部分） | 1.垫层:1500厚粗砂防冻胀 2.基层:150厚粒径5~32卵石(碎石)灌M2.5混合砂浆,宽出面层100 3.找平层厚度、砂浆配合比:60厚C15混凝土,台阶面向外坡1% 4.粘结材料种类:30厚1:3干硬性水泥砂浆粘结层（素水泥浆一道(内掺建筑胶)） 5.面层材料品种、规格、颜色:30厚大理石铺面,背面及四周边满涂防污剂,灌水泥浆擦缝（撒素水泥面(洒适量清水)） 6.勾缝材料种类:台口双层加厚处用环氧或硅硐胶粘贴与面板相同的石条 7.含挖土方、侧壁饰面 8.其他:满足设计文件、相关规范要求 |  | m2 | 55.51
分部小计
换门
本页小计
注：为计取规费等的使用，可在表中增设其中：“定额人工费”。
表—08
分部分项工程和单价措施项目清单与计价表
工程名称：第十四中学-建筑装饰工程 |  |  |  | 标段：08.19-2024年度义务教育基建维修项目（审核） |  |  |  |  | 第 12 页 共 13 页
序号 | 项目编码 | 项目名称 | 项目特征描述 |  | 计量单位 | 工程量 | 金额（元）
[7 empty] | 综合单价 | 综合合价 |  | 其中：暂估价
32 | 011610002001 | 金属门窗拆除 | 1.玻璃门 2.废料装车及外运:根据现场状况自行考虑 3.拆除废料中有回收价值的:根据建设单位意愿，运输到指定地点留存或施工单位自行处理 4.其他:满足设计文件、相关规范要求 |  | m2 | 5.48
33 | 010802003001 | 钢质防火门 | 1.乙级防火门 2.墙体损坏处需修补 3.包含:采购、运输、安装、门锁及配套五金件 4.其他:满足设计文件、相关规范要求 |  | m2 | 5.48
分部小计
措施项目
34 | 011705001001 | 大型机械设备进出场及安拆 | 1.机械设备名称:履带式挖掘机 2.机械设备规格型号:根据施工方案自行考虑 3.其他:满足设计文件、相关规范要求 |  | 项 | 1
35 | 011702027001 | 台阶 | 1.台阶模板 2.模板类型:根据施工方案自行考虑 3.其他:满足设计文件、相关规范要求 |  | m2 | 102
本页小计
注：为计取规费等的使用，可在表中增设其中：“定额人工费”。
表—08
分部分项工程和单价措施项目清单与计价表
工程名称：第十四中学-建筑装饰工程 |  |  |  | 标段：08.19-2024年度义务教育基建维修项目（审核） |  |  |  |  | 第 13 页 共 13 页
序号 | 项目编码 | 项目名称 | 项目特征描述 |  | 计量单位 | 工程量 | 金额（元）
[7 empty] | 综合单价 | 综合合价 |  | 其中：暂估价
36 | 011702001001 | 基础 | 1.垫层模板 2.模板类型:根据施工方案自行考虑 3.其他:满足设计文件、相关规范要求 |  | m2 | 2.4
37 | 011702001002 | 基础 | 1.独立基础模板 2.模板类型:根据施工方案自行考虑 3.其他:满足设计文件、相关规范要求 |  | m2 | 9.36
38 | 011702002001 | 矩形柱 | 1.矩形柱模板 2.模板类型:根据施工方案自行考虑 3.其他:满足设计文件、相关规范要求 |  | m2 | 14.92
39 | 011702005001 | 基础梁 | 1.基础梁模板 2.模板类型:根据施工方案自行考虑 3.其他:满足设计文件、相关规范要求 |  | m2 | 6.35
分部小计
本页小计
合 计
注：为计取规费等的使用，可在表中增设其中：“定额人工费”。
表—08

## 表-08 分部分项工程和单价措施项目清单与计价表(带二级_17
分部分项工程和单价措施项目清单与计价表
工程名称：第十四中学-建筑装饰工程 |  |  |  | 标段：08.19-2024年度义务教育基建维修项目（审核） |  |  |  |  | 第 1 页 共 14 页
序号 | 项目编码 | 项目名称 | 项目特征描述 |  | 计量单位 | 工程量 | 金额（元）
[7 empty] | 综合单价 | 综合合价 |  | 其中：暂估价
教学楼门斗
1 | 011607002001 | 防水层拆除 | 1.拆除教学楼门斗防水层，20厚保护层,彩钢屋面及钢屋架至保温层 2.工程量为屋面投影面积 3.废料装车及外运:根据现场状况自行考虑 4.拆除废料中有回收价值的:根据建设单位意愿，运输到指定地点留存或施工单位自行处理 5.其他:满足设计文件、相关规范要求 |  | m2 | 95.87
2 | 011607003001 | 保温层拆除 | 1.保温层种类、厚度:原外墙保温层拆除800高 2.废料装车及外运:根据现场状况自行考虑 3.拆除废料中有回收价值的:根据建设单位意愿，运输到指定地点留存或施工单位自行处理 4.其他:满足设计文件、相关规范要求 |  | m2 | 13.6
本页小计
注：为计取规费等的使用，可在表中增设其中：“定额人工费”。
表—08
分部分项工程和单价措施项目清单与计价表
工程名称：第十四中学-建筑装饰工程 |  |  |  | 标段：08.19-2024年度义务教育基建维修项目（审核） |  |  |  |  | 第 2 页 共 14 页
序号 | 项目编码 | 项目名称 | 项目特征描述 |  | 计量单位 | 工程量 | 金额（元）
[7 empty] | 综合单价 | 综合合价 |  | 其中：暂估价
3 | 011001003001 | 保温隔热墙面 | 1.保温隔热材料品种、规格及厚度:100厚EPS保温板 2.增强网及抗裂防水砂浆种类:5厚抗裂砂浆复核耐碱玻纤网格布一层 3.其他:满足设计文件、相关规范要求 |  | m2 | 13.6
4 | 011407001001 | 墙面喷刷涂料 | 1.涂料品种、喷刷遍数:外墙涂料 2.其他:满足设计文件、相关规范要求 |  | m2 | 13.6
5 | 010903001001 | 墙面卷材防水 | 1.卷材品种、规格、厚度:4厚SBS改性沥青防水卷材 2.防水层数:1层 3.其他:满足设计文件、相关规范要求 |  | m2 | 13.6
6 | 010902001001 | 屋面卷材防水 | 1.40厚C20细石混凝土保护层（内配Φ6或冷拨Φ4一级钢筋,双向中距150,钢筋网片绑扎或电焊） 2.10厚低标号砂浆隔离层 3.4厚SBS改性沥青防水卷材 4.20厚1:2.5水泥砂浆找平层 5.其他:满足设计文件、相关规范要求 |  | m2 | 85
分部小计
本页小计
注：为计取规费等的使用，可在表中增设其中：“定额人工费”。
表—08
分部分项工程和单价措施项目清单与计价表
工程名称：第十四中学-建筑装饰工程 |  |  |  | 标段：08.19-2024年度义务教育基建维修项目（审核） |  |  |  |  | 第 3 页 共 14 页
序号 | 项目编码 | 项目名称 | 项目特征描述 |  | 计量单位 | 工程量 | 金额（元）
[7 empty] | 综合单价 | 综合合价 |  | 其中：暂估价
雨水管
7 | 010902004001 | 屋面排水管 | 1.排水管品种、规格:DN100白钢雨水管 2.其他:满足设计文件、相关规范要求 |  | m | 7.2
分部小计
宿舍楼门斗
8 | 011602002001 | 钢筋混凝土构件拆除 | 1.构件名称:钢筋混凝土雨棚 2.拆除构件的厚度或规格尺寸:8.4*1.5m 3.构件表面的附着物种类:防水及保温等 4.其他:满足设计文件、相关规范要求 |  | m3 | 1.51
9 | 011602001001 | 混凝土构件拆除 | 1.构件名称:地面台阶 2.拆除构件的厚度或规格尺寸:4.2*2.4*0.15m 3.构件表面的附着物种类:地面装饰层等 4.其他:满足设计文件、相关规范要求 |  | m3 | 1.51
本页小计
注：为计取规费等的使用，可在表中增设其中：“定额人工费”。
表—08
分部分项工程和单价措施项目清单与计价表
工程名称：第十四中学-建筑装饰工程 |  |  |  | 标段：08.19-2024年度义务教育基建维修项目（审核） |  |  |  |  | 第 4 页 共 14 页
序号 | 项目编码 | 项目名称 | 项目特征描述 |  | 计量单位 | 工程量 | 金额（元）
[7 empty] | 综合单价 | 综合合价 |  | 其中：暂估价
10 | 011107002002 | 陶瓷防滑地砖楼地面 | 1.找平层厚度、砂浆配合比:素水泥浆一道（内掺建筑胶） 2.粘结材料种类:20厚1：3干硬性水泥砂浆 3.面层材料品种、规格、颜色:10厚防滑地砖，干水泥擦缝（600*600） 4.其他:满足设计文件、相关规范要求 |  | m2 | 22.41
本页小计
注：为计取规费等的使用，可在表中增设其中：“定额人工费”。
表—08
分部分项工程和单价措施项目清单与计价表
工程名称：第十四中学-建筑装饰工程 |  |  |  | 标段：08.19-2024年度义务教育基建维修项目（审核） |  |  |  |  | 第 5 页 共 14 页
序号 | 项目编码 | 项目名称 | 项目特征描述 |  | 计量单位 | 工程量 | 金额（元）
[7 empty] | 综合单价 | 综合合价 |  | 其中：暂估价
11 | 011107001001 | 石材台阶面 | 1.垫层:1500厚粗砂防冻胀 2.基层:150厚粒径5~32卵石(碎石)灌M2.5混合砂浆,宽出面层100 3.找平层厚度、砂浆配合比:60厚C15混凝土,台阶面向外坡1% 4.粘结材料种类:30厚1:3干硬性水泥砂浆粘结层（素水泥浆一道(内掺建筑胶)） 5.面层材料品种、规格、颜色:30厚大理石铺面,背面及四周边满涂防污剂,灌水泥浆擦缝（撒素水泥面(洒适量清水)） 6.勾缝材料种类:台口双层加厚处用环氧或硅硐胶粘贴与面板相同的石条 7.含挖土方、侧壁饰面 8.其他:满足设计文件、相关规范要求 |  | m2 | 6.72
12 | 010101004001 | 挖基坑土方 | 1.土壤类别:综合考虑 2.挖土深度:详见设计图 3.其他:满足设计文件、相关规范要求 |  | m3 | 18
本页小计
注：为计取规费等的使用，可在表中增设其中：“定额人工费”。
表—08
分部分项工程和单价措施项目清单与计价表
工程名称：第十四中学-建筑装饰工程 |  |  |  | 标段：08.19-2024年度义务教育基建维修项目（审核） |  |  |  |  | 第 6 页 共 14 页
序号 | 项目编码 | 项目名称 | 项目特征描述 |  | 计量单位 | 工程量 | 金额（元）
[7 empty] | 综合单价 | 综合合价 |  | 其中：暂估价
13 | 010103001001 | 回填方 | 1.密实度要求:详见设计图 2.填方材料品种:回填土 3.填方来源、运距:结合现场自行考虑 4.其他:满足设计文件、相关规范要求 |  | m3 | 60.26
14 | 010103002001 | 余方弃置 | 1.废弃料品种:余土 2.运距:结合现场自行考虑 3.其他:满足设计文件、相关规范要求 |  | m3 | 5.82
15 | 010501001001 | 垫层 | 1.混凝土种类:商品混凝土 2.混凝土强度等级:C20 3.其他:满足设计文件、相关规范要求 |  | m3 | 0.9
16 | 010501003001 | 独立基础 | 1.混凝土种类:商品混凝土 2.混凝土强度等级:C30 3.其他:满足设计文件、相关规范要求 |  | m3 | 3.04
17 | 010502001001 | 矩形柱 | 1.混凝土种类:商品混凝土 2.混凝土强度等级:C30 3.其他:满足设计文件、相关规范要求 |  | m3 | 2.12
本页小计
注：为计取规费等的使用，可在表中增设其中：“定额人工费”。
表—08
分部分项工程和单价措施项目清单与计价表
工程名称：第十四中学-建筑装饰工程 |  |  |  | 标段：08.19-2024年度义务教育基建维修项目（审核） |  |  |  |  | 第 7 页 共 14 页
序号 | 项目编码 | 项目名称 | 项目特征描述 |  | 计量单位 | 工程量 | 金额（元）
[7 empty] | 综合单价 | 综合合价 |  | 其中：暂估价
18 | 010503001001 | 基础梁 | 1.混凝土种类:商品混凝土 2.混凝土强度等级:C30 3.其他:满足设计文件、相关规范要求 |  | m3 | 0.51
19 | 010515001001 | 现浇构件钢筋 | 1.钢筋种类、规格:带肋钢筋 钢筋HRB400 φ12 2.其他:满足设计文件、相关规范要求 |  | t | 0.078
20 | 010515001002 | 现浇构件钢筋 | 1.钢筋种类、规格:带肋钢筋 钢筋HRB400 φ14 2.其他:满足设计文件、相关规范要求 |  | t | 0.044
21 | 010515001003 | 现浇构件钢筋 | 1.钢筋种类、规格:带肋钢筋 钢筋HRB400 φ16 2.其他:满足设计文件、相关规范要求 |  | t | 0.195
22 | 010515001004 | 现浇构件钢筋 | 1.钢筋种类、规格:箍筋 圆钢HPB300 φ8 2.其他:满足设计文件、相关规范要求 |  | t | 0.028
23 | 010515001005 | 现浇构件钢筋 | 1.钢筋种类、规格:箍筋 圆钢HPB300 φ10 2.其他:满足设计文件、相关规范要求 |  | t | 0.259
本页小计
注：为计取规费等的使用，可在表中增设其中：“定额人工费”。
表—08
分部分项工程和单价措施项目清单与计价表
工程名称：第十四中学-建筑装饰工程 |  |  |  | 标段：08.19-2024年度义务教育基建维修项目（审核） |  |  |  |  | 第 8 页 共 14 页
序号 | 项目编码 | 项目名称 | 项目特征描述 |  | 计量单位 | 工程量 | 金额（元）
[7 empty] | 综合单价 | 综合合价 |  | 其中：暂估价
24 | 010603002001 | 空腹钢柱 | 1.柱类型:空腹钢柱 2.钢材品种、规格:Q235B 3.喷射或抛射除锈处理,除锈的质量等级不应低于Sa2(1/2) 4.底漆二遍,环氧富锌底漆,涂层厚度50~60μm 5.中间漆一遍,环氧云铁中间漆,涂层厚度40~50μm 6.面漆二遍,氯化橡胶面漆,涂层厚度70~80μm 7.其他:满足设计文件、相关规范要求 |  | t | 0.585
25 | 010604001001 | 钢梁 | 1.梁类型:矩形钢梁 2.钢材品种、规格:Q235B 3.喷射或抛射除锈处理,除锈的质量等级不应低于Sa2(1/2) 4.底漆二遍,环氧富锌底漆,涂层厚度50~60μm 5.中间漆一遍,环氧云铁中间漆,涂层厚度40~50μm 6.面漆二遍,氯化橡胶面漆,涂层厚度70~80μm 7.其他:满足设计文件、相关规范要求 |  | t | 1.135
本页小计
注：为计取规费等的使用，可在表中增设其中：“定额人工费”。
表—08
分部分项工程和单价措施项目清单与计价表
工程名称：第十四中学-建筑装饰工程 |  |  |  | 标段：08.19-2024年度义务教育基建维修项目（审核） |  |  |  |  | 第 9 页 共 14 页
序号 | 项目编码 | 项目名称 | 项目特征描述 |  | 计量单位 | 工程量 | 金额（元）
[7 empty] | 综合单价 | 综合合价 |  | 其中：暂估价
26 | 011209002001 | 全玻(无框玻璃)幕墙 | 1.玻璃品种、规格、颜色:15厚双层夹胶钢化玻璃 2.含制作、安装、配套龙骨、五金件及相应门 3.其他:满足设计文件、相关规范要求 |  | m2 | 54.8
27 | 010901004001 | 玻璃钢屋面 | 1.玻璃钢品种、规格:15厚双层夹胶钢化玻璃 2.含制作、安装、配套龙骨、五金件及相应门 3.其他:满足设计文件、相关规范要求 |  | m2 | 37.8
28 | 010802001001 | 金属(塑钢)门 |  |  | m2 | 10.8
分部小计
教学楼门前平台及台阶
29 | 011602001002 | 混凝土构件拆除 | 1.构件名称:地面台阶 2.拆除构件的厚度或规格尺寸:17m长、1.35m高、6m宽（平面部分宽度3m、踏步部分宽度3m） 3.构件表面的附着物种类:地面装饰层等 4.其他:满足设计文件、相关规范要求 |  | m3 | 103.28
本页小计
注：为计取规费等的使用，可在表中增设其中：“定额人工费”。
表—08
分部分项工程和单价措施项目清单与计价表
工程名称：第十四中学-建筑装饰工程 |  |  |  | 标段：08.19-2024年度义务教育基建维修项目（审核） |  |  |  |  | 第 10 页 共 14 页
序号 | 项目编码 | 项目名称 | 项目特征描述 |  | 计量单位 | 工程量 | 金额（元）
[7 empty] | 综合单价 | 综合合价 |  | 其中：暂估价
30 | 011102001001 | 石材楼地面（平面部分） | 1.垫层:1500厚粗砂防冻胀 2.基层:150厚粒径5~32卵石(碎石)灌M2.5混合砂浆,宽出面层100 3.找平层厚度、砂浆配合比:60厚C15混凝土,台阶面向外坡1% 4.结合层厚度、砂浆配合比:30厚1:3干硬性水泥砂浆粘结层（素水泥浆一道(内掺建筑胶)） 5.面层材料品种、规格、颜色:30厚大理石铺面,背面及四周边满涂防污剂,灌水泥浆擦缝（撒素水泥面(洒适量清水)） 6.嵌缝材料种类:台口双层加厚处用环氧或硅硐胶粘贴与面板相同的石条 7.含挖土方、侧壁饰面 8.其他:满足设计文件、相关规范要求 |  | m2 | 51
本页小计
注：为计取规费等的使用，可在表中增设其中：“定额人工费”。
表—08
分部分项工程和单价措施项目清单与计价表
工程名称：第十四中学-建筑装饰工程 |  |  |  | 标段：08.19-2024年度义务教育基建维修项目（审核） |  |  |  |  | 第 11 页 共 14 页
序号 | 项目编码 | 项目名称 | 项目特征描述 |  | 计量单位 | 工程量 | 金额（元）
[7 empty] | 综合单价 | 综合合价 |  | 其中：暂估价
31 | 011107001002 | 石材台阶面（踏步部分） | 1.垫层:1500厚粗砂防冻胀 2.基层:150厚粒径5~32卵石(碎石)灌M2.5混合砂浆,宽出面层100 3.找平层厚度、砂浆配合比:60厚C15混凝土,台阶面向外坡1% 4.粘结材料种类:30厚1:3干硬性水泥砂浆粘结层（素水泥浆一道(内掺建筑胶)） 5.面层材料品种、规格、颜色:30厚大理石铺面,背面及四周边满涂防污剂,灌水泥浆擦缝（撒素水泥面(洒适量清水)） 6.勾缝材料种类:台口双层加厚处用环氧或硅硐胶粘贴与面板相同的石条 7.含挖土方、侧壁饰面 8.其他:满足设计文件、相关规范要求 |  | m2 | 55.51
分部小计
换门
本页小计
注：为计取规费等的使用，可在表中增设其中：“定额人工费”。
表—08
分部分项工程和单价措施项目清单与计价表
工程名称：第十四中学-建筑装饰工程 |  |  |  | 标段：08.19-2024年度义务教育基建维修项目（审核） |  |  |  |  | 第 12 页 共 14 页
序号 | 项目编码 | 项目名称 | 项目特征描述 |  | 计量单位 | 工程量 | 金额（元）
[7 empty] | 综合单价 | 综合合价 |  | 其中：暂估价
32 | 011610002001 | 金属门窗拆除 | 1.玻璃门 2.废料装车及外运:根据现场状况自行考虑 3.拆除废料中有回收价值的:根据建设单位意愿，运输到指定地点留存或施工单位自行处理 4.其他:满足设计文件、相关规范要求 |  | m2 | 5.48
33 | 010802003001 | 钢质防火门 | 1.乙级防火门 2.墙体损坏处需修补 3.包含:采购、运输、安装、门锁及配套五金件 4.其他:满足设计文件、相关规范要求 |  | m2 | 5.48
分部小计
单价措施项目费
| 1 | 大型机械设备进出场及安拆费 |  |  | 项 | 1
34 | 011705001001 | 大型机械设备进出场及安拆 | 1.机械设备名称:履带式挖掘机 2.机械设备规格型号:根据施工方案自行考虑 3.其他:满足设计文件、相关规范要求 |  | 项 | 1
| 2 | 混凝土、钢筋混凝土模板及支架费 |  |  | 项 | 1
本页小计
注：为计取规费等的使用，可在表中增设其中：“定额人工费”。
表—08
分部分项工程和单价措施项目清单与计价表
工程名称：第十四中学-建筑装饰工程 |  |  |  | 标段：08.19-2024年度义务教育基建维修项目（审核） |  |  |  |  | 第 13 页 共 14 页
序号 | 项目编码 | 项目名称 | 项目特征描述 |  | 计量单位 | 工程量 | 金额（元）
[7 empty] | 综合单价 | 综合合价 |  | 其中：暂估价
35 | 011702027001 | 台阶 | 1.台阶模板 2.模板类型:根据施工方案自行考虑 3.其他:满足设计文件、相关规范要求 |  | m2 | 102
36 | 011702001001 | 基础 | 1.垫层模板 2.模板类型:根据施工方案自行考虑 3.其他:满足设计文件、相关规范要求 |  | m2 | 2.4
37 | 011702001002 | 基础 | 1.独立基础模板 2.模板类型:根据施工方案自行考虑 3.其他:满足设计文件、相关规范要求 |  | m2 | 9.36
38 | 011702002001 | 矩形柱 | 1.矩形柱模板 2.模板类型:根据施工方案自行考虑 3.其他:满足设计文件、相关规范要求 |  | m2 | 14.92
39 | 011702005001 | 基础梁 | 1.基础梁模板 2.模板类型:根据施工方案自行考虑 3.其他:满足设计文件、相关规范要求 |  | m2 | 6.35
| 3 | 施工排水、降水费 |  |  | 项 | 1
| 4 | 水平防护架、垂直防护架、外架封闭 |  |  | 项 | 1
| 5 | 专业工程措施项目费 |  |  | 项 | 1
分部小计
本页小计
注：为计取规费等的使用，可在表中增设其中：“定额人工费”。
表—08
分部分项工程和单价措施项目清单与计价表
工程名称：第十四中学-建筑装饰工程 |  |  |  | 标段：08.19-2024年度义务教育基建维修项目（审核） |  |  |  |  | 第 14 页 共 14 页
合 计
注：为计取规费等的使用，可在表中增设其中：“定额人工费”。
表—08

## 表-11 总价措施项目清单与计价表【第十四中学-建筑装饰工
总价措施项目清单与计价表
工程名称：第十四中学-建筑装饰工程 |  |  |  | 标段：08.19-2024年度义务教育基建维修项目（审核） |  |  |  | 第 1 页 共 1 页
序号 | 项目编码 | 项目名称 | 计算基础 |  | 费率 (%) | 金额 (元) | 调整 费率 (%) |  | 调整后 金额(元) | 备注
1 | 011707001001 | 安全文明施工费 | 分部分项合计+单价措施项目费-分部分项设备费-单价措施项目设备费 |  | 3.28
2 | 011707002001 | 夜间施工费 | 分部分项计费人工费+单价措施计费人工费 |  | 0.12
3 | 011707004001 | 二次搬运费 | 分部分项计费人工费+单价措施计费人工费 |  | 0.12
4 | 011707005002 | 冬季施工增加费 | 分部分项冬季施工人工预算价+分部分项冬季施工机具预算价+单价措施冬季施工人工预算价+单价措施冬季施工机具预算价 |  | 0
5 | 011707005001 | 雨季施工增加费 | 分部分项计费人工费+单价措施计费人工费 |  | 0.11
6 | 011707007001 | 已完工程及设备保护费 | 分部分项计费人工费+单价措施计费人工费 |  | 0.11
7 | 01B001 | 工程定位复测费 | 分部分项计费人工费+单价措施计费人工费 |  | 0.08
8 | 01B002 | 专业工程措施项目费
合 计
编制人（造价人员）： |  |  |  | 复核人（造价工程师）：
注：1.“计算基础”中安全文明施工费可为“定额基价”、“定额人工费”或“定额人工费+定额机械费”，其他项目可为“定额人工费”或“定额人工费+定额机械费”。 2.按施工方案计算的措施费，若无“计算基础”和“费率”的数值，也可只填“金额”数值，但应在备注栏说明施工方案出处或计算方法。
表-11

## 表-11-1 总价措施项目专业工程措施项目计价明细表【第十_4
总价措施项目专业工程措施项目计价明细表
工程名称：第十四中学-建筑装饰工程 |  |  |  | 标段：08.19-2024年度义务教育基建维修项目（审核） |  |  |  |  | 第 1 页 共 1 页
序号 | 清单编码 | 清单名称 | 清单特征描述 |  | 计量单位 | 工程量 | 金额
[7 empty] | 综合单价 | 综合合价 |  | 其中
暂估价
注：为计取规费等的使用，可在表中增设其中：“定额人工费”。
表-11-1

## 表-12 其他项目清单与计价汇总表【第十四中学-建筑装饰工
其他项目清单与计价汇总表
工程名称：第十四中学-建筑装饰工程 |  | 标段：08.19-2024年度义务教育基建维修项目（审核） |  |  | 第 1 页 共 1 页
序号 | 项目名称 |  | 金额（元） | 结算金额（元） |  | 备注
1 | 暂列金额 |  | 29645.9 |  |  | 明细详见表-12-1
2 | 暂估价
2.1 | 材料暂估价 |  | — |  |  | 明细详见表-12-2
2.2 | 专业工程暂估价 |  |  |  |  | 明细详见表-12-3
3 | 计日工 |  |  |  |  | 明细详见表-12-4
4 | 总承包服务费 |  |  |  |  | 明细详见表-12-5
合 计
注：材料（工程设备）暂估单价进入清单项目综合单价，此处不汇总。
表—12

## 表-12-1 暂列金额表【第十四中学-建筑装饰工程】
暂列金额明细表
工程名称：第十四中学-建筑装饰工程 |  | 标段：08.19-2024年度义务教育基建维修项目（审核） |  |  | 第 1 页 共 1 页
序号 | 名称 |  | 计量单位 | 暂定金额 |  | 备注
1 | 暂列金额 |  | 项 | 29645.9 |  | 计算基础为分部分项工程费-工程设备费，费率为10-15%。市政维修养护定额：计算基础为分部分项工程费-工程设备费，费率为10%。
合 计 | [5 empty] | —
注：此表由招标人填写，如不能详列，也可只列暂列金额总额，投标人应将上述暂列金额计入投标总价中。
表—12—1

## 表-12-2 材料(工程设备)暂估价及调整表【第十四中学-
材料（工程设备）暂估单价及调整表
工程名称：第十四中学-建筑装饰工程 | [5 empty] | 标段：08.19-2024年度义务教育基建维修项目（审核） |  |  |  |  | 第 1 页 共 1 页
序号 | 材料 编码 | 材料(工程设备)名称、规格、型号 | 计量单位 | 数量 |  |  | 暂估(元) |  | 确认(元) |  |  | 差额±(元) |  | 备注
|  |  |  | 暂估 | 确认 |  | 单价 | 合价 | 单价 | 合价 |  | 单价 | 合价
合计
注：1.此表由招标人填写“暂估单价”，并在备注栏说明暂估价的材料、工程设备拟用在那些清单项目上，投标人应将上述材料、工程设备暂估单价计入工程量清单综合单价报价中
表—12—2

## 表-12-3 专业工程暂估价及结算价表【第十四中学-建筑装
专业工程暂估价及结算价表
工程名称：第十四中学-建筑装饰工程 |  |  | 标段：08.19-2024年度义务教育基建维修项目（审核） |  |  |  | 第 1 页 共 1 页
序号 | 工程名称 | 工程内容 |  | 暂估金额 （元） | 结算金额 (元) | 差额 ±(元) |  | 备注
合 计 |  |  |  | 0 |  |  |  | —
注：此表由招标人填写，投标人应将上述专业工程暂估价计入投标总价中。
表—12—3

## 表-12-4 计日工表【第十四中学-建筑装饰工程】
计日工表
工程名称：第十四中学-建筑装饰工程 |  |  |  |  | 标段：08.19-2024年度义务教育基建维修项目（审核） |  | 第 1 页 共 1 页
编号 | 项目名称 | 单位 | 暂定数量 | 实际数量 |  | 综合单价(元) |  | 合价（元）
[8 empty] | 暂定 | 实际
1 | 人工
1.1
人工小计
2 | 材料
2.1
材料小计
3 | 施工机械
3.1
施工机械小计
4.企业管理费和利润
总计
注：此表项目名称、暂定数量由招标人填写，编制招标控制价时，单价由招标人按有关计价规定确定；投标时，单价由投标人自主报价，按暂定数量计算合价计入投标总价中。结算时，按发承包双方确认的实际数量计算合价。
表—12—4

## 表-12-5 总承包服务费计价表【第十四中学-建筑装饰工程】
总承包服务费计价表
工程名称：第十四中学-建筑装饰工程 |  |  | 标段：08.19-2024年度义务教育基建维修项目（审核） |  |  | 第 1 页 共 1 页
序号 | 项目名称 | 项目价值（元） |  | 服务内容 | 计算基础 |  | 费率(%) | 金额
1 | 发包人供应材料 | [5 empty] | 2
2 | 发包人采购设备 | [5 empty] | 2
3 | 总承包人对发包人发包的专业工程管理和协调 | [5 empty] | 1.5
4 | 总承包人对发包人发包的专业工程管理和协调并提供配合服务 | [5 empty] | 5
合 计
注：此表项目名称、服务内容由招标人填写，编制招标控制价时，费率及金额由招标人按有关计价规定确定；投标时，费率及金额由投标人自主报价，计入投标总价中。
表—12—5

## 表-13 规费、税金项目清单与计价表【第十四中学-建筑装饰
规费、税金项目清单与计价表
工程名称：第十四中学-建筑装饰工程 |  |  | 标段：08.19-2024年度义务教育基建维修项目（审核） |  | 第 1 页 共 1 页
序号 | 项目名称 | 计算基础 |  | 计算基数 |  | 计算费率(%) | 金额(元)
1 | 规费 | [（A）+（B）+（C）+人工费价差]×费率
1.1 | 社会保险费 | 养老保险费+医疗保险费+失业保险费+工伤保险费+生育保险费
1.1.1 | 养老保险费 | 计费人工费+人工价差 |  |  |  | 16
1.1.2 | 医疗保险费 | 计费人工费+人工价差 |  |  |  | 7.5
1.1.3 | 失业保险费 | 计费人工费+人工价差 |  |  |  | 0.5
1.1.4 | 工伤保险费 | 计费人工费+人工价差 |  |  |  | 1
1.1.5 | 生育保险费 | 计费人工费+人工价差 |  |  |  | 0.6
1.2 | 住房公积金 | 计费人工费+人工价差 |  |  |  | 5
1.3 | 环境保护税 | 按实际发生计算
2 | 税金 | [（一）+（二）+（三）+（四）-（3）-（4）-甲供材料费]×税率 |  |  |  | 9
合 计
编制人（造价人员）： |  |  | 复核人（造价工程师）：
表—13

## 表-20 发包人提供材料和工程设备一览表【第十四中学-建筑
发包人提供材料和工程设备一览表
工程名称：第十四中学-建筑装饰工程 |  |  |  |  | 标段：08.19-2024年度义务教育基建维修项目（审核） |  | 第 1 页 共 1 页
序号 | 材料(工程设备)名称、规格、型号 | 单位 | 数量 | 单价(元) |  | 交货方式 |  | 送达地点 | 备注
注：此表由招标人填写，供投标人在投标报价、确定总承包服务费时参考
表-20

## 表-21 承包人提供主要材料和工程设备一览表【第十四中学-
承包人提供主要材料和工程设备一览表
(适用造价信息差额调整法)
工程名称：第十四中学-建筑装饰工程 |  |  |  |  | 标段：08.19-2024年度义务教育基建维修项目（审核） |  |  |  | 第 1 页 共 1 页
序号 | 材料号 | 名称、规格、型号 | 单位 | 数量 |  | 风险系数% | 基准单价 （元） | 投标单价 (元) |  | 发承包人 确认单价 (元) | 备注
注：1.此表由招标人填写除“投标单价”栏的内容，投标人在投标时自主确定投标单价。 2.基准单价应优先采用工程造价管理机构发布的单价，未发布的，通过市场调查确定其基准单价。 | [8 empty] | 表-21

## 表-22 承包人提供主要材料和工程设备一览表【第十四中学-
承包人提供主要材料和工程设备一览表
(适用于价格指数差额调整法)
工程名称：第十四中学-建筑装饰工程 |  |  | 标段：08.19-2024年度义务教育基建维修项目（审核） |  |  | 第 1 页 共 1 页
序号 | 名称、规格、型号 | 变值权重B |  | 基本价格指数F0 | 现行价格指数Ft |  | 备注
| 定值权重A |  |  | — | —
合计 |  | 1 |  | — | —
注：1.此表“材料和工程设备名称”、“规格型号”、“基本价格指数”栏由招标人填写，基本价格指数应首先采用工程造价管理机构发布的价格指数，没有时，可采用发布的价格代替。 2.此表“变值权重”栏由投标人根据该项材料和工程设备价值在投标报价中所占的比例填写。 3.“现行价格指数”按约定的付款证书相关周期最后一天的前42天的各项材料和工程设备的价格指数填写，该指数应首先采用工程造价管理机构发布的价格指数，没有时，可采用发布的价格代替。
表-22

## 封-1 招标工程量清单封面【第十四中学-防雷接地】
|  | 第十四中学-防雷接地 |  | 工程
招 标 工 程 量 清 单
招 标 人：
(单位盖章)
造价咨询人：
(单位盖章)
年 月 日
封-1

## 扉-1 招标工程量清单扉页【第十四中学-防雷接地】
|  | 第十四中学-防雷接地 |  |  | 工程
招 标 工 程 量 清 单
招 标 人： |  |  | 造价咨询人：
| （单位盖章） |  |  | (单位资质专用章)
法定代表人 或其授权人： |  |  | 法定代表人 或其授权人：
| (签字或盖章) |  |  | (签字或盖章)
编 制 人： |  |  | 复 核 人：
| (造价人员签字盖专用章) |  |  | (造价工程师签字盖专用章)
编 制 时 间： | 年 月 日 |  | 复 核 时 间： | 年 月 日
扉-1

## 表-01 总说明【第十四中学-防雷接地】
总 说 明
工程名称： 第十四中学-防雷接地 | 第 1 页 共 1 页
表-01

## 表-08 分部分项工程和单价措施项目清单与计价表【第十四中_1
分部分项工程和单价措施项目清单与计价表
工程名称：第十四中学-防雷接地 |  |  |  | 标段：08.19-2024年度义务教育基建维修项目（审核） |  |  |  |  | 第 1 页 共 1 页
序号 | 项目编码 | 项目名称 | 项目特征描述 |  | 计量单位 | 工程量 | 金额（元）
[7 empty] | 综合单价 | 综合合价 |  | 其中：暂估价
整个项目
1 | 030409005001 | 避雷网 | 1.名称:避雷网 2.材质:热镀锌 3.规格:φ10圆钢 4.安装形式:女儿墙明装 |  | m | 317.6
2 | 030409003001 | 避雷引下线 | 1.名称:引下线 2.材质:热镀锌 3.规格:φ10 4.安装部位:室外沿墙明装 5.安装形式:明装卡子固定 |  | m | 156
3 | 030409006001 | 避雷针 | 1.名称:避雷针 2.安装形式、高度:详见图纸 |  | 根 | 1
4 | 030409001001 | 接地极 | 1.名称:接地极 2.材质:热镀锌钢管 3.规格:φ50 4.土质:普通土 |  | 根 | 24
5 | 030409002001 | 接地母线 | 1.名称:接地母线 2.材质:热镀锌扁钢 3.规格:-40*4 4.安装部位:室外 5.安装形式:埋地敷设 |  | m | 43.2
分部小计
措施项目
分部小计
本页小计
合 计
注：为计取规费等的使用，可在表中增设其中：“定额人工费”。
表—08

## 表-08 分部分项工程和单价措施项目清单与计价表(带二级_18
分部分项工程和单价措施项目清单与计价表
工程名称：第十四中学-防雷接地 |  |  |  | 标段：08.19-2024年度义务教育基建维修项目（审核） |  |  |  |  | 第 1 页 共 1 页
序号 | 项目编码 | 项目名称 | 项目特征描述 |  | 计量单位 | 工程量 | 金额（元）
[7 empty] | 综合单价 | 综合合价 |  | 其中：暂估价
整个项目
1 | 030409005001 | 避雷网 | 1.名称:避雷网 2.材质:热镀锌 3.规格:φ10圆钢 4.安装形式:女儿墙明装 |  | m | 317.6
2 | 030409003001 | 避雷引下线 | 1.名称:引下线 2.材质:热镀锌 3.规格:φ10 4.安装部位:室外沿墙明装 5.安装形式:明装卡子固定 |  | m | 156
3 | 030409006001 | 避雷针 | 1.名称:避雷针 2.安装形式、高度:详见图纸 |  | 根 | 1
4 | 030409001001 | 接地极 | 1.名称:接地极 2.材质:热镀锌钢管 3.规格:φ50 4.土质:普通土 |  | 根 | 24
5 | 030409002001 | 接地母线 | 1.名称:接地母线 2.材质:热镀锌扁钢 3.规格:-40*4 4.安装部位:室外 5.安装形式:埋地敷设 |  | m | 43.2
分部小计
单价措施项目费
分部小计
本页小计
合 计
注：为计取规费等的使用，可在表中增设其中：“定额人工费”。
表—08

## 表-11 总价措施项目清单与计价表【第十四中学-防雷接地】
总价措施项目清单与计价表
工程名称：第十四中学-防雷接地 |  |  |  | 标段：08.19-2024年度义务教育基建维修项目（审核） |  |  |  | 第 1 页 共 1 页
序号 | 项目编码 | 项目名称 | 计算基础 |  | 费率 (%) | 金额 (元) | 调整 费率 (%) |  | 调整后 金额(元) | 备注
1 | 031302001001 | 安全文明施工费 | 分部分项合计+单价措施项目费-分部分项设备费-单价措施项目设备费 |  | 2.72
2 | 031302002001 | 夜间施工费 | 分部分项计费人工费+单价措施计费人工费 |  | 0.12
3 | 031302004001 | 二次搬运费 | 分部分项计费人工费+单价措施计费人工费 |  | 0.12
4 | 031302005002 | 冬季施工增加费 | 分部分项冬季施工人工预算价+分部分项冬季施工机具预算价+单价措施冬季施工人工预算价+单价措施冬季施工机具预算价 |  | 5
5 | 031302005001 | 雨季施工增加费 | 分部分项计费人工费+单价措施计费人工费 |  | 0.11
6 | 031302006001 | 已完工程及设备保护费 | 分部分项计费人工费+单价措施计费人工费 |  | 0.11
7 | 03B001 | 工程定位复测费 | 分部分项计费人工费+单价措施计费人工费 |  | 0.08
8 | 03B002 | 专业工程措施项目费
合 计
编制人（造价人员）： |  |  |  | 复核人（造价工程师）：
注：1.“计算基础”中安全文明施工费可为“定额基价”、“定额人工费”或“定额人工费+定额机械费”，其他项目可为“定额人工费”或“定额人工费+定额机械费”。 2.按施工方案计算的措施费，若无“计算基础”和“费率”的数值，也可只填“金额”数值，但应在备注栏说明施工方案出处或计算方法。
表-11

## 表-11-1 总价措施项目专业工程措施项目计价明细表【第十_5
总价措施项目专业工程措施项目计价明细表
工程名称：第十四中学-防雷接地 |  |  |  | 标段：08.19-2024年度义务教育基建维修项目（审核） |  |  |  |  | 第 1 页 共 1 页
序号 | 清单编码 | 清单名称 | 清单特征描述 |  | 计量单位 | 工程量 | 金额
[7 empty] | 综合单价 | 综合合价 |  | 其中
暂估价
注：为计取规费等的使用，可在表中增设其中：“定额人工费”。
表-11-1

## 表-12 其他项目清单与计价汇总表【第十四中学-防雷接地】
其他项目清单与计价汇总表
工程名称：第十四中学-防雷接地 |  | 标段：08.19-2024年度义务教育基建维修项目（审核） |  |  | 第 1 页 共 1 页
序号 | 项目名称 |  | 金额（元） | 结算金额（元） |  | 备注
1 | 暂列金额 |  | 2325.51 |  |  | 明细详见表-12-1
2 | 暂估价
2.1 | 材料暂估价 |  | — |  |  | 明细详见表-12-2
2.2 | 专业工程暂估价 |  |  |  |  | 明细详见表-12-3
3 | 计日工 |  |  |  |  | 明细详见表-12-4
4 | 总承包服务费 |  |  |  |  | 明细详见表-12-5
合 计
注：材料（工程设备）暂估单价进入清单项目综合单价，此处不汇总。
表—12

## 表-12-1 暂列金额表【第十四中学-防雷接地】
暂列金额明细表
工程名称：第十四中学-防雷接地 |  | 标段：08.19-2024年度义务教育基建维修项目（审核） |  |  | 第 1 页 共 1 页
序号 | 名称 |  | 计量单位 | 暂定金额 |  | 备注
1 | 暂列金额 |  | 项 | 2325.51 |  | 计算基础为分部分项工程费-工程设备费，费率为10-15%。市政维修养护定额：计算基础为分部分项工程费-工程设备费，费率为10%。
合 计 | [5 empty] | —
注：此表由招标人填写，如不能详列，也可只列暂列金额总额，投标人应将上述暂列金额计入投标总价中。
表—12—1

## 表-12-2 材料(工程设备)暂估价及调整表【第十四中学-_1
材料（工程设备）暂估单价及调整表
工程名称：第十四中学-防雷接地 | [5 empty] | 标段：08.19-2024年度义务教育基建维修项目（审核） |  |  |  |  | 第 1 页 共 1 页
序号 | 材料 编码 | 材料(工程设备)名称、规格、型号 | 计量单位 | 数量 |  |  | 暂估(元) |  | 确认(元) |  |  | 差额±(元) |  | 备注
|  |  |  | 暂估 | 确认 |  | 单价 | 合价 | 单价 | 合价 |  | 单价 | 合价
合计
注：1.此表由招标人填写“暂估单价”，并在备注栏说明暂估价的材料、工程设备拟用在那些清单项目上，投标人应将上述材料、工程设备暂估单价计入工程量清单综合单价报价中
表—12—2

## 表-12-3 专业工程暂估价及结算价表【第十四中学-防雷接
专业工程暂估价及结算价表
工程名称：第十四中学-防雷接地 |  |  | 标段：08.19-2024年度义务教育基建维修项目（审核） |  |  |  | 第 1 页 共 1 页
序号 | 工程名称 | 工程内容 |  | 暂估金额 （元） | 结算金额 (元) | 差额 ±(元) |  | 备注
合 计 |  |  |  | 0 |  |  |  | —
注：此表由招标人填写，投标人应将上述专业工程暂估价计入投标总价中。
表—12—3

## 表-12-4 计日工表【第十四中学-防雷接地】
计日工表
工程名称：第十四中学-防雷接地 |  |  |  |  | 标段：08.19-2024年度义务教育基建维修项目（审核） |  | 第 1 页 共 1 页
编号 | 项目名称 | 单位 | 暂定数量 | 实际数量 |  | 综合单价(元) |  | 合价（元）
[8 empty] | 暂定 | 实际
1 | 人工
1.1
人工小计
2 | 材料
2.1
材料小计
3 | 施工机械
3.1
施工机械小计
4.企业管理费和利润
总计
注：此表项目名称、暂定数量由招标人填写，编制招标控制价时，单价由招标人按有关计价规定确定；投标时，单价由投标人自主报价，按暂定数量计算合价计入投标总价中。结算时，按发承包双方确认的实际数量计算合价。
表—12—4

## 表-12-5 总承包服务费计价表【第十四中学-防雷接地】
总承包服务费计价表
工程名称：第十四中学-防雷接地 |  |  | 标段：08.19-2024年度义务教育基建维修项目（审核） |  |  | 第 1 页 共 1 页
序号 | 项目名称 | 项目价值（元） |  | 服务内容 | 计算基础 |  | 费率(%) | 金额
1 | 发包人供应材料 | [5 empty] | 2
2 | 发包人采购设备 | [5 empty] | 2
3 | 总承包人对发包人发包的专业工程管理和协调 | [5 empty] | 1.5
4 | 总承包人对发包人发包的专业工程管理和协调并提供配合服务 | [5 empty] | 5
合 计
注：此表项目名称、服务内容由招标人填写，编制招标控制价时，费率及金额由招标人按有关计价规定确定；投标时，费率及金额由投标人自主报价，计入投标总价中。
表—12—5

## 表-13 规费、税金项目清单与计价表【第十四中学-防雷接地】
规费、税金项目清单与计价表
工程名称：第十四中学-防雷接地 |  |  | 标段：08.19-2024年度义务教育基建维修项目（审核） |  | 第 1 页 共 1 页
序号 | 项目名称 | 计算基础 |  | 计算基数 |  | 计算费率(%) | 金额(元)
1 | 规费 | [（A）+（B）+（C）+人工费价差]×费率
1.1 | 社会保险费 | 养老保险费+医疗保险费+失业保险费+工伤保险费+生育保险费
1.1.1 | 养老保险费 | 计费人工费+人工价差 |  |  |  | 16
1.1.2 | 医疗保险费 | 计费人工费+人工价差 |  |  |  | 7.5
1.1.3 | 失业保险费 | 计费人工费+人工价差 |  |  |  | 0.5
1.1.4 | 工伤保险费 | 计费人工费+人工价差 |  |  |  | 1
1.1.5 | 生育保险费 | 计费人工费+人工价差 |  |  |  | 0.6
1.2 | 住房公积金 | 计费人工费+人工价差 |  |  |  | 5
1.3 | 环境保护税 | 按实际发生计算
2 | 税金 | [（一）+（二）+（三）+（四）-（3）-（4）-甲供材料费]×税率 |  |  |  | 9
合 计
编制人（造价人员）： |  |  | 复核人（造价工程师）：
表—13

## 表-20 发包人提供材料和工程设备一览表【第十四中学-防雷
发包人提供材料和工程设备一览表
工程名称：第十四中学-防雷接地 |  |  |  |  | 标段：08.19-2024年度义务教育基建维修项目（审核） |  | 第 1 页 共 1 页
序号 | 材料(工程设备)名称、规格、型号 | 单位 | 数量 | 单价(元) |  | 交货方式 |  | 送达地点 | 备注
注：此表由招标人填写，供投标人在投标报价、确定总承包服务费时参考
表-20

## 表-21 承包人提供主要材料和工程设备一览表【第十四中学-_1
承包人提供主要材料和工程设备一览表
(适用造价信息差额调整法)
工程名称：第十四中学-防雷接地 |  |  |  |  | 标段：08.19-2024年度义务教育基建维修项目（审核） |  |  |  | 第 1 页 共 1 页
序号 | 材料号 | 名称、规格、型号 | 单位 | 数量 |  | 风险系数% | 基准单价 （元） | 投标单价 (元) |  | 发承包人 确认单价 (元) | 备注
注：1.此表由招标人填写除“投标单价”栏的内容，投标人在投标时自主确定投标单价。 2.基准单价应优先采用工程造价管理机构发布的单价，未发布的，通过市场调查确定其基准单价。 | [8 empty] | 表-21

## 表-22 承包人提供主要材料和工程设备一览表【第十四中学-_1
承包人提供主要材料和工程设备一览表
(适用于价格指数差额调整法)
工程名称：第十四中学-防雷接地 |  |  | 标段：08.19-2024年度义务教育基建维修项目（审核） |  |  | 第 1 页 共 1 页
序号 | 名称、规格、型号 | 变值权重B |  | 基本价格指数F0 | 现行价格指数Ft |  | 备注
| 定值权重A |  |  | — | —
合计 |  | 1 |  | — | —
注：1.此表“材料和工程设备名称”、“规格型号”、“基本价格指数”栏由招标人填写，基本价格指数应首先采用工程造价管理机构发布的价格指数，没有时，可采用发布的价格代替。 2.此表“变值权重”栏由投标人根据该项材料和工程设备价值在投标报价中所占的比例填写。 3.“现行价格指数”按约定的付款证书相关周期最后一天的前42天的各项材料和工程设备的价格指数填写，该指数应首先采用工程造价管理机构发布的价格指数，没有时，可采用发布的价格代替。
表-22

## 封-1 招标工程量清单封面【第十八中学-建筑装饰工程】
|  | 第十八中学-建筑装饰工程 |  | 工程
招 标 工 程 量 清 单
招 标 人：
(单位盖章)
造价咨询人：
(单位盖章)
年 月 日
封-1

## 扉-1 招标工程量清单扉页【第十八中学-建筑装饰工程】
|  | 第十八中学-建筑装饰工程 |  |  | 工程
招 标 工 程 量 清 单
招 标 人： |  |  | 造价咨询人：
| （单位盖章） |  |  | (单位资质专用章)
法定代表人 或其授权人： |  |  | 法定代表人 或其授权人：
| (签字或盖章) |  |  | (签字或盖章)
编 制 人： |  |  | 复 核 人：
| (造价人员签字盖专用章) |  |  | (造价工程师签字盖专用章)
编 制 时 间： | 年 月 日 |  | 复 核 时 间： | 年 月 日
扉-1

## 表-01 总说明【第十八中学-建筑装饰工程】
总 说 明
工程名称： 第十八中学-建筑装饰工程 | 第 1 页 共 1 页
表-01

## 表-08 分部分项工程和单价措施项目清单与计价表【第十八中
分部分项工程和单价措施项目清单与计价表
工程名称：第十八中学-建筑装饰工程 |  |  |  | 标段：08.19-2024年度义务教育基建维修项目（审核） |  |  |  |  | 第 1 页 共 6 页
序号 | 项目编码 | 项目名称 | 项目特征描述 |  | 计量单位 | 工程量 | 金额（元）
[7 empty] | 综合单价 | 综合合价 |  | 其中：暂估价
地面工程
1 | 041001002002 | 拆除人行道 | 1.材质:道板砖 2.厚度:26cm（含200mm厚土） 3.废料装车及外运:根据现场状况自行考虑 4.拆除废料中有回收价值的:根据建设单位意愿，运输到指定地点留存或施工单位自行处理 5.其他:满足设计文件、相关规范要求 |  | m2 | 5640.16
2 | 040202001004 | 路床(槽)整形 | 1.部位:路面 2.其他:满足设计文件、相关规范要求 |  | m2 | 6396.31
3 | 040202013001 | 山皮石 | 1.石料规格:矸石 2.厚度:300mm 3.其他:满足设计文件、相关规范要求 |  | m2 | 6396.31
4 | 040202006001 | 石灰、粉煤灰、碎(砾)石 | 1.配合比:石子:炉渣:砂子:水泥=34:36:24:6 2.厚度:180mm 3.其他:满足设计文件、相关规范要求 |  | m2 | 6396.31
5 | 040203003001 | 透层 | 1.材料品种:PC-2乳化沥青 2.喷油量:1.0kg/平方米 3.其他:满足设计文件、相关规范要求 |  | m2 | 6396.31
本页小计
注：为计取规费等的使用，可在表中增设其中：“定额人工费”。
表—08
分部分项工程和单价措施项目清单与计价表
工程名称：第十八中学-建筑装饰工程 |  |  |  | 标段：08.19-2024年度义务教育基建维修项目（审核） |  |  |  |  | 第 2 页 共 6 页
序号 | 项目编码 | 项目名称 | 项目特征描述 |  | 计量单位 | 工程量 | 金额（元）
[7 empty] | 综合单价 | 综合合价 |  | 其中：暂估价
6 | 040203006001 | 沥青混凝土 | 1.沥青混凝土种类:粗粒式沥青混凝土 2.厚度:60mm 3.其他:满足设计文件、相关规范要求 |  | m2 | 6396.31
7 | 040203003002 | 粘层 | 1.材料品种:PC-3乳化沥青 2.喷油量:0.5kg/平方米 3.其他:满足设计文件、相关规范要求 |  | m2 | 6396.31
8 | 040203006002 | 沥青混凝土 | 1.沥青混凝土种类:细粒式沥青混凝土 2.厚度:40mm 3.其他:满足设计文件、相关规范要求 |  | m2 | 6396.31
9 | 040204004003 | 安砌侧(平、缘)石 | 1.材料品种、规格:1000*100*200天岗白火烧面花岗岩边石 2.30厚1:3干硬性水泥砂浆结合层 3.基础、垫层：材料品种、厚度:100mm厚C30混凝土 4.其他:满足设计文件、相关规范要求 |  | m | 99
10 | 040205006005 | 标线 | 1.跑道线 2.其他:满足设计文件、相关规范要求 |  | m2 | 50
本页小计
注：为计取规费等的使用，可在表中增设其中：“定额人工费”。
表—08
分部分项工程和单价措施项目清单与计价表
工程名称：第十八中学-建筑装饰工程 |  |  |  | 标段：08.19-2024年度义务教育基建维修项目（审核） |  |  |  |  | 第 3 页 共 6 页
序号 | 项目编码 | 项目名称 | 项目特征描述 |  | 计量单位 | 工程量 | 金额（元）
[7 empty] | 综合单价 | 综合合价 |  | 其中：暂估价
11 | 01B002 | 拆除运动器材 | 1.拆除运动器材 2.其他:满足设计文件、相关规范要求 |  | 套 | 7
分部小计
散水
12 | 011602001005 | 混凝土构件拆除 | 1.构件名称:地面台阶 2.拆除构件的厚度或规格尺寸:4.2*2.4*0.15m 3.构件表面的附着物种类:地面装饰层等 4.其他:满足设计文件、相关规范要求 |  | m3 | 146.6
13 | 010507001002 | 散水、坡道 | 1.面层厚度:50厚C20细石混凝土,撒1：1水泥砂子压实赶光 2.变形缝填塞材料种类:每间隔6米设伸缩缝，缝隙20mm 3.其他:满足设计文件、相关规范要求 |  | m2 | 177.59
分部小计
排水沟
14 | 011201003001 | 墙面勾缝 | 1.校园内大石砌筑排水沟,将原有大石勾缝全部剔除重新勾缝 2.其他:满足设计文件、相关规范要求 |  | m2 | 565.32
本页小计
注：为计取规费等的使用，可在表中增设其中：“定额人工费”。
表—08
分部分项工程和单价措施项目清单与计价表
工程名称：第十八中学-建筑装饰工程 |  |  |  | 标段：08.19-2024年度义务教育基建维修项目（审核） |  |  |  |  | 第 4 页 共 6 页
序号 | 项目编码 | 项目名称 | 项目特征描述 |  | 计量单位 | 工程量 | 金额（元）
[7 empty] | 综合单价 | 综合合价 |  | 其中：暂估价
15 | 011602001006 | 混凝土构件拆除 | 1.构件名称:原有300*300排水沟 2.废料装车及外运:根据现场状况自行考虑 3.拆除废料中有回收价值的:根据建设单位意愿，运输到指定地点留存或施工单位自行处理 4.其他:满足设计文件、相关规范要求 |  | m | 117
16 | 010101003003 | 挖沟槽土方 | 1.土壤类别:综合考虑 2.挖土深度:详见设计图 3.其他:满足设计文件、相关规范要求 |  | m3 | 73.71
17 | 010103001006 | 回填方 | 1.密实度要求:详见设计图 2.填方材料品种:中粗砂 3.填方来源、运距:结合现场自行考虑 4.其他:满足设计文件、相关规范要求 |  | m3 | 16.38
18 | 010103002006 | 余方弃置 | 1.废弃料品种:余土 2.运距:结合现场自行考虑 3.其他:满足设计文件、相关规范要求 |  | m3 | 73.71
本页小计
注：为计取规费等的使用，可在表中增设其中：“定额人工费”。
表—08
分部分项工程和单价措施项目清单与计价表
工程名称：第十八中学-建筑装饰工程 |  |  |  | 标段：08.19-2024年度义务教育基建维修项目（审核） |  |  |  |  | 第 5 页 共 6 页
序号 | 项目编码 | 项目名称 | 项目特征描述 |  | 计量单位 | 工程量 | 金额（元）
[7 empty] | 综合单价 | 综合合价 |  | 其中：暂估价
19 | 040201022004 | 排水沟、截水沟 | 1.断面尺寸:300*500(壁厚200mm) 2.基础、垫层：材料品种、厚度:C25混凝土 3.其他:满足设计文件、相关规范要求 |  | m | 90
20 | 010512008003 | 沟盖板、井盖板、井圈 | 1.单件尺寸:0.5*0.4*0.06 2.混凝土强度等级:C20 3.其他:满足设计文件、相关规范要求 |  | m3 | 3.68
21 | 010903003003 | 墙面砂浆防水(防潮) | 1.砂浆厚度、配合比:20厚1：2防水砂浆抹平 2.其他:满足设计文件、相关规范要求 |  | m2 | 117
22 | 010904003003 | 楼(地)面砂浆防水(防潮) | 1.砂浆厚度、配合比:最薄处30厚1：2防水砂浆找坡 2.其他:满足设计文件、相关规范要求 |  | m2 | 35.1
23 | 010515001017 | 现浇构件钢筋 | 1.钢筋种类、规格:带肋钢筋 钢筋HRB400 φ8 2.其他:满足设计文件、相关规范要求 |  | t | 3.158
24 | 010401001001 | 砖基础 | 1.基础类型:红砖挡土墙 2.砂浆强度等级:水泥砂浆 3.其他:满足设计文件、相关规范要求 |  | m3 | 15.91
本页小计
注：为计取规费等的使用，可在表中增设其中：“定额人工费”。
表—08
分部分项工程和单价措施项目清单与计价表
工程名称：第十八中学-建筑装饰工程 |  |  |  | 标段：08.19-2024年度义务教育基建维修项目（审核） |  |  |  |  | 第 6 页 共 6 页
序号 | 项目编码 | 项目名称 | 项目特征描述 |  | 计量单位 | 工程量 | 金额（元）
[7 empty] | 综合单价 | 综合合价 |  | 其中：暂估价
25 | 011201001005 | 墙面一般抹灰 | 1.面层厚度、砂浆配合比:20厚1：2.5水泥砂浆 2.其他:满足设计文件、相关规范要求 |  | m2 | 58.91
分部小计
措施项目
26 | 011705001016 | 大型机械设备进出场及安拆 | 1.机械设备名称:履带式挖掘机 2.机械设备规格型号:根据施工方案自行考虑 3.其他:满足设计文件、相关规范要求 |  | 项 | 1
27 | 011705001017 | 大型机械设备进出场及安拆 | 1.机械设备名称:压路机 2.机械设备规格型号:根据施工方案自行考虑 3.其他:满足设计文件、相关规范要求 |  | 项 | 1
分部小计
本页小计
合 计
注：为计取规费等的使用，可在表中增设其中：“定额人工费”。
表—08

## 表-08 分部分项工程和单价措施项目清单与计价表(带二级_19
分部分项工程和单价措施项目清单与计价表
工程名称：第十八中学-建筑装饰工程 |  |  |  | 标段：08.19-2024年度义务教育基建维修项目（审核） |  |  |  |  | 第 1 页 共 6 页
序号 | 项目编码 | 项目名称 | 项目特征描述 |  | 计量单位 | 工程量 | 金额（元）
[7 empty] | 综合单价 | 综合合价 |  | 其中：暂估价
地面工程
1 | 041001002002 | 拆除人行道 | 1.材质:道板砖 2.厚度:26cm（含200mm厚土） 3.废料装车及外运:根据现场状况自行考虑 4.拆除废料中有回收价值的:根据建设单位意愿，运输到指定地点留存或施工单位自行处理 5.其他:满足设计文件、相关规范要求 |  | m2 | 5640.16
2 | 040202001004 | 路床(槽)整形 | 1.部位:路面 2.其他:满足设计文件、相关规范要求 |  | m2 | 6396.31
3 | 040202013001 | 山皮石 | 1.石料规格:矸石 2.厚度:300mm 3.其他:满足设计文件、相关规范要求 |  | m2 | 6396.31
4 | 040202006001 | 石灰、粉煤灰、碎(砾)石 | 1.配合比:石子:炉渣:砂子:水泥=34:36:24:6 2.厚度:180mm 3.其他:满足设计文件、相关规范要求 |  | m2 | 6396.31
5 | 040203003001 | 透层 | 1.材料品种:PC-2乳化沥青 2.喷油量:1.0kg/平方米 3.其他:满足设计文件、相关规范要求 |  | m2 | 6396.31
本页小计
注：为计取规费等的使用，可在表中增设其中：“定额人工费”。
表—08
分部分项工程和单价措施项目清单与计价表
工程名称：第十八中学-建筑装饰工程 |  |  |  | 标段：08.19-2024年度义务教育基建维修项目（审核） |  |  |  |  | 第 2 页 共 6 页
序号 | 项目编码 | 项目名称 | 项目特征描述 |  | 计量单位 | 工程量 | 金额（元）
[7 empty] | 综合单价 | 综合合价 |  | 其中：暂估价
6 | 040203006001 | 沥青混凝土 | 1.沥青混凝土种类:粗粒式沥青混凝土 2.厚度:60mm 3.其他:满足设计文件、相关规范要求 |  | m2 | 6396.31
7 | 040203003002 | 粘层 | 1.材料品种:PC-3乳化沥青 2.喷油量:0.5kg/平方米 3.其他:满足设计文件、相关规范要求 |  | m2 | 6396.31
8 | 040203006002 | 沥青混凝土 | 1.沥青混凝土种类:细粒式沥青混凝土 2.厚度:40mm 3.其他:满足设计文件、相关规范要求 |  | m2 | 6396.31
9 | 040204004003 | 安砌侧(平、缘)石 | 1.材料品种、规格:1000*100*200天岗白火烧面花岗岩边石 2.30厚1:3干硬性水泥砂浆结合层 3.基础、垫层：材料品种、厚度:100mm厚C30混凝土 4.其他:满足设计文件、相关规范要求 |  | m | 99
10 | 040205006005 | 标线 | 1.跑道线 2.其他:满足设计文件、相关规范要求 |  | m2 | 50
本页小计
注：为计取规费等的使用，可在表中增设其中：“定额人工费”。
表—08
分部分项工程和单价措施项目清单与计价表
工程名称：第十八中学-建筑装饰工程 |  |  |  | 标段：08.19-2024年度义务教育基建维修项目（审核） |  |  |  |  | 第 3 页 共 6 页
序号 | 项目编码 | 项目名称 | 项目特征描述 |  | 计量单位 | 工程量 | 金额（元）
[7 empty] | 综合单价 | 综合合价 |  | 其中：暂估价
11 | 01B002 | 拆除运动器材 | 1.拆除运动器材 2.其他:满足设计文件、相关规范要求 |  | 套 | 7
分部小计
散水
12 | 011602001005 | 混凝土构件拆除 | 1.构件名称:地面台阶 2.拆除构件的厚度或规格尺寸:4.2*2.4*0.15m 3.构件表面的附着物种类:地面装饰层等 4.其他:满足设计文件、相关规范要求 |  | m3 | 146.6
13 | 010507001002 | 散水、坡道 | 1.面层厚度:50厚C20细石混凝土,撒1：1水泥砂子压实赶光 2.变形缝填塞材料种类:每间隔6米设伸缩缝，缝隙20mm 3.其他:满足设计文件、相关规范要求 |  | m2 | 177.59
分部小计
排水沟
14 | 011201003001 | 墙面勾缝 | 1.校园内大石砌筑排水沟,将原有大石勾缝全部剔除重新勾缝 2.其他:满足设计文件、相关规范要求 |  | m2 | 565.32
本页小计
注：为计取规费等的使用，可在表中增设其中：“定额人工费”。
表—08
分部分项工程和单价措施项目清单与计价表
工程名称：第十八中学-建筑装饰工程 |  |  |  | 标段：08.19-2024年度义务教育基建维修项目（审核） |  |  |  |  | 第 4 页 共 6 页
序号 | 项目编码 | 项目名称 | 项目特征描述 |  | 计量单位 | 工程量 | 金额（元）
[7 empty] | 综合单价 | 综合合价 |  | 其中：暂估价
15 | 011602001006 | 混凝土构件拆除 | 1.构件名称:原有300*300排水沟 2.废料装车及外运:根据现场状况自行考虑 3.拆除废料中有回收价值的:根据建设单位意愿，运输到指定地点留存或施工单位自行处理 4.其他:满足设计文件、相关规范要求 |  | m | 117
16 | 010101003003 | 挖沟槽土方 | 1.土壤类别:综合考虑 2.挖土深度:详见设计图 3.其他:满足设计文件、相关规范要求 |  | m3 | 73.71
17 | 010103001006 | 回填方 | 1.密实度要求:详见设计图 2.填方材料品种:中粗砂 3.填方来源、运距:结合现场自行考虑 4.其他:满足设计文件、相关规范要求 |  | m3 | 16.38
18 | 010103002006 | 余方弃置 | 1.废弃料品种:余土 2.运距:结合现场自行考虑 3.其他:满足设计文件、相关规范要求 |  | m3 | 73.71
本页小计
注：为计取规费等的使用，可在表中增设其中：“定额人工费”。
表—08
分部分项工程和单价措施项目清单与计价表
工程名称：第十八中学-建筑装饰工程 |  |  |  | 标段：08.19-2024年度义务教育基建维修项目（审核） |  |  |  |  | 第 5 页 共 6 页
序号 | 项目编码 | 项目名称 | 项目特征描述 |  | 计量单位 | 工程量 | 金额（元）
[7 empty] | 综合单价 | 综合合价 |  | 其中：暂估价
19 | 040201022004 | 排水沟、截水沟 | 1.断面尺寸:300*500(壁厚200mm) 2.基础、垫层：材料品种、厚度:C25混凝土 3.其他:满足设计文件、相关规范要求 |  | m | 90
20 | 010512008003 | 沟盖板、井盖板、井圈 | 1.单件尺寸:0.5*0.4*0.06 2.混凝土强度等级:C20 3.其他:满足设计文件、相关规范要求 |  | m3 | 3.68
21 | 010903003003 | 墙面砂浆防水(防潮) | 1.砂浆厚度、配合比:20厚1：2防水砂浆抹平 2.其他:满足设计文件、相关规范要求 |  | m2 | 117
22 | 010904003003 | 楼(地)面砂浆防水(防潮) | 1.砂浆厚度、配合比:最薄处30厚1：2防水砂浆找坡 2.其他:满足设计文件、相关规范要求 |  | m2 | 35.1
23 | 010515001017 | 现浇构件钢筋 | 1.钢筋种类、规格:带肋钢筋 钢筋HRB400 φ8 2.其他:满足设计文件、相关规范要求 |  | t | 3.158
24 | 010401001001 | 砖基础 | 1.基础类型:红砖挡土墙 2.砂浆强度等级:水泥砂浆 3.其他:满足设计文件、相关规范要求 |  | m3 | 15.91
本页小计
注：为计取规费等的使用，可在表中增设其中：“定额人工费”。
表—08
分部分项工程和单价措施项目清单与计价表
工程名称：第十八中学-建筑装饰工程 |  |  |  | 标段：08.19-2024年度义务教育基建维修项目（审核） |  |  |  |  | 第 6 页 共 6 页
序号 | 项目编码 | 项目名称 | 项目特征描述 |  | 计量单位 | 工程量 | 金额（元）
[7 empty] | 综合单价 | 综合合价 |  | 其中：暂估价
25 | 011201001005 | 墙面一般抹灰 | 1.面层厚度、砂浆配合比:20厚1：2.5水泥砂浆 2.其他:满足设计文件、相关规范要求 |  | m2 | 58.91
分部小计
单价措施项目费
| 1 | 大型机械设备进出场及安拆费 |  |  | 项 | 1
26 | 011705001016 | 大型机械设备进出场及安拆 | 1.机械设备名称:履带式挖掘机 2.机械设备规格型号:根据施工方案自行考虑 3.其他:满足设计文件、相关规范要求 |  | 项 | 1
27 | 011705001017 | 大型机械设备进出场及安拆 | 1.机械设备名称:压路机 2.机械设备规格型号:根据施工方案自行考虑 3.其他:满足设计文件、相关规范要求 |  | 项 | 1
| 2 | 混凝土、钢筋混凝土模板及支架费 |  |  | 项 | 1
| 3 | 施工排水、降水费 |  |  | 项 | 1
| 4 | 水平防护架、垂直防护架、外架封闭 |  |  | 项 | 1
| 5 | 专业工程措施项目费 |  |  | 项 | 1
分部小计
本页小计
合 计
注：为计取规费等的使用，可在表中增设其中：“定额人工费”。
表—08

## 表-11 总价措施项目清单与计价表【第十八中学-建筑装饰工
总价措施项目清单与计价表
工程名称：第十八中学-建筑装饰工程 |  |  |  | 标段：08.19-2024年度义务教育基建维修项目（审核） |  |  |  | 第 1 页 共 1 页
序号 | 项目编码 | 项目名称 | 计算基础 |  | 费率 (%) | 金额 (元) | 调整 费率 (%) |  | 调整后 金额(元) | 备注
1 | 011707001001 | 安全文明施工费 | 分部分项合计+单价措施项目费-分部分项设备费-单价措施项目设备费 |  | 3.28
2 | 011707002001 | 夜间施工费 | 分部分项计费人工费+单价措施计费人工费 |  | 0.12
3 | 011707004001 | 二次搬运费 | 分部分项计费人工费+单价措施计费人工费 |  | 0.12
4 | 011707005002 | 冬季施工增加费 | 分部分项冬季施工人工预算价+分部分项冬季施工机具预算价+单价措施冬季施工人工预算价+单价措施冬季施工机具预算价 |  | 0
5 | 011707005001 | 雨季施工增加费 | 分部分项计费人工费+单价措施计费人工费 |  | 0.11
6 | 011707007001 | 已完工程及设备保护费 | 分部分项计费人工费+单价措施计费人工费 |  | 0.11
7 | 01B001 | 工程定位复测费 | 分部分项计费人工费+单价措施计费人工费 |  | 0.08
8 | 01B002 | 专业工程措施项目费
合 计
编制人（造价人员）： |  |  |  | 复核人（造价工程师）：
注：1.“计算基础”中安全文明施工费可为“定额基价”、“定额人工费”或“定额人工费+定额机械费”，其他项目可为“定额人工费”或“定额人工费+定额机械费”。 2.按施工方案计算的措施费，若无“计算基础”和“费率”的数值，也可只填“金额”数值，但应在备注栏说明施工方案出处或计算方法。
表-11

## 表-11-1 总价措施项目专业工程措施项目计价明细表【第十_6
总价措施项目专业工程措施项目计价明细表
工程名称：第十八中学-建筑装饰工程 |  |  |  | 标段：08.19-2024年度义务教育基建维修项目（审核） |  |  |  |  | 第 1 页 共 1 页
序号 | 清单编码 | 清单名称 | 清单特征描述 |  | 计量单位 | 工程量 | 金额
[7 empty] | 综合单价 | 综合合价 |  | 其中
暂估价
注：为计取规费等的使用，可在表中增设其中：“定额人工费”。
表-11-1

## 表-12 其他项目清单与计价汇总表【第十八中学-建筑装饰工
其他项目清单与计价汇总表
工程名称：第十八中学-建筑装饰工程 |  | 标段：08.19-2024年度义务教育基建维修项目（审核） |  |  | 第 1 页 共 1 页
序号 | 项目名称 |  | 金额（元） | 结算金额（元） |  | 备注
1 | 暂列金额 |  | 252710.32 |  |  | 明细详见表-12-1
2 | 暂估价
2.1 | 材料暂估价 |  | — |  |  | 明细详见表-12-2
2.2 | 专业工程暂估价 |  |  |  |  | 明细详见表-12-3
3 | 计日工 |  |  |  |  | 明细详见表-12-4
4 | 总承包服务费 |  |  |  |  | 明细详见表-12-5
合 计
注：材料（工程设备）暂估单价进入清单项目综合单价，此处不汇总。
表—12

## 表-12-1 暂列金额表【第十八中学-建筑装饰工程】
暂列金额明细表
工程名称：第十八中学-建筑装饰工程 |  | 标段：08.19-2024年度义务教育基建维修项目（审核） |  |  | 第 1 页 共 1 页
序号 | 名称 |  | 计量单位 | 暂定金额 |  | 备注
1 | 暂列金额 |  | 项 | 252710.32 |  | 计算基础为分部分项工程费-工程设备费，费率为10-15%。市政维修养护定额：计算基础为分部分项工程费-工程设备费，费率为10%。
合 计 | [5 empty] | —
注：此表由招标人填写，如不能详列，也可只列暂列金额总额，投标人应将上述暂列金额计入投标总价中。
表—12—1

## 表-12-2 材料(工程设备)暂估价及调整表【第十八中学-
材料（工程设备）暂估单价及调整表
工程名称：第十八中学-建筑装饰工程 | [5 empty] | 标段：08.19-2024年度义务教育基建维修项目（审核） |  |  |  |  | 第 1 页 共 1 页
序号 | 材料 编码 | 材料(工程设备)名称、规格、型号 | 计量单位 | 数量 |  |  | 暂估(元) |  | 确认(元) |  |  | 差额±(元) |  | 备注
|  |  |  | 暂估 | 确认 |  | 单价 | 合价 | 单价 | 合价 |  | 单价 | 合价
合计
注：1.此表由招标人填写“暂估单价”，并在备注栏说明暂估价的材料、工程设备拟用在那些清单项目上，投标人应将上述材料、工程设备暂估单价计入工程量清单综合单价报价中
表—12—2

## 表-12-3 专业工程暂估价及结算价表【第十八中学-建筑装
专业工程暂估价及结算价表
工程名称：第十八中学-建筑装饰工程 |  |  | 标段：08.19-2024年度义务教育基建维修项目（审核） |  |  |  | 第 1 页 共 1 页
序号 | 工程名称 | 工程内容 |  | 暂估金额 （元） | 结算金额 (元) | 差额 ±(元) |  | 备注
合 计 |  |  |  | 0 |  |  |  | —
注：此表由招标人填写，投标人应将上述专业工程暂估价计入投标总价中。
表—12—3

## 表-12-4 计日工表【第十八中学-建筑装饰工程】
计日工表
工程名称：第十八中学-建筑装饰工程 |  |  |  |  | 标段：08.19-2024年度义务教育基建维修项目（审核） |  | 第 1 页 共 1 页
编号 | 项目名称 | 单位 | 暂定数量 | 实际数量 |  | 综合单价(元) |  | 合价（元）
[8 empty] | 暂定 | 实际
1 | 人工
1.1
人工小计
2 | 材料
2.1
材料小计
3 | 施工机械
3.1
施工机械小计
4.企业管理费和利润
总计
注：此表项目名称、暂定数量由招标人填写，编制招标控制价时，单价由招标人按有关计价规定确定；投标时，单价由投标人自主报价，按暂定数量计算合价计入投标总价中。结算时，按发承包双方确认的实际数量计算合价。
表—12—4

## 表-12-5 总承包服务费计价表【第十八中学-建筑装饰工程】
总承包服务费计价表
工程名称：第十八中学-建筑装饰工程 |  |  | 标段：08.19-2024年度义务教育基建维修项目（审核） |  |  | 第 1 页 共 1 页
序号 | 项目名称 | 项目价值（元） |  | 服务内容 | 计算基础 |  | 费率(%) | 金额
1 | 发包人供应材料 | [5 empty] | 2
2 | 发包人采购设备 | [5 empty] | 2
3 | 总承包人对发包人发包的专业工程管理和协调 | [5 empty] | 1.5
4 | 总承包人对发包人发包的专业工程管理和协调并提供配合服务 | [5 empty] | 5
合 计
注：此表项目名称、服务内容由招标人填写，编制招标控制价时，费率及金额由招标人按有关计价规定确定；投标时，费率及金额由投标人自主报价，计入投标总价中。
表—12—5

## 表-13 规费、税金项目清单与计价表【第十八中学-建筑装饰
规费、税金项目清单与计价表
工程名称：第十八中学-建筑装饰工程 |  |  | 标段：08.19-2024年度义务教育基建维修项目（审核） |  | 第 1 页 共 1 页
序号 | 项目名称 | 计算基础 |  | 计算基数 |  | 计算费率(%) | 金额(元)
1 | 规费 | [（A）+（B）+（C）+人工费价差]×费率
1.1 | 社会保险费 | 养老保险费+医疗保险费+失业保险费+工伤保险费+生育保险费
1.1.1 | 养老保险费 | 计费人工费+人工价差 |  |  |  | 16
1.1.2 | 医疗保险费 | 计费人工费+人工价差 |  |  |  | 7.5
1.1.3 | 失业保险费 | 计费人工费+人工价差 |  |  |  | 0.5
1.1.4 | 工伤保险费 | 计费人工费+人工价差 |  |  |  | 1
1.1.5 | 生育保险费 | 计费人工费+人工价差 |  |  |  | 0.6
1.2 | 住房公积金 | 计费人工费+人工价差 |  |  |  | 5
1.3 | 环境保护税 | 按实际发生计算
2 | 税金 | [（一）+（二）+（三）+（四）-（3）-（4）-甲供材料费]×税率 |  |  |  | 9
合 计
编制人（造价人员）： |  |  | 复核人（造价工程师）：
表—13

## 表-20 发包人提供材料和工程设备一览表【第十八中学-建筑
发包人提供材料和工程设备一览表
工程名称：第十八中学-建筑装饰工程 |  |  |  |  | 标段：08.19-2024年度义务教育基建维修项目（审核） |  | 第 1 页 共 1 页
序号 | 材料(工程设备)名称、规格、型号 | 单位 | 数量 | 单价(元) |  | 交货方式 |  | 送达地点 | 备注
注：此表由招标人填写，供投标人在投标报价、确定总承包服务费时参考
表-20

## 表-21 承包人提供主要材料和工程设备一览表【第十八中学-
承包人提供主要材料和工程设备一览表
(适用造价信息差额调整法)
工程名称：第十八中学-建筑装饰工程 |  |  |  |  | 标段：08.19-2024年度义务教育基建维修项目（审核） |  |  |  | 第 1 页 共 1 页
序号 | 材料号 | 名称、规格、型号 | 单位 | 数量 |  | 风险系数% | 基准单价 （元） | 投标单价 (元) |  | 发承包人 确认单价 (元) | 备注
注：1.此表由招标人填写除“投标单价”栏的内容，投标人在投标时自主确定投标单价。 2.基准单价应优先采用工程造价管理机构发布的单价，未发布的，通过市场调查确定其基准单价。 | [8 empty] | 表-21

## 表-22 承包人提供主要材料和工程设备一览表【第十八中学-
承包人提供主要材料和工程设备一览表
(适用于价格指数差额调整法)
工程名称：第十八中学-建筑装饰工程 |  |  | 标段：08.19-2024年度义务教育基建维修项目（审核） |  |  | 第 1 页 共 1 页
序号 | 名称、规格、型号 | 变值权重B |  | 基本价格指数F0 | 现行价格指数Ft |  | 备注
| 定值权重A |  |  | — | —
合计 |  | 1 |  | — | —
注：1.此表“材料和工程设备名称”、“规格型号”、“基本价格指数”栏由招标人填写，基本价格指数应首先采用工程造价管理机构发布的价格指数，没有时，可采用发布的价格代替。 2.此表“变值权重”栏由投标人根据该项材料和工程设备价值在投标报价中所占的比例填写。 3.“现行价格指数”按约定的付款证书相关周期最后一天的前42天的各项材料和工程设备的价格指数填写，该指数应首先采用工程造价管理机构发布的价格指数，没有时，可采用发布的价格代替。
表-22

## 封-1 招标工程量清单封面【公园小学-建筑装饰工程】
|  | 公园小学-建筑装饰工程 |  | 工程
招 标 工 程 量 清 单
招 标 人：
(单位盖章)
造价咨询人：
(单位盖章)
年 月 日
封-1

## 扉-1 招标工程量清单扉页【公园小学-建筑装饰工程】
|  | 公园小学-建筑装饰工程 |  |  | 工程
招 标 工 程 量 清 单
招 标 人： |  |  | 造价咨询人：
| （单位盖章） |  |  | (单位资质专用章)
法定代表人 或其授权人： |  |  | 法定代表人 或其授权人：
| (签字或盖章) |  |  | (签字或盖章)
编 制 人： |  |  | 复 核 人：
| (造价人员签字盖专用章) |  |  | (造价工程师签字盖专用章)
编 制 时 间： | 年 月 日 |  | 复 核 时 间： | 年 月 日
扉-1

## 表-01 总说明【公园小学-建筑装饰工程】
总 说 明
工程名称： 公园小学-建筑装饰工程 | 第 1 页 共 1 页
表-01

## 表-08 分部分项工程和单价措施项目清单与计价表【公园小学
分部分项工程和单价措施项目清单与计价表
工程名称：公园小学-建筑装饰工程 |  |  |  | 标段：08.19-2024年度义务教育基建维修项目（审核） |  |  |  |  | 第 1 页 共 3 页
序号 | 项目编码 | 项目名称 | 项目特征描述 |  | 计量单位 | 工程量 | 金额（元）
[7 empty] | 综合单价 | 综合合价 |  | 其中：暂估价
整个项目
1 | 010902007001 | 屋面天沟、檐沟 | 1.材料品种、规格:3.0厚镀锌铁板,3折板槽 2.L63*5角钢支撑间距1.0m 3.化学锚栓,植筋在圈梁等混凝土构件上进行 4.其他:满足设计文件、相关规范要求 |  | m2 | 66.6
2 | 011601001003 | 砖砌体拆除 | 1.砌体名称:窗下墙、围墙 2.废料装车及外运:根据现场状况自行考虑 3.拆除废料中有回收价值的:根据建设单位意愿，运输到指定地点留存或施工单位自行处理 4.其他:满足设计文件、相关规范要求 |  | m3 | 1.53
3 | 011610002006 | 金属门窗拆除 | 1.原有窗 2.废料装车及外运:根据现场状况自行考虑 3.拆除废料中有回收价值的:根据建设单位意愿，运输到指定地点留存或施工单位自行处理 4.其他:满足设计文件、相关规范要求 |  | m2 | 2.7
本页小计
注：为计取规费等的使用，可在表中增设其中：“定额人工费”。
表—08
分部分项工程和单价措施项目清单与计价表
工程名称：公园小学-建筑装饰工程 |  |  |  | 标段：08.19-2024年度义务教育基建维修项目（审核） |  |  |  |  | 第 2 页 共 3 页
序号 | 项目编码 | 项目名称 | 项目特征描述 |  | 计量单位 | 工程量 | 金额（元）
[7 empty] | 综合单价 | 综合合价 |  | 其中：暂估价
4 | 010802003002 | 钢质防火门 | 1.乙级防火门 2.墙体损坏处需修补 3.包含:采购、运输、安装、门锁及配套五金件 4.其他:满足设计文件、相关规范要求 |  | m2 | 3.6
5 | 011609001003 | 栏杆、栏板拆除 | 1.室外围栏 2.废料装车及外运:根据现场状况自行考虑 3.拆除废料中有回收价值的:根据建设单位意愿，运输到指定地点留存或施工单位自行处理 4.其他:满足设计文件、相关规范要求 |  | m | 2
6 | 01B003 | 更换铁艺大门 | 1.成品铁艺大门（2m*2m） 2.铁艺门及铁艺门柱以厂家测量尺寸为准 3.其他:满足设计文件、相关规范要求 |  | m2 | 4 |  |  |  | 3200
7 | 040202001005 | 路床(槽)整形 | 1.部位:路面 2.其他:满足设计文件、相关规范要求 |  | m2 | 12.8
8 | 040202015003 | 水泥稳定碎(砾)石 | 1.水泥含量:8% 2.石料规格:石粉 3.厚度:200mm 4.其他:满足设计文件、相关规范要求 |  | m2 | 10
本页小计 | [9 empty] | 3200
注：为计取规费等的使用，可在表中增设其中：“定额人工费”。
表—08
分部分项工程和单价措施项目清单与计价表
工程名称：公园小学-建筑装饰工程 |  |  |  | 标段：08.19-2024年度义务教育基建维修项目（审核） |  |  |  |  | 第 3 页 共 3 页
序号 | 项目编码 | 项目名称 | 项目特征描述 |  | 计量单位 | 工程量 | 金额（元）
[7 empty] | 综合单价 | 综合合价 |  | 其中：暂估价
9 | 040203007002 | 水泥混凝土 | 1.混凝土强度等级:C25 2.厚度:60mm 3.其他:满足设计文件、相关规范要求 4.水泥混凝土养生 棉毡养护 |  | m2 | 10
10 | 040202009002 | 砂砾石 | 1.石料规格:天然级配砂石 2.厚度:300mm 3.其他:满足设计文件、相关规范要求 |  | m2 | 2.8
11 | 040203007003 | 水泥混凝土 | 1.混凝土强度等级:C25 2.厚度:200mm 3.其他:满足设计文件、相关规范要求 4.水泥混凝土养生 棉毡养护 |  | m2 | 2.8
12 | 011107004002 | 水泥砂浆台阶面 | 1.面层厚度、砂浆配合比:20厚1：2.5水泥砂浆 2.砖砌台阶 干混砂浆 |  | m2 | 1.8
分部小计
措施项目
分部小计
本页小计
合 计 | [9 empty] | 3200
注：为计取规费等的使用，可在表中增设其中：“定额人工费”。
表—08

## 表-08 分部分项工程和单价措施项目清单与计价表(带二级_20
分部分项工程和单价措施项目清单与计价表
工程名称：公园小学-建筑装饰工程 |  |  |  | 标段：08.19-2024年度义务教育基建维修项目（审核） |  |  |  |  | 第 1 页 共 4 页
序号 | 项目编码 | 项目名称 | 项目特征描述 |  | 计量单位 | 工程量 | 金额（元）
[7 empty] | 综合单价 | 综合合价 |  | 其中：暂估价
整个项目
1 | 010902007001 | 屋面天沟、檐沟 | 1.材料品种、规格:3.0厚镀锌铁板,3折板槽 2.L63*5角钢支撑间距1.0m 3.化学锚栓,植筋在圈梁等混凝土构件上进行 4.其他:满足设计文件、相关规范要求 |  | m2 | 66.6
2 | 011601001003 | 砖砌体拆除 | 1.砌体名称:窗下墙、围墙 2.废料装车及外运:根据现场状况自行考虑 3.拆除废料中有回收价值的:根据建设单位意愿，运输到指定地点留存或施工单位自行处理 4.其他:满足设计文件、相关规范要求 |  | m3 | 1.53
3 | 011610002006 | 金属门窗拆除 | 1.原有窗 2.废料装车及外运:根据现场状况自行考虑 3.拆除废料中有回收价值的:根据建设单位意愿，运输到指定地点留存或施工单位自行处理 4.其他:满足设计文件、相关规范要求 |  | m2 | 2.7
本页小计
注：为计取规费等的使用，可在表中增设其中：“定额人工费”。
表—08
分部分项工程和单价措施项目清单与计价表
工程名称：公园小学-建筑装饰工程 |  |  |  | 标段：08.19-2024年度义务教育基建维修项目（审核） |  |  |  |  | 第 2 页 共 4 页
序号 | 项目编码 | 项目名称 | 项目特征描述 |  | 计量单位 | 工程量 | 金额（元）
[7 empty] | 综合单价 | 综合合价 |  | 其中：暂估价
4 | 010802003002 | 钢质防火门 | 1.乙级防火门 2.墙体损坏处需修补 3.包含:采购、运输、安装、门锁及配套五金件 4.其他:满足设计文件、相关规范要求 |  | m2 | 3.6
5 | 011609001003 | 栏杆、栏板拆除 | 1.室外围栏 2.废料装车及外运:根据现场状况自行考虑 3.拆除废料中有回收价值的:根据建设单位意愿，运输到指定地点留存或施工单位自行处理 4.其他:满足设计文件、相关规范要求 |  | m | 2
6 | 01B003 | 更换铁艺大门 | 1.成品铁艺大门（2m*2m） 2.铁艺门及铁艺门柱以厂家测量尺寸为准 3.其他:满足设计文件、相关规范要求 |  | m2 | 4 |  |  |  | 3200
7 | 040202001005 | 路床(槽)整形 | 1.部位:路面 2.其他:满足设计文件、相关规范要求 |  | m2 | 12.8
8 | 040202015003 | 水泥稳定碎(砾)石 | 1.水泥含量:8% 2.石料规格:石粉 3.厚度:200mm 4.其他:满足设计文件、相关规范要求 |  | m2 | 10
本页小计 | [9 empty] | 3200
注：为计取规费等的使用，可在表中增设其中：“定额人工费”。
表—08
分部分项工程和单价措施项目清单与计价表
工程名称：公园小学-建筑装饰工程 |  |  |  | 标段：08.19-2024年度义务教育基建维修项目（审核） |  |  |  |  | 第 3 页 共 4 页
序号 | 项目编码 | 项目名称 | 项目特征描述 |  | 计量单位 | 工程量 | 金额（元）
[7 empty] | 综合单价 | 综合合价 |  | 其中：暂估价
9 | 040203007002 | 水泥混凝土 | 1.混凝土强度等级:C25 2.厚度:60mm 3.其他:满足设计文件、相关规范要求 4.水泥混凝土养生 棉毡养护 |  | m2 | 10
10 | 040202009002 | 砂砾石 | 1.石料规格:天然级配砂石 2.厚度:300mm 3.其他:满足设计文件、相关规范要求 |  | m2 | 2.8
11 | 040203007003 | 水泥混凝土 | 1.混凝土强度等级:C25 2.厚度:200mm 3.其他:满足设计文件、相关规范要求 4.水泥混凝土养生 棉毡养护 |  | m2 | 2.8
12 | 011107004002 | 水泥砂浆台阶面 | 1.面层厚度、砂浆配合比:20厚1：2.5水泥砂浆 2.砖砌台阶 干混砂浆 |  | m2 | 1.8
分部小计
单价措施项目费
| 1 | 大型机械设备进出场及安拆费 |  |  | 项 | 1
| 2 | 混凝土、钢筋混凝土模板及支架费 |  |  | 项 | 1
| 3 | 施工排水、降水费 |  |  | 项 | 1
| 4 | 水平防护架、垂直防护架、外架封闭 |  |  | 项 | 1
| 5 | 专业工程措施项目费 |  |  | 项 | 1
本页小计
注：为计取规费等的使用，可在表中增设其中：“定额人工费”。
表—08
分部分项工程和单价措施项目清单与计价表
工程名称：公园小学-建筑装饰工程 |  |  |  | 标段：08.19-2024年度义务教育基建维修项目（审核） |  |  |  |  | 第 4 页 共 4 页
序号 | 项目编码 | 项目名称 | 项目特征描述 |  | 计量单位 | 工程量 | 金额（元）
[7 empty] | 综合单价 | 综合合价 |  | 其中：暂估价
分部小计
本页小计
合 计 | [9 empty] | 3200
注：为计取规费等的使用，可在表中增设其中：“定额人工费”。
表—08

## 表-11 总价措施项目清单与计价表【公园小学-建筑装饰工程】
总价措施项目清单与计价表
工程名称：公园小学-建筑装饰工程 |  |  |  | 标段：08.19-2024年度义务教育基建维修项目（审核） |  |  |  | 第 1 页 共 1 页
序号 | 项目编码 | 项目名称 | 计算基础 |  | 费率 (%) | 金额 (元) | 调整 费率 (%) |  | 调整后 金额(元) | 备注
1 | 011707001001 | 安全文明施工费 | 分部分项合计+单价措施项目费-分部分项设备费-单价措施项目设备费 |  | 3.28
2 | 011707002001 | 夜间施工费 | 分部分项计费人工费+单价措施计费人工费 |  | 0.12
3 | 011707004001 | 二次搬运费 | 分部分项计费人工费+单价措施计费人工费 |  | 0.12
4 | 011707005002 | 冬季施工增加费 | 分部分项冬季施工人工预算价+分部分项冬季施工机具预算价+单价措施冬季施工人工预算价+单价措施冬季施工机具预算价 |  | 0
5 | 011707005001 | 雨季施工增加费 | 分部分项计费人工费+单价措施计费人工费 |  | 0.11
6 | 011707007001 | 已完工程及设备保护费 | 分部分项计费人工费+单价措施计费人工费 |  | 0.11
7 | 01B001 | 工程定位复测费 | 分部分项计费人工费+单价措施计费人工费 |  | 0.08
8 | 01B002 | 专业工程措施项目费
合 计
编制人（造价人员）： |  |  |  | 复核人（造价工程师）：
注：1.“计算基础”中安全文明施工费可为“定额基价”、“定额人工费”或“定额人工费+定额机械费”，其他项目可为“定额人工费”或“定额人工费+定额机械费”。 2.按施工方案计算的措施费，若无“计算基础”和“费率”的数值，也可只填“金额”数值，但应在备注栏说明施工方案出处或计算方法。
表-11

## 表-11-1 总价措施项目专业工程措施项目计价明细表【公园
总价措施项目专业工程措施项目计价明细表
工程名称：公园小学-建筑装饰工程 |  |  |  | 标段：08.19-2024年度义务教育基建维修项目（审核） |  |  |  |  | 第 1 页 共 1 页
序号 | 清单编码 | 清单名称 | 清单特征描述 |  | 计量单位 | 工程量 | 金额
[7 empty] | 综合单价 | 综合合价 |  | 其中
暂估价
注：为计取规费等的使用，可在表中增设其中：“定额人工费”。
表-11-1

## 表-12 其他项目清单与计价汇总表【公园小学-建筑装饰工程】
其他项目清单与计价汇总表
工程名称：公园小学-建筑装饰工程 |  | 标段：08.19-2024年度义务教育基建维修项目（审核） |  |  | 第 1 页 共 1 页
序号 | 项目名称 |  | 金额（元） | 结算金额（元） |  | 备注
1 | 暂列金额 |  | 3183 |  |  | 明细详见表-12-1
2 | 暂估价
2.1 | 材料暂估价 |  | — |  |  | 明细详见表-12-2
2.2 | 专业工程暂估价 |  |  |  |  | 明细详见表-12-3
3 | 计日工 |  |  |  |  | 明细详见表-12-4
4 | 总承包服务费 |  |  |  |  | 明细详见表-12-5
合 计
注：材料（工程设备）暂估单价进入清单项目综合单价，此处不汇总。
表—12

## 表-12-1 暂列金额表【公园小学-建筑装饰工程】
暂列金额明细表
工程名称：公园小学-建筑装饰工程 |  | 标段：08.19-2024年度义务教育基建维修项目（审核） |  |  | 第 1 页 共 1 页
序号 | 名称 |  | 计量单位 | 暂定金额 |  | 备注
1 | 暂列金额 |  | 项 | 3183 |  | 计算基础为分部分项工程费-工程设备费，费率为10-15%。市政维修养护定额：计算基础为分部分项工程费-工程设备费，费率为10%。
合 计 | [5 empty] | —
注：此表由招标人填写，如不能详列，也可只列暂列金额总额，投标人应将上述暂列金额计入投标总价中。
表—12—1

## 表-12-2 材料(工程设备)暂估价及调整表【公园小学-建
材料（工程设备）暂估单价及调整表
工程名称：公园小学-建筑装饰工程 | [5 empty] | 标段：08.19-2024年度义务教育基建维修项目（审核） |  |  |  |  | 第 1 页 共 1 页
序号 | 材料 编码 | 材料(工程设备)名称、规格、型号 | 计量单位 | 数量 |  |  | 暂估(元) |  | 确认(元) |  |  | 差额±(元) |  | 备注
|  |  |  | 暂估 | 确认 |  | 单价 | 合价 | 单价 | 合价 |  | 单价 | 合价
1 | BCCLF0@1 | 铁艺大门（2m*2m） | m2 |  |  |  | 800
合计
注：1.此表由招标人填写“暂估单价”，并在备注栏说明暂估价的材料、工程设备拟用在那些清单项目上，投标人应将上述材料、工程设备暂估单价计入工程量清单综合单价报价中
表—12—2

## 表-12-3 专业工程暂估价及结算价表【公园小学-建筑装饰
专业工程暂估价及结算价表
工程名称：公园小学-建筑装饰工程 |  |  | 标段：08.19-2024年度义务教育基建维修项目（审核） |  |  |  | 第 1 页 共 1 页
序号 | 工程名称 | 工程内容 |  | 暂估金额 （元） | 结算金额 (元) | 差额 ±(元) |  | 备注
合 计 |  |  |  | 0 |  |  |  | —
注：此表由招标人填写，投标人应将上述专业工程暂估价计入投标总价中。
表—12—3

## 表-12-4 计日工表【公园小学-建筑装饰工程】
计日工表
工程名称：公园小学-建筑装饰工程 |  |  |  |  | 标段：08.19-2024年度义务教育基建维修项目（审核） |  | 第 1 页 共 1 页
编号 | 项目名称 | 单位 | 暂定数量 | 实际数量 |  | 综合单价(元) |  | 合价（元）
[8 empty] | 暂定 | 实际
1 | 人工
1.1
人工小计
2 | 材料
2.1
材料小计
3 | 施工机械
3.1
施工机械小计
4.企业管理费和利润
总计
注：此表项目名称、暂定数量由招标人填写，编制招标控制价时，单价由招标人按有关计价规定确定；投标时，单价由投标人自主报价，按暂定数量计算合价计入投标总价中。结算时，按发承包双方确认的实际数量计算合价。
表—12—4

## 表-12-5 总承包服务费计价表【公园小学-建筑装饰工程】
总承包服务费计价表
工程名称：公园小学-建筑装饰工程 |  |  | 标段：08.19-2024年度义务教育基建维修项目（审核） |  |  | 第 1 页 共 1 页
序号 | 项目名称 | 项目价值（元） |  | 服务内容 | 计算基础 |  | 费率(%) | 金额
1 | 发包人供应材料 | [5 empty] | 2
2 | 发包人采购设备 | [5 empty] | 2
3 | 总承包人对发包人发包的专业工程管理和协调 | [5 empty] | 1.5
4 | 总承包人对发包人发包的专业工程管理和协调并提供配合服务 | [5 empty] | 5
合 计
注：此表项目名称、服务内容由招标人填写，编制招标控制价时，费率及金额由招标人按有关计价规定确定；投标时，费率及金额由投标人自主报价，计入投标总价中。
表—12—5

## 表-13 规费、税金项目清单与计价表【公园小学-建筑装饰工
规费、税金项目清单与计价表
工程名称：公园小学-建筑装饰工程 |  |  | 标段：08.19-2024年度义务教育基建维修项目（审核） |  | 第 1 页 共 1 页
序号 | 项目名称 | 计算基础 |  | 计算基数 |  | 计算费率(%) | 金额(元)
1 | 规费 | [（A）+（B）+（C）+人工费价差]×费率
1.1 | 社会保险费 | 养老保险费+医疗保险费+失业保险费+工伤保险费+生育保险费
1.1.1 | 养老保险费 | 计费人工费+人工价差 |  |  |  | 16
1.1.2 | 医疗保险费 | 计费人工费+人工价差 |  |  |  | 7.5
1.1.3 | 失业保险费 | 计费人工费+人工价差 |  |  |  | 0.5
1.1.4 | 工伤保险费 | 计费人工费+人工价差 |  |  |  | 1
1.1.5 | 生育保险费 | 计费人工费+人工价差 |  |  |  | 0.6
1.2 | 住房公积金 | 计费人工费+人工价差 |  |  |  | 5
1.3 | 环境保护税 | 按实际发生计算
2 | 税金 | [（一）+（二）+（三）+（四）-（3）-（4）-甲供材料费]×税率 |  |  |  | 9
合 计
编制人（造价人员）： |  |  | 复核人（造价工程师）：
表—13

## 表-20 发包人提供材料和工程设备一览表【公园小学-建筑装
发包人提供材料和工程设备一览表
工程名称：公园小学-建筑装饰工程 |  |  |  |  | 标段：08.19-2024年度义务教育基建维修项目（审核） |  | 第 1 页 共 1 页
序号 | 材料(工程设备)名称、规格、型号 | 单位 | 数量 | 单价(元) |  | 交货方式 |  | 送达地点 | 备注
注：此表由招标人填写，供投标人在投标报价、确定总承包服务费时参考
表-20

## 表-21 承包人提供主要材料和工程设备一览表【公园小学-建
承包人提供主要材料和工程设备一览表
(适用造价信息差额调整法)
工程名称：公园小学-建筑装饰工程 |  |  |  |  | 标段：08.19-2024年度义务教育基建维修项目（审核） |  |  |  | 第 1 页 共 1 页
序号 | 材料号 | 名称、规格、型号 | 单位 | 数量 |  | 风险系数% | 基准单价 （元） | 投标单价 (元) |  | 发承包人 确认单价 (元) | 备注
注：1.此表由招标人填写除“投标单价”栏的内容，投标人在投标时自主确定投标单价。 2.基准单价应优先采用工程造价管理机构发布的单价，未发布的，通过市场调查确定其基准单价。 | [8 empty] | 表-21

## 表-22 承包人提供主要材料和工程设备一览表【公园小学-建
承包人提供主要材料和工程设备一览表
(适用于价格指数差额调整法)
工程名称：公园小学-建筑装饰工程 |  |  | 标段：08.19-2024年度义务教育基建维修项目（审核） |  |  | 第 1 页 共 1 页
序号 | 名称、规格、型号 | 变值权重B |  | 基本价格指数F0 | 现行价格指数Ft |  | 备注
| 定值权重A |  |  | — | —
合计 |  | 1 |  | — | —
注：1.此表“材料和工程设备名称”、“规格型号”、“基本价格指数”栏由招标人填写，基本价格指数应首先采用工程造价管理机构发布的价格指数，没有时，可采用发布的价格代替。 2.此表“变值权重”栏由投标人根据该项材料和工程设备价值在投标报价中所占的比例填写。 3.“现行价格指数”按约定的付款证书相关周期最后一天的前42天的各项材料和工程设备的价格指数填写，该指数应首先采用工程造价管理机构发布的价格指数，没有时，可采用发布的价格代替。
表-22

## 封-1 招标工程量清单封面【第八中学-给排水工程】
|  | 第八中学-给排水工程 |  | 工程
招 标 工 程 量 清 单
招 标 人：
(单位盖章)
造价咨询人：
(单位盖章)
年 月 日
封-1

## 扉-1 招标工程量清单扉页【第八中学-给排水工程】
|  | 第八中学-给排水工程 |  |  | 工程
招 标 工 程 量 清 单
招 标 人： |  |  | 造价咨询人：
| （单位盖章） |  |  | (单位资质专用章)
法定代表人 或其授权人： |  |  | 法定代表人 或其授权人：
| (签字或盖章) |  |  | (签字或盖章)
编 制 人： |  |  | 复 核 人：
| (造价人员签字盖专用章) |  |  | (造价工程师签字盖专用章)
编 制 时 间： | 年 月 日 |  | 复 核 时 间： | 年 月 日
扉-1

## 表-01 总说明【第八中学-给排水工程】
总 说 明
工程名称： 第八中学-给排水工程 | 第 1 页 共 1 页
表-01

## 表-08 分部分项工程和单价措施项目清单与计价表【第八中学
分部分项工程和单价措施项目清单与计价表
工程名称：第八中学-给排水工程 |  |  |  | 标段：08.19-2024年度义务教育基建维修项目（审核） |  |  |  |  | 第 1 页 共 1 页
序号 | 项目编码 | 项目名称 | 项目特征描述 |  | 计量单位 | 工程量 | 金额（元）
[7 empty] | 综合单价 | 综合合价 |  | 其中：暂估价
整个项目
1 | 031208002003 | 管道绝热 | 1.绝热材料品种:离心玻璃棉(导热系数Y=0.036W/(m.K) 2.绝热厚度:50mm 3.管道外径:1.2寸 4.保温位置：地沟内 |  | m3 | 1.2
分部小计
措施项目
分部小计
本页小计
合 计
注：为计取规费等的使用，可在表中增设其中：“定额人工费”。
表—08

## 表-08 分部分项工程和单价措施项目清单与计价表(带二级_21
分部分项工程和单价措施项目清单与计价表
工程名称：第八中学-给排水工程 |  |  |  | 标段：08.19-2024年度义务教育基建维修项目（审核） |  |  |  |  | 第 1 页 共 1 页
序号 | 项目编码 | 项目名称 | 项目特征描述 |  | 计量单位 | 工程量 | 金额（元）
[7 empty] | 综合单价 | 综合合价 |  | 其中：暂估价
整个项目
1 | 031208002003 | 管道绝热 | 1.绝热材料品种:离心玻璃棉(导热系数Y=0.036W/(m.K) 2.绝热厚度:50mm 3.管道外径:1.2寸 4.保温位置：地沟内 |  | m3 | 1.2
分部小计
单价措施项目费
分部小计
本页小计
合 计
注：为计取规费等的使用，可在表中增设其中：“定额人工费”。
表—08

## 表-11 总价措施项目清单与计价表【第八中学-给排水工程】
总价措施项目清单与计价表
工程名称：第八中学-给排水工程 |  |  |  | 标段：08.19-2024年度义务教育基建维修项目（审核） |  |  |  | 第 1 页 共 1 页
序号 | 项目编码 | 项目名称 | 计算基础 |  | 费率 (%) | 金额 (元) | 调整 费率 (%) |  | 调整后 金额(元) | 备注
1 | 031302001001 | 安全文明施工费 | 分部分项合计+单价措施项目费-分部分项设备费-单价措施项目设备费 |  | 2.72
2 | 031302002001 | 夜间施工费 | 分部分项计费人工费+单价措施计费人工费 |  | 0.12
3 | 031302004001 | 二次搬运费 | 分部分项计费人工费+单价措施计费人工费 |  | 0.12
4 | 031302005002 | 冬季施工增加费 | 分部分项冬季施工人工预算价+分部分项冬季施工机具预算价+单价措施冬季施工人工预算价+单价措施冬季施工机具预算价 |  | 5
5 | 031302005001 | 雨季施工增加费 | 分部分项计费人工费+单价措施计费人工费 |  | 0.11
6 | 031302006001 | 已完工程及设备保护费 | 分部分项计费人工费+单价措施计费人工费 |  | 0.11
7 | 03B001 | 工程定位复测费 | 分部分项计费人工费+单价措施计费人工费 |  | 0.08
8 | 03B002 | 专业工程措施项目费
合 计
编制人（造价人员）： |  |  |  | 复核人（造价工程师）：
注：1.“计算基础”中安全文明施工费可为“定额基价”、“定额人工费”或“定额人工费+定额机械费”，其他项目可为“定额人工费”或“定额人工费+定额机械费”。 2.按施工方案计算的措施费，若无“计算基础”和“费率”的数值，也可只填“金额”数值，但应在备注栏说明施工方案出处或计算方法。
表-11

## 表-11-1 总价措施项目专业工程措施项目计价明细表【第八
总价措施项目专业工程措施项目计价明细表
工程名称：第八中学-给排水工程 |  |  |  | 标段：08.19-2024年度义务教育基建维修项目（审核） |  |  |  |  | 第 1 页 共 1 页
序号 | 清单编码 | 清单名称 | 清单特征描述 |  | 计量单位 | 工程量 | 金额
[7 empty] | 综合单价 | 综合合价 |  | 其中
暂估价
注：为计取规费等的使用，可在表中增设其中：“定额人工费”。
表-11-1

## 表-12 其他项目清单与计价汇总表【第八中学-给排水工程】
其他项目清单与计价汇总表
工程名称：第八中学-给排水工程 |  | 标段：08.19-2024年度义务教育基建维修项目（审核） |  |  | 第 1 页 共 1 页
序号 | 项目名称 |  | 金额（元） | 结算金额（元） |  | 备注
1 | 暂列金额 |  | 213.96 |  |  | 明细详见表-12-1
2 | 暂估价
2.1 | 材料暂估价 |  | — |  |  | 明细详见表-12-2
2.2 | 专业工程暂估价 |  |  |  |  | 明细详见表-12-3
3 | 计日工 |  |  |  |  | 明细详见表-12-4
4 | 总承包服务费 |  |  |  |  | 明细详见表-12-5
合 计
注：材料（工程设备）暂估单价进入清单项目综合单价，此处不汇总。
表—12

## 表-12-1 暂列金额表【第八中学-给排水工程】
暂列金额明细表
工程名称：第八中学-给排水工程 |  | 标段：08.19-2024年度义务教育基建维修项目（审核） |  |  | 第 1 页 共 1 页
序号 | 名称 |  | 计量单位 | 暂定金额 |  | 备注
1 | 暂列金额 |  | 项 | 213.96 |  | 计算基础为分部分项工程费-工程设备费，费率为10-15%。市政维修养护定额：计算基础为分部分项工程费-工程设备费，费率为10%。
合 计 | [5 empty] | —
注：此表由招标人填写，如不能详列，也可只列暂列金额总额，投标人应将上述暂列金额计入投标总价中。
表—12—1

## 表-12-2 材料(工程设备)暂估价及调整表【第八中学-给
材料（工程设备）暂估单价及调整表
工程名称：第八中学-给排水工程 | [5 empty] | 标段：08.19-2024年度义务教育基建维修项目（审核） |  |  |  |  | 第 1 页 共 1 页
序号 | 材料 编码 | 材料(工程设备)名称、规格、型号 | 计量单位 | 数量 |  |  | 暂估(元) |  | 确认(元) |  |  | 差额±(元) |  | 备注
|  |  |  | 暂估 | 确认 |  | 单价 | 合价 | 单价 | 合价 |  | 单价 | 合价
合计
注：1.此表由招标人填写“暂估单价”，并在备注栏说明暂估价的材料、工程设备拟用在那些清单项目上，投标人应将上述材料、工程设备暂估单价计入工程量清单综合单价报价中
表—12—2

## 表-12-3 专业工程暂估价及结算价表【第八中学-给排水工
专业工程暂估价及结算价表
工程名称：第八中学-给排水工程 |  |  | 标段：08.19-2024年度义务教育基建维修项目（审核） |  |  |  | 第 1 页 共 1 页
序号 | 工程名称 | 工程内容 |  | 暂估金额 （元） | 结算金额 (元) | 差额 ±(元) |  | 备注
合 计 |  |  |  | 0 |  |  |  | —
注：此表由招标人填写，投标人应将上述专业工程暂估价计入投标总价中。
表—12—3

## 表-12-4 计日工表【第八中学-给排水工程】
计日工表
工程名称：第八中学-给排水工程 |  |  |  |  | 标段：08.19-2024年度义务教育基建维修项目（审核） |  | 第 1 页 共 1 页
编号 | 项目名称 | 单位 | 暂定数量 | 实际数量 |  | 综合单价(元) |  | 合价（元）
[8 empty] | 暂定 | 实际
1 | 人工
1.1
人工小计
2 | 材料
2.1
材料小计
3 | 施工机械
3.1
施工机械小计
4.企业管理费和利润
总计
注：此表项目名称、暂定数量由招标人填写，编制招标控制价时，单价由招标人按有关计价规定确定；投标时，单价由投标人自主报价，按暂定数量计算合价计入投标总价中。结算时，按发承包双方确认的实际数量计算合价。
表—12—4

## 表-12-5 总承包服务费计价表【第八中学-给排水工程】
总承包服务费计价表
工程名称：第八中学-给排水工程 |  |  | 标段：08.19-2024年度义务教育基建维修项目（审核） |  |  | 第 1 页 共 1 页
序号 | 项目名称 | 项目价值（元） |  | 服务内容 | 计算基础 |  | 费率(%) | 金额
1 | 发包人供应材料 | [5 empty] | 2
2 | 发包人采购设备 | [5 empty] | 2
3 | 总承包人对发包人发包的专业工程管理和协调 | [5 empty] | 1.5
4 | 总承包人对发包人发包的专业工程管理和协调并提供配合服务 | [5 empty] | 5
合 计
注：此表项目名称、服务内容由招标人填写，编制招标控制价时，费率及金额由招标人按有关计价规定确定；投标时，费率及金额由投标人自主报价，计入投标总价中。
表—12—5

## 表-13 规费、税金项目清单与计价表【第八中学-给排水工程】
规费、税金项目清单与计价表
工程名称：第八中学-给排水工程 |  |  | 标段：08.19-2024年度义务教育基建维修项目（审核） |  | 第 1 页 共 1 页
序号 | 项目名称 | 计算基础 |  | 计算基数 |  | 计算费率(%) | 金额(元)
1 | 规费 | [（A）+（B）+（C）+人工费价差]×费率
1.1 | 社会保险费 | 养老保险费+医疗保险费+失业保险费+工伤保险费+生育保险费
1.1.1 | 养老保险费 | 计费人工费+人工价差 |  |  |  | 16
1.1.2 | 医疗保险费 | 计费人工费+人工价差 |  |  |  | 7.5
1.1.3 | 失业保险费 | 计费人工费+人工价差 |  |  |  | 0.5
1.1.4 | 工伤保险费 | 计费人工费+人工价差 |  |  |  | 1
1.1.5 | 生育保险费 | 计费人工费+人工价差 |  |  |  | 0.6
1.2 | 住房公积金 | 计费人工费+人工价差 |  |  |  | 5
1.3 | 环境保护税 | 按实际发生计算
2 | 税金 | [（一）+（二）+（三）+（四）-（3）-（4）-甲供材料费]×税率 |  |  |  | 9
合 计
编制人（造价人员）： |  |  | 复核人（造价工程师）：
表—13

## 表-20 发包人提供材料和工程设备一览表【第八中学-给排水
发包人提供材料和工程设备一览表
工程名称：第八中学-给排水工程 |  |  |  |  | 标段：08.19-2024年度义务教育基建维修项目（审核） |  | 第 1 页 共 1 页
序号 | 材料(工程设备)名称、规格、型号 | 单位 | 数量 | 单价(元) |  | 交货方式 |  | 送达地点 | 备注
注：此表由招标人填写，供投标人在投标报价、确定总承包服务费时参考
表-20

## 表-21 承包人提供主要材料和工程设备一览表【第八中学-给
承包人提供主要材料和工程设备一览表
(适用造价信息差额调整法)
工程名称：第八中学-给排水工程 |  |  |  |  | 标段：08.19-2024年度义务教育基建维修项目（审核） |  |  |  | 第 1 页 共 1 页
序号 | 材料号 | 名称、规格、型号 | 单位 | 数量 |  | 风险系数% | 基准单价 （元） | 投标单价 (元) |  | 发承包人 确认单价 (元) | 备注
注：1.此表由招标人填写除“投标单价”栏的内容，投标人在投标时自主确定投标单价。 2.基准单价应优先采用工程造价管理机构发布的单价，未发布的，通过市场调查确定其基准单价。 | [8 empty] | 表-21

## 表-22 承包人提供主要材料和工程设备一览表【第八中学-给
承包人提供主要材料和工程设备一览表
(适用于价格指数差额调整法)
工程名称：第八中学-给排水工程 |  |  | 标段：08.19-2024年度义务教育基建维修项目（审核） |  |  | 第 1 页 共 1 页
序号 | 名称、规格、型号 | 变值权重B |  | 基本价格指数F0 | 现行价格指数Ft |  | 备注
| 定值权重A |  |  | — | —
合计 |  | 1 |  | — | —
注：1.此表“材料和工程设备名称”、“规格型号”、“基本价格指数”栏由招标人填写，基本价格指数应首先采用工程造价管理机构发布的价格指数，没有时，可采用发布的价格代替。 2.此表“变值权重”栏由投标人根据该项材料和工程设备价值在投标报价中所占的比例填写。 3.“现行价格指数”按约定的付款证书相关周期最后一天的前42天的各项材料和工程设备的价格指数填写，该指数应首先采用工程造价管理机构发布的价格指数，没有时，可采用发布的价格代替。
表-22

## 封-1 招标工程量清单封面【第八中学-建筑装饰工程】
|  | 第八中学-建筑装饰工程 |  | 工程
招 标 工 程 量 清 单
招 标 人：
(单位盖章)
造价咨询人：
(单位盖章)
年 月 日
封-1

## 扉-1 招标工程量清单扉页【第八中学-建筑装饰工程】
|  | 第八中学-建筑装饰工程 |  |  | 工程
招 标 工 程 量 清 单
招 标 人： |  |  | 造价咨询人：
| （单位盖章） |  |  | (单位资质专用章)
法定代表人 或其授权人： |  |  | 法定代表人 或其授权人：
| (签字或盖章) |  |  | (签字或盖章)
编 制 人： |  |  | 复 核 人：
| (造价人员签字盖专用章) |  |  | (造价工程师签字盖专用章)
编 制 时 间： | 年 月 日 |  | 复 核 时 间： | 年 月 日
扉-1

## 表-01 总说明【第八中学-建筑装饰工程】
总 说 明
工程名称： 第八中学-建筑装饰工程 | 第 1 页 共 1 页
表-01

## 表-08 分部分项工程和单价措施项目清单与计价表【第八中学_1
分部分项工程和单价措施项目清单与计价表
工程名称：第八中学-建筑装饰工程 |  |  |  | 标段：08.19-2024年度义务教育基建维修项目（审核） |  |  |  |  | 第 1 页 共 12 页
序号 | 项目编码 | 项目名称 | 项目特征描述 |  | 计量单位 | 工程量 | 金额（元）
[7 empty] | 综合单价 | 综合合价 |  | 其中：暂估价
屋面防水
1 | 011607002005 | 防水层拆除 | 1.拆除教学楼屋面20厚找平层,屋面防水层,钢屋架及彩钢屋面 2.工程量为屋面投影面积 3.废料装车及外运:根据现场状况自行考虑 4.拆除废料中有回收价值的:根据建设单位意愿，运输到指定地点留存或施工单位自行处理 5.其他:满足设计文件、相关规范要求 |  | m2 | 900.63
2 | 011607003007 | 保温层拆除 | 1.保温层种类、厚度:原外墙保温层拆除100高 2.废料装车及外运:根据现场状况自行考虑 3.拆除废料中有回收价值的:根据建设单位意愿，运输到指定地点留存或施工单位自行处理 4.其他:满足设计文件、相关规范要求 |  | m2 | 20.24
本页小计
注：为计取规费等的使用，可在表中增设其中：“定额人工费”。
表—08
分部分项工程和单价措施项目清单与计价表
工程名称：第八中学-建筑装饰工程 |  |  |  | 标段：08.19-2024年度义务教育基建维修项目（审核） |  |  |  |  | 第 2 页 共 12 页
序号 | 项目编码 | 项目名称 | 项目特征描述 |  | 计量单位 | 工程量 | 金额（元）
[7 empty] | 综合单价 | 综合合价 |  | 其中：暂估价
3 | 011001003012 | 保温隔热墙面 | 1.保温隔热材料品种、规格及厚度:100厚EPS保温板 2.增强网及抗裂防水砂浆种类:5厚抗裂砂浆复核耐碱玻纤网格布一层 3.其他:满足设计文件、相关规范要求 |  | m2 | 20.24
4 | 011407001008 | 墙面喷刷涂料 | 1.涂料品种、喷刷遍数:外墙涂料 2.其他:满足设计文件、相关规范要求 |  | m2 | 20.24
5 | 011001003013 | 保温隔热墙面 | 1.保温隔热面层材料品种、规格、性能:20厚1：2.5水泥砂浆 2.保温隔热材料品种、规格及厚度:30厚XPS保温板 3.增强网及抗裂防水砂浆种类:5厚抗裂砂浆复核耐碱玻纤网格布一层 4.其他:满足设计文件、相关规范要求 |  | m2 | 287.39
6 | 010903001005 | 墙面卷材防水 | 1.卷材品种、规格、厚度:3厚SBS改性沥青防水卷材 2.防水层数:2层 3.其他:满足设计文件、相关规范要求 |  | m2 | 307.21
本页小计
注：为计取规费等的使用，可在表中增设其中：“定额人工费”。
表—08
分部分项工程和单价措施项目清单与计价表
工程名称：第八中学-建筑装饰工程 |  |  |  | 标段：08.19-2024年度义务教育基建维修项目（审核） |  |  |  |  | 第 3 页 共 12 页
序号 | 项目编码 | 项目名称 | 项目特征描述 |  | 计量单位 | 工程量 | 金额（元）
[7 empty] | 综合单价 | 综合合价 |  | 其中：暂估价
7 | 010902001005 | 屋面卷材防水 | 1.50厚C20细石混凝土保护层（内配Φ6或冷拨Φ4一级钢筋,双向中距150,钢筋网片绑扎或电焊） 2.10厚低标号砂浆隔离层 3.3+3厚SBS改性沥青防水卷材 4.20厚1:2.5水泥砂浆找平层 5.其他:满足设计文件、相关规范要求 |  | m2 | 900.63
分部小计
铁艺围栏
8 | 010101003004 | 挖沟槽土方 | 1.土壤类别:综合考虑 2.挖土深度:详见设计图 3.其他:满足设计文件、相关规范要求 4.工程量执行定额工程量 |  | m3 | 1.01
9 | 010101004003 | 挖基坑土方 | 1.土壤类别:综合考虑 2.挖土深度:详见设计图 3.其他:满足设计文件、相关规范要求 4.工程量执行定额工程量 |  | m3 | 209.94
本页小计
注：为计取规费等的使用，可在表中增设其中：“定额人工费”。
表—08
分部分项工程和单价措施项目清单与计价表
工程名称：第八中学-建筑装饰工程 |  |  |  | 标段：08.19-2024年度义务教育基建维修项目（审核） |  |  |  |  | 第 4 页 共 12 页
序号 | 项目编码 | 项目名称 | 项目特征描述 |  | 计量单位 | 工程量 | 金额（元）
[7 empty] | 综合单价 | 综合合价 |  | 其中：暂估价
10 | 010103001007 | 回填方 | 1.密实度要求:详见设计图 2.填方材料品种:回填土 3.填方来源、运距:结合现场自行考虑 4.其他:满足设计文件、相关规范要求 5.工程量执行定额工程量 |  | m3 | 199.61
11 | 010103002007 | 余方弃置 | 1.废弃料品种:余土 2.运距:结合现场自行考虑 3.其他:满足设计文件、相关规范要求 4.工程量执行定额工程量 |  | m3 | 11.34
12 | 010501001003 | 垫层 | 1.混凝土种类:商品混凝土 2.混凝土强度等级:C15 3.其他:满足设计文件、相关规范要求 |  | m3 | 1.57
13 | 010501003003 | 独立基础 | 1.混凝土种类:商品混凝土 2.混凝土强度等级:C30 3.其他:满足设计文件、相关规范要求 |  | m3 | 4.61
14 | 010502001003 | 矩形柱 | 1.混凝土种类:商品混凝土 2.混凝土强度等级:C30 3.其他:满足设计文件、相关规范要求 |  | m3 | 3.07
本页小计
注：为计取规费等的使用，可在表中增设其中：“定额人工费”。
表—08
分部分项工程和单价措施项目清单与计价表
工程名称：第八中学-建筑装饰工程 |  |  |  | 标段：08.19-2024年度义务教育基建维修项目（审核） |  |  |  |  | 第 5 页 共 12 页
序号 | 项目编码 | 项目名称 | 项目特征描述 |  | 计量单位 | 工程量 | 金额（元）
[7 empty] | 综合单价 | 综合合价 |  | 其中：暂估价
15 | 010503001003 | 基础梁 | 1.混凝土种类:商品混凝土 2.混凝土强度等级:C30 3.其他:满足设计文件、相关规范要求 |  | m3 | 1.57
16 | 010515001018 | 现浇构件钢筋 | 1.钢筋种类、规格:箍筋 圆钢HPB300 φ8 |  | t | 0.309
17 | 010515001019 | 现浇构件钢筋 | 1.钢筋种类、规格:带肋钢筋 钢筋HRB400 φ12 2.其他:满足设计文件、相关规范要求 |  | t | 0.111
18 | 010515001020 | 现浇构件钢筋 | 1.钢筋种类、规格:带肋钢筋 钢筋HRB400 φ16 2.其他:满足设计文件、相关规范要求 |  | t | 0.321
19 | 010515001021 | 现浇构件钢筋 | 1.钢筋种类、规格:带肋钢筋 钢筋HRB400 φ18 2.其他:满足设计文件、相关规范要求 |  | t | 0.395
20 | 011001005003 | 保温隔热楼地面 | 1.保温隔热部位:梁底 2.保温隔热材料品种、规格、厚度:100厚挤塑板 3.其他:满足设计文件、相关规范要求 |  | m2 | 5.24
21 | 011503001002 | 金属扶手、栏杆、栏板 | 1.铁艺栏杆（2.0米高） 2.栏杆材料种类、规格:成品栏杆 3.其他:满足设计文件、相关规范要求 |  | m | 28 |  |  |  | 5600
本页小计 | [9 empty] | 5600
注：为计取规费等的使用，可在表中增设其中：“定额人工费”。
表—08
分部分项工程和单价措施项目清单与计价表
工程名称：第八中学-建筑装饰工程 |  |  |  | 标段：08.19-2024年度义务教育基建维修项目（审核） |  |  |  |  | 第 6 页 共 12 页
序号 | 项目编码 | 项目名称 | 项目特征描述 |  | 计量单位 | 工程量 | 金额（元）
[7 empty] | 综合单价 | 综合合价 |  | 其中：暂估价
分部小计
铁艺大门
22 | 01B004 | 双开铁艺大门 | 1.双开成品铁艺大门 2.包含采购、安装、运输及配套五金件 3.其他:满足设计文件、相关规范要求 |  | m2 | 11.76 |  |  |  | 9408
23 | 011601001004 | 砖砌体拆除 | 1.砌体名称:原有围墙 2.砌体材质:砖砌 3.拆除高度:2米 4.砌体表面的附着物种类:抹灰及涂料 5.废料装车及外运:根据现场状况自行考虑 6.拆除废料中有回收价值的:根据建设单位意愿，运输到指定地点留存或施工单位自行处理 7.其他:满足设计文件、相关规范要求 |  | m | 4.1
分部小计
排水管
24 | 040501001002 | 混凝土管 | 1.规格:DN500混凝土二极管 2.其他:满足设计文件、相关规范要求 |  | m | 6
分部小计
地面
本页小计 | [9 empty] | 9408
注：为计取规费等的使用，可在表中增设其中：“定额人工费”。
表—08
分部分项工程和单价措施项目清单与计价表
工程名称：第八中学-建筑装饰工程 |  |  |  | 标段：08.19-2024年度义务教育基建维修项目（审核） |  |  |  |  | 第 7 页 共 12 页
序号 | 项目编码 | 项目名称 | 项目特征描述 |  | 计量单位 | 工程量 | 金额（元）
[7 empty] | 综合单价 | 综合合价 |  | 其中：暂估价
25 | 041001002003 | 拆除人行道 | 1.材质:路面砖 2.厚度:28cm（含基层） 3.废料装车及外运:根据现场状况自行考虑 4.拆除废料中有回收价值的:根据建设单位意愿，运输到指定地点留存或施工单位自行处理 5.其他:满足设计文件、相关规范要求 |  | m2 | 25.1
26 | 040204001001 | 人行道整形碾压 | 1.部位:路床 2.其他:满足设计文件、相关规范要求 |  | m2 | 94.41
27 | 040202015004 | 水泥稳定碎(砾)石 | 1.水泥含量:8% 2.石料规格:石粉 3.厚度:200mm 4.其他:满足设计文件、相关规范要求 |  | m2 | 94.41
28 | 040204002001 | 人行道块料铺设 | 1.块料品种、规格:80cm厚C25预制混凝土路面砖，缝宽5-10，石灰粗砂灌缝，撒水封缝 2.基础、垫层：材料品种、厚度:30厚1：3干硬性水泥砂浆 3.其他:满足设计文件、相关规范要求 |  | m2 | 94.41
分部小计
外墙维修
本页小计
注：为计取规费等的使用，可在表中增设其中：“定额人工费”。
表—08
分部分项工程和单价措施项目清单与计价表
工程名称：第八中学-建筑装饰工程 |  |  |  | 标段：08.19-2024年度义务教育基建维修项目（审核） |  |  |  |  | 第 8 页 共 12 页
序号 | 项目编码 | 项目名称 | 项目特征描述 |  | 计量单位 | 工程量 | 金额（元）
[7 empty] | 综合单价 | 综合合价 |  | 其中：暂估价
29 | 011607003008 | 保温层拆除 | 1.拆除原有侧墙墙面抹灰及保温板至墙体基层 2.废料装车及外运:根据现场状况自行考虑 3.拆除废料中有回收价值的:根据建设单位意愿，运输到指定地点留存或施工单位自行处理 4.其他:满足设计文件、相关规范要求 |  | m2 | 106.89
30 | 011001003014 | 保温隔热墙面（首层） | 1.保温隔热部位:外墙面（首层） 2.保温隔热材料品种、规格及厚度:120厚酚醛复合保温板(A级) 3.增强网及抗裂防水砂浆种类:15厚坑裂聚合物砂浆压布二网三胶 4.粘结材料种类及做法:涂胶面积不得少于板面积的50% 5.其他:满足设计文件、相关规范要求 |  | m2 | 56.33
本页小计
注：为计取规费等的使用，可在表中增设其中：“定额人工费”。
表—08
分部分项工程和单价措施项目清单与计价表
工程名称：第八中学-建筑装饰工程 |  |  |  | 标段：08.19-2024年度义务教育基建维修项目（审核） |  |  |  |  | 第 9 页 共 12 页
序号 | 项目编码 | 项目名称 | 项目特征描述 |  | 计量单位 | 工程量 | 金额（元）
[7 empty] | 综合单价 | 综合合价 |  | 其中：暂估价
31 | 011001003015 | 保温隔热墙面 | 1.保温隔热部位:外墙面 2.保温隔热材料品种、规格及厚度:120厚酚醛复合保温板(A级) 3.增强网及抗裂防水砂浆种类:5厚坑裂聚合物砂浆压布二网三胶 4.粘结材料种类及做法:涂胶面积不得少于板面积的50% 5.其他:满足设计文件、相关规范要求 |  | m2 | 50.56
32 | 011001003016 | 保温隔热墙面（门窗侧壁）（首层） | 1.保温隔热部位:门窗侧壁（首层） 2.保温隔热材料品种、规格及厚度:30厚酚醛复合保温板(A级) 3.增强网及抗裂防水砂浆种类:15厚坑裂聚合物砂浆压布二网三胶 4.粘结材料种类及做法:涂胶面积不得少于板面积的50% 5.其他:满足设计文件、相关规范要求 |  | m2 | 5.78
本页小计
注：为计取规费等的使用，可在表中增设其中：“定额人工费”。
表—08
分部分项工程和单价措施项目清单与计价表
工程名称：第八中学-建筑装饰工程 |  |  |  | 标段：08.19-2024年度义务教育基建维修项目（审核） |  |  |  |  | 第 10 页 共 12 页
序号 | 项目编码 | 项目名称 | 项目特征描述 |  | 计量单位 | 工程量 | 金额（元）
[7 empty] | 综合单价 | 综合合价 |  | 其中：暂估价
33 | 011001003017 | 保温隔热墙面（门窗侧壁） | 1.保温隔热部位:门窗侧壁 2.保温隔热材料品种、规格及厚度:30厚酚醛复合保温板(A级) 3.增强网及抗裂防水砂浆种类:5厚坑裂聚合物砂浆压布二网三胶 4.粘结材料种类及做法:涂胶面积不得少于板面积的50% 5.其他:满足设计文件、相关规范要求 |  | m2 | 7.65
34 | 011407001009 | 墙面喷刷涂料 | 1.喷刷涂料部位:外墙 2.腻子种类:柔性耐水腻子 3.刮腻子要求:弹性底涂 4.涂料品种、喷刷遍数:外墙高级涂料 5.其他:满足设计文件、相关规范要求 |  | m2 | 120.32
分部小计
措施项目
35 | 011705001018 | 大型机械设备进出场及安拆 | 1.机械设备名称:履带式挖掘机 2.机械设备规格型号:根据施工方案自行考虑 3.其他:满足设计文件、相关规范要求 |  | 项 | 1
本页小计
注：为计取规费等的使用，可在表中增设其中：“定额人工费”。
表—08
分部分项工程和单价措施项目清单与计价表
工程名称：第八中学-建筑装饰工程 |  |  |  | 标段：08.19-2024年度义务教育基建维修项目（审核） |  |  |  |  | 第 11 页 共 12 页
序号 | 项目编码 | 项目名称 | 项目特征描述 |  | 计量单位 | 工程量 | 金额（元）
[7 empty] | 综合单价 | 综合合价 |  | 其中：暂估价
36 | 011705001019 | 大型机械设备进出场及安拆 | 1.机械设备名称:压路机 2.机械设备规格型号:根据施工方案自行考虑 3.其他:满足设计文件、相关规范要求 |  | 项 | 1
37 | 011702001005 | 基础 | 1.垫层模板 2.模板类型:根据施工方案自行考虑 3.其他:满足设计文件、相关规范要求 |  | m2 | 4.48
38 | 011702001006 | 基础 | 1.独立基础模板 2.模板类型:根据施工方案自行考虑 3.其他:满足设计文件、相关规范要求 |  | m2 | 15.36
39 | 011702002003 | 矩形柱 | 1.矩形柱模板 2.模板类型:根据施工方案自行考虑 3.其他:满足设计文件、相关规范要求 |  | m2 | 29.88
40 | 011702005003 | 基础梁 | 1.基础梁模板 2.模板类型:根据施工方案自行考虑 3.其他:满足设计文件、相关规范要求 |  | m2 | 20.96
41 | 011701008002 | 外装饰吊篮 | 1.外墙装饰吊篮 2.其他:满足设计文件、相关规范要求 |  | m2 | 148.75
42 | 011703001010 | 垂直运输 | 1.垂直运输 2.其他:满足设计文件、相关规范要求 |  | 项 | 1
本页小计
注：为计取规费等的使用，可在表中增设其中：“定额人工费”。
表—08
分部分项工程和单价措施项目清单与计价表
工程名称：第八中学-建筑装饰工程 |  |  |  | 标段：08.19-2024年度义务教育基建维修项目（审核） |  |  |  |  | 第 12 页 共 12 页
序号 | 项目编码 | 项目名称 | 项目特征描述 |  | 计量单位 | 工程量 | 金额（元）
[7 empty] | 综合单价 | 综合合价 |  | 其中：暂估价
分部小计
本页小计
合 计 | [9 empty] | 15008
注：为计取规费等的使用，可在表中增设其中：“定额人工费”。
表—08

## 表-08 分部分项工程和单价措施项目清单与计价表(带二级_22
分部分项工程和单价措施项目清单与计价表
工程名称：第八中学-建筑装饰工程 |  |  |  | 标段：08.19-2024年度义务教育基建维修项目（审核） |  |  |  |  | 第 1 页 共 12 页
序号 | 项目编码 | 项目名称 | 项目特征描述 |  | 计量单位 | 工程量 | 金额（元）
[7 empty] | 综合单价 | 综合合价 |  | 其中：暂估价
屋面防水
1 | 011607002005 | 防水层拆除 | 1.拆除教学楼屋面20厚找平层,屋面防水层,钢屋架及彩钢屋面 2.工程量为屋面投影面积 3.废料装车及外运:根据现场状况自行考虑 4.拆除废料中有回收价值的:根据建设单位意愿，运输到指定地点留存或施工单位自行处理 5.其他:满足设计文件、相关规范要求 |  | m2 | 900.63
2 | 011607003007 | 保温层拆除 | 1.保温层种类、厚度:原外墙保温层拆除100高 2.废料装车及外运:根据现场状况自行考虑 3.拆除废料中有回收价值的:根据建设单位意愿，运输到指定地点留存或施工单位自行处理 4.其他:满足设计文件、相关规范要求 |  | m2 | 20.24
本页小计
注：为计取规费等的使用，可在表中增设其中：“定额人工费”。
表—08
分部分项工程和单价措施项目清单与计价表
工程名称：第八中学-建筑装饰工程 |  |  |  | 标段：08.19-2024年度义务教育基建维修项目（审核） |  |  |  |  | 第 2 页 共 12 页
序号 | 项目编码 | 项目名称 | 项目特征描述 |  | 计量单位 | 工程量 | 金额（元）
[7 empty] | 综合单价 | 综合合价 |  | 其中：暂估价
3 | 011001003012 | 保温隔热墙面 | 1.保温隔热材料品种、规格及厚度:100厚EPS保温板 2.增强网及抗裂防水砂浆种类:5厚抗裂砂浆复核耐碱玻纤网格布一层 3.其他:满足设计文件、相关规范要求 |  | m2 | 20.24
4 | 011407001008 | 墙面喷刷涂料 | 1.涂料品种、喷刷遍数:外墙涂料 2.其他:满足设计文件、相关规范要求 |  | m2 | 20.24
5 | 011001003013 | 保温隔热墙面 | 1.保温隔热面层材料品种、规格、性能:20厚1：2.5水泥砂浆 2.保温隔热材料品种、规格及厚度:30厚XPS保温板 3.增强网及抗裂防水砂浆种类:5厚抗裂砂浆复核耐碱玻纤网格布一层 4.其他:满足设计文件、相关规范要求 |  | m2 | 287.39
6 | 010903001005 | 墙面卷材防水 | 1.卷材品种、规格、厚度:3厚SBS改性沥青防水卷材 2.防水层数:2层 3.其他:满足设计文件、相关规范要求 |  | m2 | 307.21
本页小计
注：为计取规费等的使用，可在表中增设其中：“定额人工费”。
表—08
分部分项工程和单价措施项目清单与计价表
工程名称：第八中学-建筑装饰工程 |  |  |  | 标段：08.19-2024年度义务教育基建维修项目（审核） |  |  |  |  | 第 3 页 共 12 页
序号 | 项目编码 | 项目名称 | 项目特征描述 |  | 计量单位 | 工程量 | 金额（元）
[7 empty] | 综合单价 | 综合合价 |  | 其中：暂估价
7 | 010902001005 | 屋面卷材防水 | 1.50厚C20细石混凝土保护层（内配Φ6或冷拨Φ4一级钢筋,双向中距150,钢筋网片绑扎或电焊） 2.10厚低标号砂浆隔离层 3.3+3厚SBS改性沥青防水卷材 4.20厚1:2.5水泥砂浆找平层 5.其他:满足设计文件、相关规范要求 |  | m2 | 900.63
分部小计
铁艺围栏
8 | 010101003004 | 挖沟槽土方 | 1.土壤类别:综合考虑 2.挖土深度:详见设计图 3.其他:满足设计文件、相关规范要求 4.工程量执行定额工程量 |  | m3 | 1.01
9 | 010101004003 | 挖基坑土方 | 1.土壤类别:综合考虑 2.挖土深度:详见设计图 3.其他:满足设计文件、相关规范要求 4.工程量执行定额工程量 |  | m3 | 209.94
本页小计
注：为计取规费等的使用，可在表中增设其中：“定额人工费”。
表—08
分部分项工程和单价措施项目清单与计价表
工程名称：第八中学-建筑装饰工程 |  |  |  | 标段：08.19-2024年度义务教育基建维修项目（审核） |  |  |  |  | 第 4 页 共 12 页
序号 | 项目编码 | 项目名称 | 项目特征描述 |  | 计量单位 | 工程量 | 金额（元）
[7 empty] | 综合单价 | 综合合价 |  | 其中：暂估价
10 | 010103001007 | 回填方 | 1.密实度要求:详见设计图 2.填方材料品种:回填土 3.填方来源、运距:结合现场自行考虑 4.其他:满足设计文件、相关规范要求 5.工程量执行定额工程量 |  | m3 | 199.61
11 | 010103002007 | 余方弃置 | 1.废弃料品种:余土 2.运距:结合现场自行考虑 3.其他:满足设计文件、相关规范要求 4.工程量执行定额工程量 |  | m3 | 11.34
12 | 010501001003 | 垫层 | 1.混凝土种类:商品混凝土 2.混凝土强度等级:C15 3.其他:满足设计文件、相关规范要求 |  | m3 | 1.57
13 | 010501003003 | 独立基础 | 1.混凝土种类:商品混凝土 2.混凝土强度等级:C30 3.其他:满足设计文件、相关规范要求 |  | m3 | 4.61
14 | 010502001003 | 矩形柱 | 1.混凝土种类:商品混凝土 2.混凝土强度等级:C30 3.其他:满足设计文件、相关规范要求 |  | m3 | 3.07
本页小计
注：为计取规费等的使用，可在表中增设其中：“定额人工费”。
表—08
分部分项工程和单价措施项目清单与计价表
工程名称：第八中学-建筑装饰工程 |  |  |  | 标段：08.19-2024年度义务教育基建维修项目（审核） |  |  |  |  | 第 5 页 共 12 页
序号 | 项目编码 | 项目名称 | 项目特征描述 |  | 计量单位 | 工程量 | 金额（元）
[7 empty] | 综合单价 | 综合合价 |  | 其中：暂估价
15 | 010503001003 | 基础梁 | 1.混凝土种类:商品混凝土 2.混凝土强度等级:C30 3.其他:满足设计文件、相关规范要求 |  | m3 | 1.57
16 | 010515001018 | 现浇构件钢筋 | 1.钢筋种类、规格:箍筋 圆钢HPB300 φ8 |  | t | 0.309
17 | 010515001019 | 现浇构件钢筋 | 1.钢筋种类、规格:带肋钢筋 钢筋HRB400 φ12 2.其他:满足设计文件、相关规范要求 |  | t | 0.111
18 | 010515001020 | 现浇构件钢筋 | 1.钢筋种类、规格:带肋钢筋 钢筋HRB400 φ16 2.其他:满足设计文件、相关规范要求 |  | t | 0.321
19 | 010515001021 | 现浇构件钢筋 | 1.钢筋种类、规格:带肋钢筋 钢筋HRB400 φ18 2.其他:满足设计文件、相关规范要求 |  | t | 0.395
20 | 011001005003 | 保温隔热楼地面 | 1.保温隔热部位:梁底 2.保温隔热材料品种、规格、厚度:100厚挤塑板 3.其他:满足设计文件、相关规范要求 |  | m2 | 5.24
21 | 011503001002 | 金属扶手、栏杆、栏板 | 1.铁艺栏杆（2.0米高） 2.栏杆材料种类、规格:成品栏杆 3.其他:满足设计文件、相关规范要求 |  | m | 28 |  |  |  | 5600
本页小计 | [9 empty] | 5600
注：为计取规费等的使用，可在表中增设其中：“定额人工费”。
表—08
分部分项工程和单价措施项目清单与计价表
工程名称：第八中学-建筑装饰工程 |  |  |  | 标段：08.19-2024年度义务教育基建维修项目（审核） |  |  |  |  | 第 6 页 共 12 页
序号 | 项目编码 | 项目名称 | 项目特征描述 |  | 计量单位 | 工程量 | 金额（元）
[7 empty] | 综合单价 | 综合合价 |  | 其中：暂估价
分部小计
铁艺大门
22 | 01B004 | 双开铁艺大门 | 1.双开成品铁艺大门 2.包含采购、安装、运输及配套五金件 3.其他:满足设计文件、相关规范要求 |  | m2 | 11.76 |  |  |  | 9408
23 | 011601001004 | 砖砌体拆除 | 1.砌体名称:原有围墙 2.砌体材质:砖砌 3.拆除高度:2米 4.砌体表面的附着物种类:抹灰及涂料 5.废料装车及外运:根据现场状况自行考虑 6.拆除废料中有回收价值的:根据建设单位意愿，运输到指定地点留存或施工单位自行处理 7.其他:满足设计文件、相关规范要求 |  | m | 4.1
分部小计
排水管
24 | 040501001002 | 混凝土管 | 1.规格:DN500混凝土二极管 2.其他:满足设计文件、相关规范要求 |  | m | 6
分部小计
地面
本页小计 | [9 empty] | 9408
注：为计取规费等的使用，可在表中增设其中：“定额人工费”。
表—08
分部分项工程和单价措施项目清单与计价表
工程名称：第八中学-建筑装饰工程 |  |  |  | 标段：08.19-2024年度义务教育基建维修项目（审核） |  |  |  |  | 第 7 页 共 12 页
序号 | 项目编码 | 项目名称 | 项目特征描述 |  | 计量单位 | 工程量 | 金额（元）
[7 empty] | 综合单价 | 综合合价 |  | 其中：暂估价
25 | 041001002003 | 拆除人行道 | 1.材质:路面砖 2.厚度:28cm（含基层） 3.废料装车及外运:根据现场状况自行考虑 4.拆除废料中有回收价值的:根据建设单位意愿，运输到指定地点留存或施工单位自行处理 5.其他:满足设计文件、相关规范要求 |  | m2 | 25.1
26 | 040204001001 | 人行道整形碾压 | 1.部位:路床 2.其他:满足设计文件、相关规范要求 |  | m2 | 94.41
27 | 040202015004 | 水泥稳定碎(砾)石 | 1.水泥含量:8% 2.石料规格:石粉 3.厚度:200mm 4.其他:满足设计文件、相关规范要求 |  | m2 | 94.41
28 | 040204002001 | 人行道块料铺设 | 1.块料品种、规格:80cm厚C25预制混凝土路面砖，缝宽5-10，石灰粗砂灌缝，撒水封缝 2.基础、垫层：材料品种、厚度:30厚1：3干硬性水泥砂浆 3.其他:满足设计文件、相关规范要求 |  | m2 | 94.41
分部小计
外墙维修
本页小计
注：为计取规费等的使用，可在表中增设其中：“定额人工费”。
表—08
分部分项工程和单价措施项目清单与计价表
工程名称：第八中学-建筑装饰工程 |  |  |  | 标段：08.19-2024年度义务教育基建维修项目（审核） |  |  |  |  | 第 8 页 共 12 页
序号 | 项目编码 | 项目名称 | 项目特征描述 |  | 计量单位 | 工程量 | 金额（元）
[7 empty] | 综合单价 | 综合合价 |  | 其中：暂估价
29 | 011607003008 | 保温层拆除 | 1.拆除原有侧墙墙面抹灰及保温板至墙体基层 2.废料装车及外运:根据现场状况自行考虑 3.拆除废料中有回收价值的:根据建设单位意愿，运输到指定地点留存或施工单位自行处理 4.其他:满足设计文件、相关规范要求 |  | m2 | 106.89
30 | 011001003014 | 保温隔热墙面（首层） | 1.保温隔热部位:外墙面（首层） 2.保温隔热材料品种、规格及厚度:120厚酚醛复合保温板(A级) 3.增强网及抗裂防水砂浆种类:15厚坑裂聚合物砂浆压布二网三胶 4.粘结材料种类及做法:涂胶面积不得少于板面积的50% 5.其他:满足设计文件、相关规范要求 |  | m2 | 56.33
本页小计
注：为计取规费等的使用，可在表中增设其中：“定额人工费”。
表—08
分部分项工程和单价措施项目清单与计价表
工程名称：第八中学-建筑装饰工程 |  |  |  | 标段：08.19-2024年度义务教育基建维修项目（审核） |  |  |  |  | 第 9 页 共 12 页
序号 | 项目编码 | 项目名称 | 项目特征描述 |  | 计量单位 | 工程量 | 金额（元）
[7 empty] | 综合单价 | 综合合价 |  | 其中：暂估价
31 | 011001003015 | 保温隔热墙面 | 1.保温隔热部位:外墙面 2.保温隔热材料品种、规格及厚度:120厚酚醛复合保温板(A级) 3.增强网及抗裂防水砂浆种类:5厚坑裂聚合物砂浆压布二网三胶 4.粘结材料种类及做法:涂胶面积不得少于板面积的50% 5.其他:满足设计文件、相关规范要求 |  | m2 | 50.56
32 | 011001003016 | 保温隔热墙面（门窗侧壁）（首层） | 1.保温隔热部位:门窗侧壁（首层） 2.保温隔热材料品种、规格及厚度:30厚酚醛复合保温板(A级) 3.增强网及抗裂防水砂浆种类:15厚坑裂聚合物砂浆压布二网三胶 4.粘结材料种类及做法:涂胶面积不得少于板面积的50% 5.其他:满足设计文件、相关规范要求 |  | m2 | 5.78
本页小计
注：为计取规费等的使用，可在表中增设其中：“定额人工费”。
表—08
分部分项工程和单价措施项目清单与计价表
工程名称：第八中学-建筑装饰工程 |  |  |  | 标段：08.19-2024年度义务教育基建维修项目（审核） |  |  |  |  | 第 10 页 共 12 页
序号 | 项目编码 | 项目名称 | 项目特征描述 |  | 计量单位 | 工程量 | 金额（元）
[7 empty] | 综合单价 | 综合合价 |  | 其中：暂估价
33 | 011001003017 | 保温隔热墙面（门窗侧壁） | 1.保温隔热部位:门窗侧壁 2.保温隔热材料品种、规格及厚度:30厚酚醛复合保温板(A级) 3.增强网及抗裂防水砂浆种类:5厚坑裂聚合物砂浆压布二网三胶 4.粘结材料种类及做法:涂胶面积不得少于板面积的50% 5.其他:满足设计文件、相关规范要求 |  | m2 | 7.65
34 | 011407001009 | 墙面喷刷涂料 | 1.喷刷涂料部位:外墙 2.腻子种类:柔性耐水腻子 3.刮腻子要求:弹性底涂 4.涂料品种、喷刷遍数:外墙高级涂料 5.其他:满足设计文件、相关规范要求 |  | m2 | 120.32
分部小计
单价措施项目费
| 1 | 大型机械设备进出场及安拆费 |  |  | 项 | 1
35 | 011705001018 | 大型机械设备进出场及安拆 | 1.机械设备名称:履带式挖掘机 2.机械设备规格型号:根据施工方案自行考虑 3.其他:满足设计文件、相关规范要求 |  | 项 | 1
本页小计
注：为计取规费等的使用，可在表中增设其中：“定额人工费”。
表—08
分部分项工程和单价措施项目清单与计价表
工程名称：第八中学-建筑装饰工程 |  |  |  | 标段：08.19-2024年度义务教育基建维修项目（审核） |  |  |  |  | 第 11 页 共 12 页
序号 | 项目编码 | 项目名称 | 项目特征描述 |  | 计量单位 | 工程量 | 金额（元）
[7 empty] | 综合单价 | 综合合价 |  | 其中：暂估价
36 | 011705001019 | 大型机械设备进出场及安拆 | 1.机械设备名称:压路机 2.机械设备规格型号:根据施工方案自行考虑 3.其他:满足设计文件、相关规范要求 |  | 项 | 1
| 2 | 混凝土、钢筋混凝土模板及支架费 |  |  | 项 | 1
37 | 011702001005 | 基础 | 1.垫层模板 2.模板类型:根据施工方案自行考虑 3.其他:满足设计文件、相关规范要求 |  | m2 | 4.48
38 | 011702001006 | 基础 | 1.独立基础模板 2.模板类型:根据施工方案自行考虑 3.其他:满足设计文件、相关规范要求 |  | m2 | 15.36
39 | 011702002003 | 矩形柱 | 1.矩形柱模板 2.模板类型:根据施工方案自行考虑 3.其他:满足设计文件、相关规范要求 |  | m2 | 29.88
40 | 011702005003 | 基础梁 | 1.基础梁模板 2.模板类型:根据施工方案自行考虑 3.其他:满足设计文件、相关规范要求 |  | m2 | 20.96
| 3 | 施工排水、降水费 |  |  | 项 | 1
本页小计
注：为计取规费等的使用，可在表中增设其中：“定额人工费”。
表—08
分部分项工程和单价措施项目清单与计价表
工程名称：第八中学-建筑装饰工程 |  |  |  | 标段：08.19-2024年度义务教育基建维修项目（审核） |  |  |  |  | 第 12 页 共 12 页
序号 | 项目编码 | 项目名称 | 项目特征描述 |  | 计量单位 | 工程量 | 金额（元）
[7 empty] | 综合单价 | 综合合价 |  | 其中：暂估价
| 4 | 水平防护架、垂直防护架、外架封闭 |  |  | 项 | 1
| 5 | 专业工程措施项目费 |  |  | 项 | 1
41 | 011701008002 | 外装饰吊篮 | 1.外墙装饰吊篮 2.其他:满足设计文件、相关规范要求 |  | m2 | 148.75
42 | 011703001010 | 垂直运输 | 1.垂直运输 2.其他:满足设计文件、相关规范要求 |  | 项 | 1
分部小计
本页小计
合 计 | [9 empty] | 15008
注：为计取规费等的使用，可在表中增设其中：“定额人工费”。
表—08

## 表-11 总价措施项目清单与计价表【第八中学-建筑装饰工程】
总价措施项目清单与计价表
工程名称：第八中学-建筑装饰工程 |  |  |  | 标段：08.19-2024年度义务教育基建维修项目（审核） |  |  |  | 第 1 页 共 1 页
序号 | 项目编码 | 项目名称 | 计算基础 |  | 费率 (%) | 金额 (元) | 调整 费率 (%) |  | 调整后 金额(元) | 备注
1 | 011707001001 | 安全文明施工费 | 分部分项合计+单价措施项目费-分部分项设备费-单价措施项目设备费 |  | 3.28
2 | 011707002001 | 夜间施工费 | 分部分项计费人工费+单价措施计费人工费 |  | 0.12
3 | 011707004001 | 二次搬运费 | 分部分项计费人工费+单价措施计费人工费 |  | 0.12
4 | 011707005002 | 冬季施工增加费 | 分部分项冬季施工人工预算价+分部分项冬季施工机具预算价+单价措施冬季施工人工预算价+单价措施冬季施工机具预算价 |  | 0
5 | 011707005001 | 雨季施工增加费 | 分部分项计费人工费+单价措施计费人工费 |  | 0.11
6 | 011707007001 | 已完工程及设备保护费 | 分部分项计费人工费+单价措施计费人工费 |  | 0.11
7 | 01B001 | 工程定位复测费 | 分部分项计费人工费+单价措施计费人工费 |  | 0.08
8 | 01B002 | 专业工程措施项目费
合 计
编制人（造价人员）： |  |  |  | 复核人（造价工程师）：
注：1.“计算基础”中安全文明施工费可为“定额基价”、“定额人工费”或“定额人工费+定额机械费”，其他项目可为“定额人工费”或“定额人工费+定额机械费”。 2.按施工方案计算的措施费，若无“计算基础”和“费率”的数值，也可只填“金额”数值，但应在备注栏说明施工方案出处或计算方法。
表-11

## 表-11-1 总价措施项目专业工程措施项目计价明细表【第八_1
总价措施项目专业工程措施项目计价明细表
工程名称：第八中学-建筑装饰工程 |  |  |  | 标段：08.19-2024年度义务教育基建维修项目（审核） |  |  |  |  | 第 1 页 共 1 页
序号 | 清单编码 | 清单名称 | 清单特征描述 |  | 计量单位 | 工程量 | 金额
[7 empty] | 综合单价 | 综合合价 |  | 其中
暂估价
注：为计取规费等的使用，可在表中增设其中：“定额人工费”。
表-11-1

## 表-12 其他项目清单与计价汇总表【第八中学-建筑装饰工程】
其他项目清单与计价汇总表
工程名称：第八中学-建筑装饰工程 |  | 标段：08.19-2024年度义务教育基建维修项目（审核） |  |  | 第 1 页 共 1 页
序号 | 项目名称 |  | 金额（元） | 结算金额（元） |  | 备注
1 | 暂列金额 |  | 57928.78 |  |  | 明细详见表-12-1
2 | 暂估价
2.1 | 材料暂估价 |  | — |  |  | 明细详见表-12-2
2.2 | 专业工程暂估价 |  |  |  |  | 明细详见表-12-3
3 | 计日工 |  |  |  |  | 明细详见表-12-4
4 | 总承包服务费 |  |  |  |  | 明细详见表-12-5
合 计
注：材料（工程设备）暂估单价进入清单项目综合单价，此处不汇总。
表—12

## 表-12-1 暂列金额表【第八中学-建筑装饰工程】
暂列金额明细表
工程名称：第八中学-建筑装饰工程 |  | 标段：08.19-2024年度义务教育基建维修项目（审核） |  |  | 第 1 页 共 1 页
序号 | 名称 |  | 计量单位 | 暂定金额 |  | 备注
1 | 暂列金额 |  | 项 | 57928.78 |  | 计算基础为分部分项工程费-工程设备费，费率为10-15%。市政维修养护定额：计算基础为分部分项工程费-工程设备费，费率为10%。
合 计 | [5 empty] | —
注：此表由招标人填写，如不能详列，也可只列暂列金额总额，投标人应将上述暂列金额计入投标总价中。
表—12—1

## 表-12-2 材料(工程设备)暂估价及调整表【第八中学-建
材料（工程设备）暂估单价及调整表
工程名称：第八中学-建筑装饰工程 | [5 empty] | 标段：08.19-2024年度义务教育基建维修项目（审核） |  |  |  |  | 第 1 页 共 1 页
序号 | 材料 编码 | 材料(工程设备)名称、规格、型号 | 计量单位 | 数量 |  |  | 暂估(元) |  | 确认(元) |  |  | 差额±(元) |  | 备注
|  |  |  | 暂估 | 确认 |  | 单价 | 合价 | 单价 | 合价 |  | 单价 | 合价
1 | BCCLF0@1 | 双开铁艺大门 | m2 |  |  |  | 800
2 | BCCLF1 | 铁艺栏杆 | m |  |  |  | 200
合计
注：1.此表由招标人填写“暂估单价”，并在备注栏说明暂估价的材料、工程设备拟用在那些清单项目上，投标人应将上述材料、工程设备暂估单价计入工程量清单综合单价报价中
表—12—2

## 表-12-3 专业工程暂估价及结算价表【第八中学-建筑装饰
专业工程暂估价及结算价表
工程名称：第八中学-建筑装饰工程 |  |  | 标段：08.19-2024年度义务教育基建维修项目（审核） |  |  |  | 第 1 页 共 1 页
序号 | 工程名称 | 工程内容 |  | 暂估金额 （元） | 结算金额 (元) | 差额 ±(元) |  | 备注
合 计 |  |  |  | 0 |  |  |  | —
注：此表由招标人填写，投标人应将上述专业工程暂估价计入投标总价中。
表—12—3

## 表-12-4 计日工表【第八中学-建筑装饰工程】
计日工表
工程名称：第八中学-建筑装饰工程 |  |  |  |  | 标段：08.19-2024年度义务教育基建维修项目（审核） |  | 第 1 页 共 1 页
编号 | 项目名称 | 单位 | 暂定数量 | 实际数量 |  | 综合单价(元) |  | 合价（元）
[8 empty] | 暂定 | 实际
1 | 人工
1.1
人工小计
2 | 材料
2.1
材料小计
3 | 施工机械
3.1
施工机械小计
4.企业管理费和利润
总计
注：此表项目名称、暂定数量由招标人填写，编制招标控制价时，单价由招标人按有关计价规定确定；投标时，单价由投标人自主报价，按暂定数量计算合价计入投标总价中。结算时，按发承包双方确认的实际数量计算合价。
表—12—4

## 表-12-5 总承包服务费计价表【第八中学-建筑装饰工程】
总承包服务费计价表
工程名称：第八中学-建筑装饰工程 |  |  | 标段：08.19-2024年度义务教育基建维修项目（审核） |  |  | 第 1 页 共 1 页
序号 | 项目名称 | 项目价值（元） |  | 服务内容 | 计算基础 |  | 费率(%) | 金额
1 | 发包人供应材料 | [5 empty] | 2
2 | 发包人采购设备 | [5 empty] | 2
3 | 总承包人对发包人发包的专业工程管理和协调 | [5 empty] | 1.5
4 | 总承包人对发包人发包的专业工程管理和协调并提供配合服务 | [5 empty] | 5
合 计
注：此表项目名称、服务内容由招标人填写，编制招标控制价时，费率及金额由招标人按有关计价规定确定；投标时，费率及金额由投标人自主报价，计入投标总价中。
表—12—5

## 表-13 规费、税金项目清单与计价表【第八中学-建筑装饰工
规费、税金项目清单与计价表
工程名称：第八中学-建筑装饰工程 |  |  | 标段：08.19-2024年度义务教育基建维修项目（审核） |  | 第 1 页 共 1 页
序号 | 项目名称 | 计算基础 |  | 计算基数 |  | 计算费率(%) | 金额(元)
1 | 规费 | [（A）+（B）+（C）+人工费价差]×费率
1.1 | 社会保险费 | 养老保险费+医疗保险费+失业保险费+工伤保险费+生育保险费
1.1.1 | 养老保险费 | 计费人工费+人工价差 |  |  |  | 16
1.1.2 | 医疗保险费 | 计费人工费+人工价差 |  |  |  | 7.5
1.1.3 | 失业保险费 | 计费人工费+人工价差 |  |  |  | 0.5
1.1.4 | 工伤保险费 | 计费人工费+人工价差 |  |  |  | 1
1.1.5 | 生育保险费 | 计费人工费+人工价差 |  |  |  | 0.6
1.2 | 住房公积金 | 计费人工费+人工价差 |  |  |  | 5
1.3 | 环境保护税 | 按实际发生计算
2 | 税金 | [（一）+（二）+（三）+（四）-（3）-（4）-甲供材料费]×税率 |  |  |  | 9
合 计
编制人（造价人员）： |  |  | 复核人（造价工程师）：
表—13

## 表-20 发包人提供材料和工程设备一览表【第八中学-建筑装
发包人提供材料和工程设备一览表
工程名称：第八中学-建筑装饰工程 |  |  |  |  | 标段：08.19-2024年度义务教育基建维修项目（审核） |  | 第 1 页 共 1 页
序号 | 材料(工程设备)名称、规格、型号 | 单位 | 数量 | 单价(元) |  | 交货方式 |  | 送达地点 | 备注
注：此表由招标人填写，供投标人在投标报价、确定总承包服务费时参考
表-20

## 表-21 承包人提供主要材料和工程设备一览表【第八中学-建
承包人提供主要材料和工程设备一览表
(适用造价信息差额调整法)
工程名称：第八中学-建筑装饰工程 |  |  |  |  | 标段：08.19-2024年度义务教育基建维修项目（审核） |  |  |  | 第 1 页 共 1 页
序号 | 材料号 | 名称、规格、型号 | 单位 | 数量 |  | 风险系数% | 基准单价 （元） | 投标单价 (元) |  | 发承包人 确认单价 (元) | 备注
注：1.此表由招标人填写除“投标单价”栏的内容，投标人在投标时自主确定投标单价。 2.基准单价应优先采用工程造价管理机构发布的单价，未发布的，通过市场调查确定其基准单价。 | [8 empty] | 表-21

## 表-22 承包人提供主要材料和工程设备一览表【第八中学-建
承包人提供主要材料和工程设备一览表
(适用于价格指数差额调整法)
工程名称：第八中学-建筑装饰工程 |  |  | 标段：08.19-2024年度义务教育基建维修项目（审核） |  |  | 第 1 页 共 1 页
序号 | 名称、规格、型号 | 变值权重B |  | 基本价格指数F0 | 现行价格指数Ft |  | 备注
| 定值权重A |  |  | — | —
合计 |  | 1 |  | — | —
注：1.此表“材料和工程设备名称”、“规格型号”、“基本价格指数”栏由招标人填写，基本价格指数应首先采用工程造价管理机构发布的价格指数，没有时，可采用发布的价格代替。 2.此表“变值权重”栏由投标人根据该项材料和工程设备价值在投标报价中所占的比例填写。 3.“现行价格指数”按约定的付款证书相关周期最后一天的前42天的各项材料和工程设备的价格指数填写，该指数应首先采用工程造价管理机构发布的价格指数，没有时，可采用发布的价格代替。
表-22

## 封-1 招标工程量清单封面【大陆南小学-给排水工程】
|  | 大陆南小学-给排水工程 |  | 工程
招 标 工 程 量 清 单
招 标 人：
(单位盖章)
造价咨询人：
(单位盖章)
年 月 日
封-1

## 扉-1 招标工程量清单扉页【大陆南小学-给排水工程】
|  | 大陆南小学-给排水工程 |  |  | 工程
招 标 工 程 量 清 单
招 标 人： |  |  | 造价咨询人：
| （单位盖章） |  |  | (单位资质专用章)
法定代表人 或其授权人： |  |  | 法定代表人 或其授权人：
| (签字或盖章) |  |  | (签字或盖章)
编 制 人： |  |  | 复 核 人：
| (造价人员签字盖专用章) |  |  | (造价工程师签字盖专用章)
编 制 时 间： | 年 月 日 |  | 复 核 时 间： | 年 月 日
扉-1

## 表-01 总说明【大陆南小学-给排水工程】
总 说 明
工程名称： 大陆南小学-给排水工程 | 第 1 页 共 1 页
表-01

## 表-08 分部分项工程和单价措施项目清单与计价表【大陆南小
分部分项工程和单价措施项目清单与计价表
工程名称：大陆南小学-给排水工程 |  |  |  | 标段：08.19-2024年度义务教育基建维修项目（审核） |  |  |  |  | 第 1 页 共 3 页
序号 | 项目编码 | 项目名称 | 项目特征描述 |  | 计量单位 | 工程量 | 金额（元）
[7 empty] | 综合单价 | 综合合价 |  | 其中：暂估价
拆除给排水
1 | 011612002001 | 卫生洁具拆除 | 1.卫生洁具种类:蹲式大便器 |  | 套 | 64
2 | 011612002003 | 卫生洁具拆除 | 1.卫生洁具种类:洗涤盆 |  | 套 | 16
3 | 011612001009 | 管道拆除 | 1.管道种类、材质:室内塑料管 |  | m | 95
分部小计
新建给排水
4 | 031004004001 | 洗涤盆 | 1.材质:瓷 2.规格、类型:台式洗涤盆 3.组装形式:台式 4.附件名称、数量:排水附件、水龙头 |  | 组 | 16
5 | 031001006001 | 塑料管 | 1.安装部位:室内 2.介质:生活污水 3.材质、规格:PVC-De50 4.连接形式:粘结 |  | m | 49.46
6 | 031001006002 | 塑料管 | 1.安装部位:室内 2.介质:生活污水 3.材质、规格:PVC-De110（实壁） 4.连接形式:粘结 |  | m | 111.4
7 | 031001006008 | 塑料管 | 1.安装部位:室内 2.介质:生活污水 3.材质、规格:PVC-De75 4.连接形式:粘结 |  | m | 13.48
本页小计
注：为计取规费等的使用，可在表中增设其中：“定额人工费”。
表—08
分部分项工程和单价措施项目清单与计价表
工程名称：大陆南小学-给排水工程 |  |  |  | 标段：08.19-2024年度义务教育基建维修项目（审核） |  |  |  |  | 第 2 页 共 3 页
序号 | 项目编码 | 项目名称 | 项目特征描述 |  | 计量单位 | 工程量 | 金额（元）
[7 empty] | 综合单价 | 综合合价 |  | 其中：暂估价
8 | 031004006001 | 大便器 | 1.材质:瓷 2.规格、类型:坐式大便器 3.组装形式:蹲式（低水箱）自带水封 4.附件名称、数量:角阀、软管、排水附件、水箱等 |  | 组 | 8
9 | 031001006003 | 塑料管 | 1.安装部位:室内 2.介质:生活污水 3.材质、规格:PVC-De160 4.连接形式:粘结 |  | m | 20.4
10 | 031001006004 | 塑料管 | 1.安装部位:室内 2.介质:自来水 3.材质、规格:PPR-De110 4.连接形式:热熔连接 |  | m | 48
11 | 031001006005 | 塑料管 | 1.安装部位:室内 2.介质:自来水 3.材质、规格:PPR-De32 4.连接形式:热熔连接 |  | m | 47.3
12 | 031001006006 | 塑料管 | 1.安装部位:室内 2.介质:自来水 3.材质、规格:PPR-De25 4.连接形式:热熔连接 |  | m | 27.4
本页小计
注：为计取规费等的使用，可在表中增设其中：“定额人工费”。
表—08
分部分项工程和单价措施项目清单与计价表
工程名称：大陆南小学-给排水工程 |  |  |  | 标段：08.19-2024年度义务教育基建维修项目（审核） |  |  |  |  | 第 3 页 共 3 页
序号 | 项目编码 | 项目名称 | 项目特征描述 |  | 计量单位 | 工程量 | 金额（元）
[7 empty] | 综合单价 | 综合合价 |  | 其中：暂估价
13 | 031001006007 | 塑料管 | 1.安装部位:室内 2.介质:自来水 3.材质、规格:PPR-De20 4.连接形式:热熔连接 |  | m | 16.1
14 | 031003001001 | 螺纹阀门 | 1.类型:螺纹球阀 2.材质:不锈钢 3.规格、压力等级:DN32 4.连接形式:螺纹连接 |  | 个 | 4
15 | 031003001002 | 螺纹阀门 | 1.类型:螺纹球阀 2.材质:不锈钢 3.规格、压力等级:DN25 4.连接形式:螺纹连接 |  | 个 | 4
16 | 031003001003 | 螺纹阀门 | 1.类型:法兰蝶阀（包括塑料法兰） 2.规格、压力等级:DN100 3.连接形式:螺栓连接 |  | 个 | 8
分部小计
措施项目
17 | 031301017005 | 脚手架搭拆 | 脚手架搭拆 |  | 项 | 1
分部小计
本页小计
合 计
注：为计取规费等的使用，可在表中增设其中：“定额人工费”。
表—08

## 表-08 分部分项工程和单价措施项目清单与计价表(带二级_23
分部分项工程和单价措施项目清单与计价表
工程名称：大陆南小学-给排水工程 |  |  |  | 标段：08.19-2024年度义务教育基建维修项目（审核） |  |  |  |  | 第 1 页 共 3 页
序号 | 项目编码 | 项目名称 | 项目特征描述 |  | 计量单位 | 工程量 | 金额（元）
[7 empty] | 综合单价 | 综合合价 |  | 其中：暂估价
拆除给排水
1 | 011612002001 | 卫生洁具拆除 | 1.卫生洁具种类:蹲式大便器 |  | 套 | 64
2 | 011612002003 | 卫生洁具拆除 | 1.卫生洁具种类:洗涤盆 |  | 套 | 16
3 | 011612001009 | 管道拆除 | 1.管道种类、材质:室内塑料管 |  | m | 95
分部小计
新建给排水
4 | 031004004001 | 洗涤盆 | 1.材质:瓷 2.规格、类型:台式洗涤盆 3.组装形式:台式 4.附件名称、数量:排水附件、水龙头 |  | 组 | 16
5 | 031001006001 | 塑料管 | 1.安装部位:室内 2.介质:生活污水 3.材质、规格:PVC-De50 4.连接形式:粘结 |  | m | 49.46
6 | 031001006002 | 塑料管 | 1.安装部位:室内 2.介质:生活污水 3.材质、规格:PVC-De110（实壁） 4.连接形式:粘结 |  | m | 111.4
7 | 031001006008 | 塑料管 | 1.安装部位:室内 2.介质:生活污水 3.材质、规格:PVC-De75 4.连接形式:粘结 |  | m | 13.48
本页小计
注：为计取规费等的使用，可在表中增设其中：“定额人工费”。
表—08
分部分项工程和单价措施项目清单与计价表
工程名称：大陆南小学-给排水工程 |  |  |  | 标段：08.19-2024年度义务教育基建维修项目（审核） |  |  |  |  | 第 2 页 共 3 页
序号 | 项目编码 | 项目名称 | 项目特征描述 |  | 计量单位 | 工程量 | 金额（元）
[7 empty] | 综合单价 | 综合合价 |  | 其中：暂估价
8 | 031004006001 | 大便器 | 1.材质:瓷 2.规格、类型:坐式大便器 3.组装形式:蹲式（低水箱）自带水封 4.附件名称、数量:角阀、软管、排水附件、水箱等 |  | 组 | 8
9 | 031001006003 | 塑料管 | 1.安装部位:室内 2.介质:生活污水 3.材质、规格:PVC-De160 4.连接形式:粘结 |  | m | 20.4
10 | 031001006004 | 塑料管 | 1.安装部位:室内 2.介质:自来水 3.材质、规格:PPR-De110 4.连接形式:热熔连接 |  | m | 48
11 | 031001006005 | 塑料管 | 1.安装部位:室内 2.介质:自来水 3.材质、规格:PPR-De32 4.连接形式:热熔连接 |  | m | 47.3
12 | 031001006006 | 塑料管 | 1.安装部位:室内 2.介质:自来水 3.材质、规格:PPR-De25 4.连接形式:热熔连接 |  | m | 27.4
本页小计
注：为计取规费等的使用，可在表中增设其中：“定额人工费”。
表—08
分部分项工程和单价措施项目清单与计价表
工程名称：大陆南小学-给排水工程 |  |  |  | 标段：08.19-2024年度义务教育基建维修项目（审核） |  |  |  |  | 第 3 页 共 3 页
序号 | 项目编码 | 项目名称 | 项目特征描述 |  | 计量单位 | 工程量 | 金额（元）
[7 empty] | 综合单价 | 综合合价 |  | 其中：暂估价
13 | 031001006007 | 塑料管 | 1.安装部位:室内 2.介质:自来水 3.材质、规格:PPR-De20 4.连接形式:热熔连接 |  | m | 16.1
14 | 031003001001 | 螺纹阀门 | 1.类型:螺纹球阀 2.材质:不锈钢 3.规格、压力等级:DN32 4.连接形式:螺纹连接 |  | 个 | 4
15 | 031003001002 | 螺纹阀门 | 1.类型:螺纹球阀 2.材质:不锈钢 3.规格、压力等级:DN25 4.连接形式:螺纹连接 |  | 个 | 4
16 | 031003001003 | 螺纹阀门 | 1.类型:法兰蝶阀（包括塑料法兰） 2.规格、压力等级:DN100 3.连接形式:螺栓连接 |  | 个 | 8
分部小计
单价措施项目费
17 | 031301017005 | 脚手架搭拆 | 脚手架搭拆 |  | 项 | 1
分部小计
本页小计
合 计
注：为计取规费等的使用，可在表中增设其中：“定额人工费”。
表—08

## 表-11 总价措施项目清单与计价表【大陆南小学-给排水工程】
总价措施项目清单与计价表
工程名称：大陆南小学-给排水工程 |  |  |  | 标段：08.19-2024年度义务教育基建维修项目（审核） |  |  |  | 第 1 页 共 1 页
序号 | 项目编码 | 项目名称 | 计算基础 |  | 费率 (%) | 金额 (元) | 调整 费率 (%) |  | 调整后 金额(元) | 备注
1 | 031302001001 | 安全文明施工费 | 分部分项合计+单价措施项目费-分部分项设备费-单价措施项目设备费 |  | 2.72
2 | 031302002001 | 夜间施工费 | 分部分项计费人工费+单价措施计费人工费 |  | 0.12
3 | 031302004001 | 二次搬运费 | 分部分项计费人工费+单价措施计费人工费 |  | 0.12
4 | 031302005002 | 冬季施工增加费 | 分部分项冬季施工人工预算价+分部分项冬季施工机具预算价+单价措施冬季施工人工预算价+单价措施冬季施工机具预算价 |  | 5
5 | 031302005001 | 雨季施工增加费 | 分部分项计费人工费+单价措施计费人工费 |  | 0.11
6 | 031302006001 | 已完工程及设备保护费 | 分部分项计费人工费+单价措施计费人工费 |  | 0.11
7 | 03B001 | 工程定位复测费 | 分部分项计费人工费+单价措施计费人工费 |  | 0.08
8 | 03B002 | 专业工程措施项目费
合 计
编制人（造价人员）： |  |  |  | 复核人（造价工程师）：
注：1.“计算基础”中安全文明施工费可为“定额基价”、“定额人工费”或“定额人工费+定额机械费”，其他项目可为“定额人工费”或“定额人工费+定额机械费”。 2.按施工方案计算的措施费，若无“计算基础”和“费率”的数值，也可只填“金额”数值，但应在备注栏说明施工方案出处或计算方法。
表-11

## 表-11-1 总价措施项目专业工程措施项目计价明细表【大陆
总价措施项目专业工程措施项目计价明细表
工程名称：大陆南小学-给排水工程 |  |  |  | 标段：08.19-2024年度义务教育基建维修项目（审核） |  |  |  |  | 第 1 页 共 1 页
序号 | 清单编码 | 清单名称 | 清单特征描述 |  | 计量单位 | 工程量 | 金额
[7 empty] | 综合单价 | 综合合价 |  | 其中
暂估价
注：为计取规费等的使用，可在表中增设其中：“定额人工费”。
表-11-1

## 表-12 其他项目清单与计价汇总表【大陆南小学-给排水工程】
其他项目清单与计价汇总表
工程名称：大陆南小学-给排水工程 |  | 标段：08.19-2024年度义务教育基建维修项目（审核） |  |  | 第 1 页 共 1 页
序号 | 项目名称 |  | 金额（元） | 结算金额（元） |  | 备注
1 | 暂列金额 |  | 6203.92 |  |  | 明细详见表-12-1
2 | 暂估价 |  | 4500
2.1 | 材料暂估价 |  | — |  |  | 明细详见表-12-2
2.2 | 专业工程暂估价 |  | 4500 |  |  | 明细详见表-12-3
3 | 计日工 |  |  |  |  | 明细详见表-12-4
4 | 总承包服务费 |  |  |  |  | 明细详见表-12-5
合 计
注：材料（工程设备）暂估单价进入清单项目综合单价，此处不汇总。
表—12

## 表-12-1 暂列金额表【大陆南小学-给排水工程】
暂列金额明细表
工程名称：大陆南小学-给排水工程 |  | 标段：08.19-2024年度义务教育基建维修项目（审核） |  |  | 第 1 页 共 1 页
序号 | 名称 |  | 计量单位 | 暂定金额 |  | 备注
1 | 暂列金额 |  | 项 | 6203.92 |  | 计算基础为分部分项工程费-工程设备费，费率为10-15%。市政维修养护定额：计算基础为分部分项工程费-工程设备费，费率为10%。
合 计 | [5 empty] | —
注：此表由招标人填写，如不能详列，也可只列暂列金额总额，投标人应将上述暂列金额计入投标总价中。
表—12—1

## 表-12-2 材料(工程设备)暂估价及调整表【大陆南小学-
材料（工程设备）暂估单价及调整表
工程名称：大陆南小学-给排水工程 | [5 empty] | 标段：08.19-2024年度义务教育基建维修项目（审核） |  |  |  |  | 第 1 页 共 1 页
序号 | 材料 编码 | 材料(工程设备)名称、规格、型号 | 计量单位 | 数量 |  |  | 暂估(元) |  | 确认(元) |  |  | 差额±(元) |  | 备注
|  |  |  | 暂估 | 确认 |  | 单价 | 合价 | 单价 | 合价 |  | 单价 | 合价
合计
注：1.此表由招标人填写“暂估单价”，并在备注栏说明暂估价的材料、工程设备拟用在那些清单项目上，投标人应将上述材料、工程设备暂估单价计入工程量清单综合单价报价中
表—12—2

## 表-12-3 专业工程暂估价及结算价表【大陆南小学-给排水
专业工程暂估价及结算价表
工程名称：大陆南小学-给排水工程 |  |  | 标段：08.19-2024年度义务教育基建维修项目（审核） |  |  |  | 第 1 页 共 1 页
序号 | 工程名称 | 工程内容 |  | 暂估金额 （元） | 结算金额 (元) | 差额 ±(元) |  | 备注
| 拆除破坏一楼地面 | 1.挖管沟 2.管沟回填 3.拆除原有的地面 4.原有地面做防水及防潮 5.恢复地面的瓷砖 |  | 4500
合 计 |  |  |  | 4500 |  |  |  | —
注：此表由招标人填写，投标人应将上述专业工程暂估价计入投标总价中。
表—12—3

## 表-12-4 计日工表【大陆南小学-给排水工程】
计日工表
工程名称：大陆南小学-给排水工程 |  |  |  |  | 标段：08.19-2024年度义务教育基建维修项目（审核） |  | 第 1 页 共 1 页
编号 | 项目名称 | 单位 | 暂定数量 | 实际数量 |  | 综合单价(元) |  | 合价（元）
[8 empty] | 暂定 | 实际
1 | 人工
1.1
人工小计
2 | 材料
2.1
材料小计
3 | 施工机械
3.1
施工机械小计
4.企业管理费和利润
总计
注：此表项目名称、暂定数量由招标人填写，编制招标控制价时，单价由招标人按有关计价规定确定；投标时，单价由投标人自主报价，按暂定数量计算合价计入投标总价中。结算时，按发承包双方确认的实际数量计算合价。
表—12—4

## 表-12-5 总承包服务费计价表【大陆南小学-给排水工程】
总承包服务费计价表
工程名称：大陆南小学-给排水工程 |  |  | 标段：08.19-2024年度义务教育基建维修项目（审核） |  |  | 第 1 页 共 1 页
序号 | 项目名称 | 项目价值（元） |  | 服务内容 | 计算基础 |  | 费率(%) | 金额
1 | 发包人供应材料 | [5 empty] | 2
2 | 发包人采购设备 | [5 empty] | 2
3 | 总承包人对发包人发包的专业工程管理和协调 | [5 empty] | 1.5
4 | 总承包人对发包人发包的专业工程管理和协调并提供配合服务 | [5 empty] | 5
合 计
注：此表项目名称、服务内容由招标人填写，编制招标控制价时，费率及金额由招标人按有关计价规定确定；投标时，费率及金额由投标人自主报价，计入投标总价中。
表—12—5

## 表-13 规费、税金项目清单与计价表【大陆南小学-给排水工
规费、税金项目清单与计价表
工程名称：大陆南小学-给排水工程 |  |  | 标段：08.19-2024年度义务教育基建维修项目（审核） |  | 第 1 页 共 1 页
序号 | 项目名称 | 计算基础 |  | 计算基数 |  | 计算费率(%) | 金额(元)
1 | 规费 | [（A）+（B）+（C）+人工费价差]×费率
1.1 | 社会保险费 | 养老保险费+医疗保险费+失业保险费+工伤保险费+生育保险费
1.1.1 | 养老保险费 | 计费人工费+人工价差 |  |  |  | 16
1.1.2 | 医疗保险费 | 计费人工费+人工价差 |  |  |  | 7.5
1.1.3 | 失业保险费 | 计费人工费+人工价差 |  |  |  | 0.5
1.1.4 | 工伤保险费 | 计费人工费+人工价差 |  |  |  | 1
1.1.5 | 生育保险费 | 计费人工费+人工价差 |  |  |  | 0.6
1.2 | 住房公积金 | 计费人工费+人工价差 |  |  |  | 5
1.3 | 环境保护税 | 按实际发生计算
2 | 税金 | [（一）+（二）+（三）+（四）-（3）-（4）-甲供材料费]×税率 |  |  |  | 9
合 计
编制人（造价人员）： |  |  | 复核人（造价工程师）：
表—13

## 表-20 发包人提供材料和工程设备一览表【大陆南小学-给排
发包人提供材料和工程设备一览表
工程名称：大陆南小学-给排水工程 |  |  |  |  | 标段：08.19-2024年度义务教育基建维修项目（审核） |  | 第 1 页 共 1 页
序号 | 材料(工程设备)名称、规格、型号 | 单位 | 数量 | 单价(元) |  | 交货方式 |  | 送达地点 | 备注
注：此表由招标人填写，供投标人在投标报价、确定总承包服务费时参考
表-20

## 表-21 承包人提供主要材料和工程设备一览表【大陆南小学-
承包人提供主要材料和工程设备一览表
(适用造价信息差额调整法)
工程名称：大陆南小学-给排水工程 |  |  |  |  | 标段：08.19-2024年度义务教育基建维修项目（审核） |  |  |  | 第 1 页 共 1 页
序号 | 材料号 | 名称、规格、型号 | 单位 | 数量 |  | 风险系数% | 基准单价 （元） | 投标单价 (元) |  | 发承包人 确认单价 (元) | 备注
注：1.此表由招标人填写除“投标单价”栏的内容，投标人在投标时自主确定投标单价。 2.基准单价应优先采用工程造价管理机构发布的单价，未发布的，通过市场调查确定其基准单价。 | [8 empty] | 表-21

## 表-22 承包人提供主要材料和工程设备一览表【大陆南小学-
承包人提供主要材料和工程设备一览表
(适用于价格指数差额调整法)
工程名称：大陆南小学-给排水工程 |  |  | 标段：08.19-2024年度义务教育基建维修项目（审核） |  |  | 第 1 页 共 1 页
序号 | 名称、规格、型号 | 变值权重B |  | 基本价格指数F0 | 现行价格指数Ft |  | 备注
| 定值权重A |  |  | — | —
合计 |  | 1 |  | — | —
注：1.此表“材料和工程设备名称”、“规格型号”、“基本价格指数”栏由招标人填写，基本价格指数应首先采用工程造价管理机构发布的价格指数，没有时，可采用发布的价格代替。 2.此表“变值权重”栏由投标人根据该项材料和工程设备价值在投标报价中所占的比例填写。 3.“现行价格指数”按约定的付款证书相关周期最后一天的前42天的各项材料和工程设备的价格指数填写，该指数应首先采用工程造价管理机构发布的价格指数，没有时，可采用发布的价格代替。
表-22

## 封-1 招标工程量清单封面【大陆南小学-建筑装饰工程】
|  | 大陆南小学-建筑装饰工程 |  | 工程
招 标 工 程 量 清 单
招 标 人：
(单位盖章)
造价咨询人：
(单位盖章)
年 月 日
封-1

## 扉-1 招标工程量清单扉页【大陆南小学-建筑装饰工程】
|  | 大陆南小学-建筑装饰工程 |  |  | 工程
招 标 工 程 量 清 单
招 标 人： |  |  | 造价咨询人：
| （单位盖章） |  |  | (单位资质专用章)
法定代表人 或其授权人： |  |  | 法定代表人 或其授权人：
| (签字或盖章) |  |  | (签字或盖章)
编 制 人： |  |  | 复 核 人：
| (造价人员签字盖专用章) |  |  | (造价工程师签字盖专用章)
编 制 时 间： | 年 月 日 |  | 复 核 时 间： | 年 月 日
扉-1

## 表-01 总说明【大陆南小学-建筑装饰工程】
总 说 明
工程名称： 大陆南小学-建筑装饰工程 | 第 1 页 共 1 页
表-01

## 表-08 分部分项工程和单价措施项目清单与计价表【大陆南小_1
分部分项工程和单价措施项目清单与计价表
工程名称：大陆南小学-建筑装饰工程 |  |  |  | 标段：08.19-2024年度义务教育基建维修项目（审核） |  |  |  |  | 第 1 页 共 6 页
序号 | 项目编码 | 项目名称 | 项目特征描述 |  | 计量单位 | 工程量 | 金额（元）
[7 empty] | 综合单价 | 综合合价 |  | 其中：暂估价
整个项目
1 | 011601001005 | 砖砌体拆除 | 1.砌体名称:小便池、地台等 2.废料装车及外运:根据现场状况自行考虑 3.拆除废料中有回收价值的:根据建设单位意愿，运输到指定地点留存或施工单位自行处理 4.其他:满足设计文件、相关规范要求 |  | m3 | 9.58
2 | 011605001001 | 平面块料拆除 | 1.饰面材料种类:地砖（拆除至原有楼板） 2.废料装车及外运:根据现场状况自行考虑 3.拆除废料中有回收价值的:根据建设单位意愿，运输到指定地点留存或施工单位自行处理 4.其他:满足设计文件、相关规范要求 |  | m2 | 151.3
3 | 011605002001 | 立面块料拆除 | 1.饰面材料种类:墙面砖 2.废料装车及外运:根据现场状况自行考虑 3.拆除废料中有回收价值的:根据建设单位意愿，运输到指定地点留存或施工单位自行处理 4.其他:满足设计文件、相关规范要求 |  | m2 | 29.95
本页小计
注：为计取规费等的使用，可在表中增设其中：“定额人工费”。
表—08
分部分项工程和单价措施项目清单与计价表
工程名称：大陆南小学-建筑装饰工程 |  |  |  | 标段：08.19-2024年度义务教育基建维修项目（审核） |  |  |  |  | 第 2 页 共 6 页
序号 | 项目编码 | 项目名称 | 项目特征描述 |  | 计量单位 | 工程量 | 金额（元）
[7 empty] | 综合单价 | 综合合价 |  | 其中：暂估价
4 | 011606002001 | 墙柱面龙骨及饰面拆除 | 1.龙骨及饰面种类:木质隔断 2.废料装车及外运:根据现场状况自行考虑 3.拆除废料中有回收价值的:根据建设单位意愿，运输到指定地点留存或施工单位自行处理 4.其他:满足设计文件、相关规范要求 |  | m2 | 223.16
5 | 011610001001 | 木门窗拆除 | 1.原木门拆除 2.拆除废料中有回收价值的:根据建设单位意愿，运输到指定地点留存或施工单位自行处理 3.其他:满足设计文件、相关规范要求 |  | m2 | 33.6
6 | 010801002001 | 木质门带套 | 1.木门 2.墙体损坏处需修补 3.包含:采购、运输、安装、门锁及配套五金件 4.其他:满足设计文件、相关规范要求 |  | m2 | 33.6
7 | 010401012002 | 零星砌砖 | 1.零星砌砖名称、部位:拖布池、蹲便池等 2.其他:满足设计文件、相关规范要求 |  | m3 | 14.42
本页小计
注：为计取规费等的使用，可在表中增设其中：“定额人工费”。
表—08
分部分项工程和单价措施项目清单与计价表
工程名称：大陆南小学-建筑装饰工程 |  |  |  | 标段：08.19-2024年度义务教育基建维修项目（审核） |  |  |  |  | 第 3 页 共 6 页
序号 | 项目编码 | 项目名称 | 项目特征描述 |  | 计量单位 | 工程量 | 金额（元）
[7 empty] | 综合单价 | 综合合价 |  | 其中：暂估价
8 | 011102003001 | 块料楼地面 | 1.结合层厚度、砂浆配合比:30厚1：3水泥砂浆结合层，表面撒水泥粉 2.面层材料品种、规格、颜色:10厚防滑地砖，干水泥擦缝 3.其他:满足设计文件、相关规范要求 |  | m2 | 258.03
9 | 010904001001 | 楼(地)面卷材防水 | 1.卷材品种、规格、厚度: 300g/m2聚乙烯丙纶高分子防水卷材 2.防水层数:1层 3.反边高度:250mm 4.20厚1:3水泥砂浆找平层 5.泥浆一道(内掺建筑胶) 6.其他:满足设计文件、相关规范要求 |  | m2 | 371
本页小计
注：为计取规费等的使用，可在表中增设其中：“定额人工费”。
表—08
分部分项工程和单价措施项目清单与计价表
工程名称：大陆南小学-建筑装饰工程 |  |  |  | 标段：08.19-2024年度义务教育基建维修项目（审核） |  |  |  |  | 第 4 页 共 6 页
序号 | 项目编码 | 项目名称 | 项目特征描述 |  | 计量单位 | 工程量 | 金额（元）
[7 empty] | 综合单价 | 综合合价 |  | 其中：暂估价
10 | 011206002001 | 块料零星项目 | 1.基层类型、部位:地面起250mm高 2.面层材料品种、规格、颜色:同拆除前 3.缝宽、嵌缝材料种类:1:1水泥细砂砂浆(白水泥擦缝)或专用勾缝剂勾缝 4.5~7厚陶瓷砖(粘贴前先将面砖浸水2h以上) 5.5厚1:2.5建筑胶水泥砂浆(或专用胶)粘贴层 6.刷素水泥浆一道(用专用胶粘贴时无此道工序) 7.9厚1:3水泥砂浆打底扫毛(用专用胶粘贴时要求压实抹平) 8.其他:满足设计文件、相关规范要求 |  | m2 | 111.57
11 | 010903001006 | 墙面卷材防水 | 1.卷材品种、规格、厚度:300g/m2聚乙烯丙纶高分子防水卷材沿墙上卷250mm 2.防水层数:1层 3.其他:满足设计文件、相关规范要求 |  | m2 | 8.8
本页小计
注：为计取规费等的使用，可在表中增设其中：“定额人工费”。
表—08
分部分项工程和单价措施项目清单与计价表
工程名称：大陆南小学-建筑装饰工程 |  |  |  | 标段：08.19-2024年度义务教育基建维修项目（审核） |  |  |  |  | 第 5 页 共 6 页
序号 | 项目编码 | 项目名称 | 项目特征描述 |  | 计量单位 | 工程量 | 金额（元）
[7 empty] | 综合单价 | 综合合价 |  | 其中：暂估价
12 | 011302001001 | 吊顶天棚 | 1.吊顶形式、吊杆规格、高度:10号镀锌低碳钢丝吊杆,双向中距1200,吊杆上部与板底预留吊环 2.龙骨材料种类、规格、中距:与铝合金条板配套的专用龙骨,间距1200,用吊件与钢筋吊杆联结后找平 3.面层材料品种、规格:铝合金扣板 4.压条材料种类、规格:铝合金条板与配套龙骨固定,房间周边加配套收边条 5.其他:满足设计文件、相关规范要求 |  | m2 | 220.93
13 | 011210005001 | 成品隔断 | 1.隔断材料品种、规格、颜色:金属蜂窝隔断板 2.配件品种、规格:含配套门及五金件 3.其他:满足设计文件、相关规范要求 |  | m2 | 229.56
14 | 011505001001 | 洗漱台 | 1.材料品种、规格、颜色:人造理石洗漱台 2.其他:满足设计文件、相关规范要求 |  | m2 | 7.58
分部小计
措施项目
本页小计
注：为计取规费等的使用，可在表中增设其中：“定额人工费”。
表—08
分部分项工程和单价措施项目清单与计价表
工程名称：大陆南小学-建筑装饰工程 |  |  |  | 标段：08.19-2024年度义务教育基建维修项目（审核） |  |  |  |  | 第 6 页 共 6 页
序号 | 项目编码 | 项目名称 | 项目特征描述 |  | 计量单位 | 工程量 | 金额（元）
[7 empty] | 综合单价 | 综合合价 |  | 其中：暂估价
15 | 011703001011 | 垂直运输 | 1.垂直运输 2.其他:满足设计文件、相关规范要求 |  | 项 | 1
分部小计
本页小计
合 计
注：为计取规费等的使用，可在表中增设其中：“定额人工费”。
表—08

## 表-08 分部分项工程和单价措施项目清单与计价表(带二级_24
分部分项工程和单价措施项目清单与计价表
工程名称：大陆南小学-建筑装饰工程 |  |  |  | 标段：08.19-2024年度义务教育基建维修项目（审核） |  |  |  |  | 第 1 页 共 6 页
序号 | 项目编码 | 项目名称 | 项目特征描述 |  | 计量单位 | 工程量 | 金额（元）
[7 empty] | 综合单价 | 综合合价 |  | 其中：暂估价
整个项目
1 | 011601001005 | 砖砌体拆除 | 1.砌体名称:小便池、地台等 2.废料装车及外运:根据现场状况自行考虑 3.拆除废料中有回收价值的:根据建设单位意愿，运输到指定地点留存或施工单位自行处理 4.其他:满足设计文件、相关规范要求 |  | m3 | 9.58
2 | 011605001001 | 平面块料拆除 | 1.饰面材料种类:地砖（拆除至原有楼板） 2.废料装车及外运:根据现场状况自行考虑 3.拆除废料中有回收价值的:根据建设单位意愿，运输到指定地点留存或施工单位自行处理 4.其他:满足设计文件、相关规范要求 |  | m2 | 151.3
3 | 011605002001 | 立面块料拆除 | 1.饰面材料种类:墙面砖 2.废料装车及外运:根据现场状况自行考虑 3.拆除废料中有回收价值的:根据建设单位意愿，运输到指定地点留存或施工单位自行处理 4.其他:满足设计文件、相关规范要求 |  | m2 | 29.95
本页小计
注：为计取规费等的使用，可在表中增设其中：“定额人工费”。
表—08
分部分项工程和单价措施项目清单与计价表
工程名称：大陆南小学-建筑装饰工程 |  |  |  | 标段：08.19-2024年度义务教育基建维修项目（审核） |  |  |  |  | 第 2 页 共 6 页
序号 | 项目编码 | 项目名称 | 项目特征描述 |  | 计量单位 | 工程量 | 金额（元）
[7 empty] | 综合单价 | 综合合价 |  | 其中：暂估价
4 | 011606002001 | 墙柱面龙骨及饰面拆除 | 1.龙骨及饰面种类:木质隔断 2.废料装车及外运:根据现场状况自行考虑 3.拆除废料中有回收价值的:根据建设单位意愿，运输到指定地点留存或施工单位自行处理 4.其他:满足设计文件、相关规范要求 |  | m2 | 223.16
5 | 011610001001 | 木门窗拆除 | 1.原木门拆除 2.拆除废料中有回收价值的:根据建设单位意愿，运输到指定地点留存或施工单位自行处理 3.其他:满足设计文件、相关规范要求 |  | m2 | 33.6
6 | 010801002001 | 木质门带套 | 1.木门 2.墙体损坏处需修补 3.包含:采购、运输、安装、门锁及配套五金件 4.其他:满足设计文件、相关规范要求 |  | m2 | 33.6
7 | 010401012002 | 零星砌砖 | 1.零星砌砖名称、部位:拖布池、蹲便池等 2.其他:满足设计文件、相关规范要求 |  | m3 | 14.42
本页小计
注：为计取规费等的使用，可在表中增设其中：“定额人工费”。
表—08
分部分项工程和单价措施项目清单与计价表
工程名称：大陆南小学-建筑装饰工程 |  |  |  | 标段：08.19-2024年度义务教育基建维修项目（审核） |  |  |  |  | 第 3 页 共 6 页
序号 | 项目编码 | 项目名称 | 项目特征描述 |  | 计量单位 | 工程量 | 金额（元）
[7 empty] | 综合单价 | 综合合价 |  | 其中：暂估价
8 | 011102003001 | 块料楼地面 | 1.结合层厚度、砂浆配合比:30厚1：3水泥砂浆结合层，表面撒水泥粉 2.面层材料品种、规格、颜色:10厚防滑地砖，干水泥擦缝 3.其他:满足设计文件、相关规范要求 |  | m2 | 258.03
9 | 010904001001 | 楼(地)面卷材防水 | 1.卷材品种、规格、厚度: 300g/m2聚乙烯丙纶高分子防水卷材 2.防水层数:1层 3.反边高度:250mm 4.20厚1:3水泥砂浆找平层 5.泥浆一道(内掺建筑胶) 6.其他:满足设计文件、相关规范要求 |  | m2 | 371
本页小计
注：为计取规费等的使用，可在表中增设其中：“定额人工费”。
表—08
分部分项工程和单价措施项目清单与计价表
工程名称：大陆南小学-建筑装饰工程 |  |  |  | 标段：08.19-2024年度义务教育基建维修项目（审核） |  |  |  |  | 第 4 页 共 6 页
序号 | 项目编码 | 项目名称 | 项目特征描述 |  | 计量单位 | 工程量 | 金额（元）
[7 empty] | 综合单价 | 综合合价 |  | 其中：暂估价
10 | 011206002001 | 块料零星项目 | 1.基层类型、部位:地面起250mm高 2.面层材料品种、规格、颜色:同拆除前 3.缝宽、嵌缝材料种类:1:1水泥细砂砂浆(白水泥擦缝)或专用勾缝剂勾缝 4.5~7厚陶瓷砖(粘贴前先将面砖浸水2h以上) 5.5厚1:2.5建筑胶水泥砂浆(或专用胶)粘贴层 6.刷素水泥浆一道(用专用胶粘贴时无此道工序) 7.9厚1:3水泥砂浆打底扫毛(用专用胶粘贴时要求压实抹平) 8.其他:满足设计文件、相关规范要求 |  | m2 | 111.57
11 | 010903001006 | 墙面卷材防水 | 1.卷材品种、规格、厚度:300g/m2聚乙烯丙纶高分子防水卷材沿墙上卷250mm 2.防水层数:1层 3.其他:满足设计文件、相关规范要求 |  | m2 | 8.8
本页小计
注：为计取规费等的使用，可在表中增设其中：“定额人工费”。
表—08
分部分项工程和单价措施项目清单与计价表
工程名称：大陆南小学-建筑装饰工程 |  |  |  | 标段：08.19-2024年度义务教育基建维修项目（审核） |  |  |  |  | 第 5 页 共 6 页
序号 | 项目编码 | 项目名称 | 项目特征描述 |  | 计量单位 | 工程量 | 金额（元）
[7 empty] | 综合单价 | 综合合价 |  | 其中：暂估价
12 | 011302001001 | 吊顶天棚 | 1.吊顶形式、吊杆规格、高度:10号镀锌低碳钢丝吊杆,双向中距1200,吊杆上部与板底预留吊环 2.龙骨材料种类、规格、中距:与铝合金条板配套的专用龙骨,间距1200,用吊件与钢筋吊杆联结后找平 3.面层材料品种、规格:铝合金扣板 4.压条材料种类、规格:铝合金条板与配套龙骨固定,房间周边加配套收边条 5.其他:满足设计文件、相关规范要求 |  | m2 | 220.93
13 | 011210005001 | 成品隔断 | 1.隔断材料品种、规格、颜色:金属蜂窝隔断板 2.配件品种、规格:含配套门及五金件 3.其他:满足设计文件、相关规范要求 |  | m2 | 229.56
14 | 011505001001 | 洗漱台 | 1.材料品种、规格、颜色:人造理石洗漱台 2.其他:满足设计文件、相关规范要求 |  | m2 | 7.58
分部小计
单价措施项目费
本页小计
注：为计取规费等的使用，可在表中增设其中：“定额人工费”。
表—08
分部分项工程和单价措施项目清单与计价表
工程名称：大陆南小学-建筑装饰工程 |  |  |  | 标段：08.19-2024年度义务教育基建维修项目（审核） |  |  |  |  | 第 6 页 共 6 页
序号 | 项目编码 | 项目名称 | 项目特征描述 |  | 计量单位 | 工程量 | 金额（元）
[7 empty] | 综合单价 | 综合合价 |  | 其中：暂估价
| 1 | 大型机械设备进出场及安拆费 |  |  | 项 | 1
| 2 | 混凝土、钢筋混凝土模板及支架费 |  |  | 项 | 1
| 3 | 施工排水、降水费 |  |  | 项 | 1
| 4 | 水平防护架、垂直防护架、外架封闭 |  |  | 项 | 1
| 5 | 专业工程措施项目费 |  |  | 项 | 1
15 | 011703001011 | 垂直运输 | 1.垂直运输 2.其他:满足设计文件、相关规范要求 |  | 项 | 1
分部小计
本页小计
合 计
注：为计取规费等的使用，可在表中增设其中：“定额人工费”。
表—08

## 表-11 总价措施项目清单与计价表【大陆南小学-建筑装饰工
总价措施项目清单与计价表
工程名称：大陆南小学-建筑装饰工程 |  |  |  | 标段：08.19-2024年度义务教育基建维修项目（审核） |  |  |  | 第 1 页 共 1 页
序号 | 项目编码 | 项目名称 | 计算基础 |  | 费率 (%) | 金额 (元) | 调整 费率 (%) |  | 调整后 金额(元) | 备注
1 | 011707001001 | 安全文明施工费 | 分部分项合计+单价措施项目费-分部分项设备费-单价措施项目设备费 |  | 3.28
2 | 011707002001 | 夜间施工费 | 分部分项计费人工费+单价措施计费人工费 |  | 0.12
3 | 011707004001 | 二次搬运费 | 分部分项计费人工费+单价措施计费人工费 |  | 0.12
4 | 011707005002 | 冬季施工增加费 | 分部分项冬季施工人工预算价+分部分项冬季施工机具预算价+单价措施冬季施工人工预算价+单价措施冬季施工机具预算价 |  | 0
5 | 011707005001 | 雨季施工增加费 | 分部分项计费人工费+单价措施计费人工费 |  | 0.11
6 | 011707007001 | 已完工程及设备保护费 | 分部分项计费人工费+单价措施计费人工费 |  | 0.11
7 | 01B001 | 工程定位复测费 | 分部分项计费人工费+单价措施计费人工费 |  | 0.08
8 | 01B002 | 专业工程措施项目费
合 计
编制人（造价人员）： |  |  |  | 复核人（造价工程师）：
注：1.“计算基础”中安全文明施工费可为“定额基价”、“定额人工费”或“定额人工费+定额机械费”，其他项目可为“定额人工费”或“定额人工费+定额机械费”。 2.按施工方案计算的措施费，若无“计算基础”和“费率”的数值，也可只填“金额”数值，但应在备注栏说明施工方案出处或计算方法。
表-11

## 表-11-1 总价措施项目专业工程措施项目计价明细表【大陆_1
总价措施项目专业工程措施项目计价明细表
工程名称：大陆南小学-建筑装饰工程 |  |  |  | 标段：08.19-2024年度义务教育基建维修项目（审核） |  |  |  |  | 第 1 页 共 1 页
序号 | 清单编码 | 清单名称 | 清单特征描述 |  | 计量单位 | 工程量 | 金额
[7 empty] | 综合单价 | 综合合价 |  | 其中
暂估价
注：为计取规费等的使用，可在表中增设其中：“定额人工费”。
表-11-1

## 表-12 其他项目清单与计价汇总表【大陆南小学-建筑装饰工
其他项目清单与计价汇总表
工程名称：大陆南小学-建筑装饰工程 |  | 标段：08.19-2024年度义务教育基建维修项目（审核） |  |  | 第 1 页 共 1 页
序号 | 项目名称 |  | 金额（元） | 结算金额（元） |  | 备注
1 | 暂列金额 |  | 27498.75 |  |  | 明细详见表-12-1
2 | 暂估价
2.1 | 材料暂估价 |  | — |  |  | 明细详见表-12-2
2.2 | 专业工程暂估价 |  |  |  |  | 明细详见表-12-3
3 | 计日工 |  |  |  |  | 明细详见表-12-4
4 | 总承包服务费 |  |  |  |  | 明细详见表-12-5
合 计
注：材料（工程设备）暂估单价进入清单项目综合单价，此处不汇总。
表—12

## 表-12-1 暂列金额表【大陆南小学-建筑装饰工程】
暂列金额明细表
工程名称：大陆南小学-建筑装饰工程 |  | 标段：08.19-2024年度义务教育基建维修项目（审核） |  |  | 第 1 页 共 1 页
序号 | 名称 |  | 计量单位 | 暂定金额 |  | 备注
1 | 暂列金额 |  | 项 | 27498.75 |  | 计算基础为分部分项工程费-工程设备费，费率为10-15%。市政维修养护定额：计算基础为分部分项工程费-工程设备费，费率为10%。
合 计 | [5 empty] | —
注：此表由招标人填写，如不能详列，也可只列暂列金额总额，投标人应将上述暂列金额计入投标总价中。
表—12—1

## 表-12-2 材料(工程设备)暂估价及调整表【大陆南小学-_1
材料（工程设备）暂估单价及调整表
工程名称：大陆南小学-建筑装饰工程 | [5 empty] | 标段：08.19-2024年度义务教育基建维修项目（审核） |  |  |  |  | 第 1 页 共 1 页
序号 | 材料 编码 | 材料(工程设备)名称、规格、型号 | 计量单位 | 数量 |  |  | 暂估(元) |  | 确认(元) |  |  | 差额±(元) |  | 备注
|  |  |  | 暂估 | 确认 |  | 单价 | 合价 | 单价 | 合价 |  | 单价 | 合价
合计
注：1.此表由招标人填写“暂估单价”，并在备注栏说明暂估价的材料、工程设备拟用在那些清单项目上，投标人应将上述材料、工程设备暂估单价计入工程量清单综合单价报价中
表—12—2

## 表-12-3 专业工程暂估价及结算价表【大陆南小学-建筑装
专业工程暂估价及结算价表
工程名称：大陆南小学-建筑装饰工程 |  |  | 标段：08.19-2024年度义务教育基建维修项目（审核） |  |  |  | 第 1 页 共 1 页
序号 | 工程名称 | 工程内容 |  | 暂估金额 （元） | 结算金额 (元) | 差额 ±(元) |  | 备注
合 计 |  |  |  | 0 |  |  |  | —
注：此表由招标人填写，投标人应将上述专业工程暂估价计入投标总价中。
表—12—3

## 表-12-4 计日工表【大陆南小学-建筑装饰工程】
计日工表
工程名称：大陆南小学-建筑装饰工程 |  |  |  |  | 标段：08.19-2024年度义务教育基建维修项目（审核） |  | 第 1 页 共 1 页
编号 | 项目名称 | 单位 | 暂定数量 | 实际数量 |  | 综合单价(元) |  | 合价（元）
[8 empty] | 暂定 | 实际
1 | 人工
1.1
人工小计
2 | 材料
2.1
材料小计
3 | 施工机械
3.1
施工机械小计
4.企业管理费和利润
总计
注：此表项目名称、暂定数量由招标人填写，编制招标控制价时，单价由招标人按有关计价规定确定；投标时，单价由投标人自主报价，按暂定数量计算合价计入投标总价中。结算时，按发承包双方确认的实际数量计算合价。
表—12—4

## 表-12-5 总承包服务费计价表【大陆南小学-建筑装饰工程】
总承包服务费计价表
工程名称：大陆南小学-建筑装饰工程 |  |  | 标段：08.19-2024年度义务教育基建维修项目（审核） |  |  | 第 1 页 共 1 页
序号 | 项目名称 | 项目价值（元） |  | 服务内容 | 计算基础 |  | 费率(%) | 金额
1 | 发包人供应材料 | [5 empty] | 2
2 | 发包人采购设备 | [5 empty] | 2
3 | 总承包人对发包人发包的专业工程管理和协调 | [5 empty] | 1.5
4 | 总承包人对发包人发包的专业工程管理和协调并提供配合服务 | [5 empty] | 5
合 计
注：此表项目名称、服务内容由招标人填写，编制招标控制价时，费率及金额由招标人按有关计价规定确定；投标时，费率及金额由投标人自主报价，计入投标总价中。
表—12—5

## 表-13 规费、税金项目清单与计价表【大陆南小学-建筑装饰
规费、税金项目清单与计价表
工程名称：大陆南小学-建筑装饰工程 |  |  | 标段：08.19-2024年度义务教育基建维修项目（审核） |  | 第 1 页 共 1 页
序号 | 项目名称 | 计算基础 |  | 计算基数 |  | 计算费率(%) | 金额(元)
1 | 规费 | [（A）+（B）+（C）+人工费价差]×费率
1.1 | 社会保险费 | 养老保险费+医疗保险费+失业保险费+工伤保险费+生育保险费
1.1.1 | 养老保险费 | 计费人工费+人工价差 |  |  |  | 16
1.1.2 | 医疗保险费 | 计费人工费+人工价差 |  |  |  | 7.5
1.1.3 | 失业保险费 | 计费人工费+人工价差 |  |  |  | 0.5
1.1.4 | 工伤保险费 | 计费人工费+人工价差 |  |  |  | 1
1.1.5 | 生育保险费 | 计费人工费+人工价差 |  |  |  | 0.6
1.2 | 住房公积金 | 计费人工费+人工价差 |  |  |  | 5
1.3 | 环境保护税 | 按实际发生计算
2 | 税金 | [（一）+（二）+（三）+（四）-（3）-（4）-甲供材料费]×税率 |  |  |  | 9
合 计
编制人（造价人员）： |  |  | 复核人（造价工程师）：
表—13

## 表-20 发包人提供材料和工程设备一览表【大陆南小学-建筑
发包人提供材料和工程设备一览表
工程名称：大陆南小学-建筑装饰工程 |  |  |  |  | 标段：08.19-2024年度义务教育基建维修项目（审核） |  | 第 1 页 共 1 页
序号 | 材料(工程设备)名称、规格、型号 | 单位 | 数量 | 单价(元) |  | 交货方式 |  | 送达地点 | 备注
注：此表由招标人填写，供投标人在投标报价、确定总承包服务费时参考
表-20

## 表-21 承包人提供主要材料和工程设备一览表【大陆南小学-_1
承包人提供主要材料和工程设备一览表
(适用造价信息差额调整法)
工程名称：大陆南小学-建筑装饰工程 |  |  |  |  | 标段：08.19-2024年度义务教育基建维修项目（审核） |  |  |  | 第 1 页 共 1 页
序号 | 材料号 | 名称、规格、型号 | 单位 | 数量 |  | 风险系数% | 基准单价 （元） | 投标单价 (元) |  | 发承包人 确认单价 (元) | 备注
注：1.此表由招标人填写除“投标单价”栏的内容，投标人在投标时自主确定投标单价。 2.基准单价应优先采用工程造价管理机构发布的单价，未发布的，通过市场调查确定其基准单价。 | [8 empty] | 表-21

## 表-22 承包人提供主要材料和工程设备一览表【大陆南小学-_1
承包人提供主要材料和工程设备一览表
(适用于价格指数差额调整法)
工程名称：大陆南小学-建筑装饰工程 |  |  | 标段：08.19-2024年度义务教育基建维修项目（审核） |  |  | 第 1 页 共 1 页
序号 | 名称、规格、型号 | 变值权重B |  | 基本价格指数F0 | 现行价格指数Ft |  | 备注
| 定值权重A |  |  | — | —
合计 |  | 1 |  | — | —
注：1.此表“材料和工程设备名称”、“规格型号”、“基本价格指数”栏由招标人填写，基本价格指数应首先采用工程造价管理机构发布的价格指数，没有时，可采用发布的价格代替。 2.此表“变值权重”栏由投标人根据该项材料和工程设备价值在投标报价中所占的比例填写。 3.“现行价格指数”按约定的付款证书相关周期最后一天的前42天的各项材料和工程设备的价格指数填写，该指数应首先采用工程造价管理机构发布的价格指数，没有时，可采用发布的价格代替。
表-22

## 封-1 招标工程量清单封面【大陆南小学-电气工程】
|  | 大陆南小学-电气工程 |  | 工程
招 标 工 程 量 清 单
招 标 人：
(单位盖章)
造价咨询人：
(单位盖章)
年 月 日
封-1

## 扉-1 招标工程量清单扉页【大陆南小学-电气工程】
|  | 大陆南小学-电气工程 |  |  | 工程
招 标 工 程 量 清 单
招 标 人： |  |  | 造价咨询人：
| （单位盖章） |  |  | (单位资质专用章)
法定代表人 或其授权人： |  |  | 法定代表人 或其授权人：
| (签字或盖章) |  |  | (签字或盖章)
编 制 人： |  |  | 复 核 人：
| (造价人员签字盖专用章) |  |  | (造价工程师签字盖专用章)
编 制 时 间： | 年 月 日 |  | 复 核 时 间： | 年 月 日
扉-1

## 表-01 总说明【大陆南小学-电气工程】
总 说 明
工程名称： 大陆南小学-电气工程 | 第 1 页 共 1 页
表-01

## 表-08 分部分项工程和单价措施项目清单与计价表【大陆南小_2
分部分项工程和单价措施项目清单与计价表
工程名称：大陆南小学-电气工程 |  |  |  | 标段：08.19-2024年度义务教育基建维修项目（审核） |  |  |  |  | 第 1 页 共 2 页
序号 | 项目编码 | 项目名称 | 项目特征描述 |  | 计量单位 | 工程量 | 金额（元）
[7 empty] | 综合单价 | 综合合价 |  | 其中：暂估价
拆除电气
1 | 011613001002 | 灯具拆除 | 1.拆除原照明灯具 |  | 套 | 36
2 | 03B008 | 拆除电线 | 1.拆除BV-2.5mm² |  | 米 | 79.72
3 | 03B009 | 拆除照明开关 | 1.拆除照明开关 |  | 个 | 2
分部小计
新建电气
4 | 030412005001 | 荧光灯 | 1.名称:集成吊顶配套方灯 2.型号:2*21W 3.规格:600*600 4.安装形式:嵌入式安装 |  | 套 | 36
5 | 030404033001 | 风扇 | 1.名称:排气扇 2.型号:集成吊顶排气扇 3.安装方式:嵌入式安装 |  | 台 | 4
6 | 030411001001 | 配管 | 1.名称:电线保护管 2.材质:半硬质阻燃保护管 3.规格:FPC-16 4.配置形式:吊顶敷设 |  | m | 184
7 | 030411004004 | 配线 | 1.名称:照明电线 2.配线形式:管内敷设 3.型号:WDZ-BYJ-2.5 4.材质:铜芯 |  | m | 580
8 | 030404034004 | 照明开关 | 1.名称:双联单控开关 2.安装方式:暗装 |  | 个 | 8
9 | 011615001001 | 墙面开槽 | 1.墙体砖结构 剔槽配管公称口径20mm。 |  | m | 52
本页小计
注：为计取规费等的使用，可在表中增设其中：“定额人工费”。
表—08
分部分项工程和单价措施项目清单与计价表
工程名称：大陆南小学-电气工程 |  |  |  | 标段：08.19-2024年度义务教育基建维修项目（审核） |  |  |  |  | 第 2 页 共 2 页
序号 | 项目编码 | 项目名称 | 项目特征描述 |  | 计量单位 | 工程量 | 金额（元）
[7 empty] | 综合单价 | 综合合价 |  | 其中：暂估价
分部小计
措施项目
10 | 031301017004 | 脚手架搭拆 | 脚手架搭拆 |  | 项 | 1
分部小计
本页小计
合 计
注：为计取规费等的使用，可在表中增设其中：“定额人工费”。
表—08

## 表-08 分部分项工程和单价措施项目清单与计价表(带二级_25
分部分项工程和单价措施项目清单与计价表
工程名称：大陆南小学-电气工程 |  |  |  | 标段：08.19-2024年度义务教育基建维修项目（审核） |  |  |  |  | 第 1 页 共 2 页
序号 | 项目编码 | 项目名称 | 项目特征描述 |  | 计量单位 | 工程量 | 金额（元）
[7 empty] | 综合单价 | 综合合价 |  | 其中：暂估价
拆除电气
1 | 011613001002 | 灯具拆除 | 1.拆除原照明灯具 |  | 套 | 36
2 | 03B008 | 拆除电线 | 1.拆除BV-2.5mm² |  | 米 | 79.72
3 | 03B009 | 拆除照明开关 | 1.拆除照明开关 |  | 个 | 2
分部小计
新建电气
4 | 030412005001 | 荧光灯 | 1.名称:集成吊顶配套方灯 2.型号:2*21W 3.规格:600*600 4.安装形式:嵌入式安装 |  | 套 | 36
5 | 030404033001 | 风扇 | 1.名称:排气扇 2.型号:集成吊顶排气扇 3.安装方式:嵌入式安装 |  | 台 | 4
6 | 030411001001 | 配管 | 1.名称:电线保护管 2.材质:半硬质阻燃保护管 3.规格:FPC-16 4.配置形式:吊顶敷设 |  | m | 184
7 | 030411004004 | 配线 | 1.名称:照明电线 2.配线形式:管内敷设 3.型号:WDZ-BYJ-2.5 4.材质:铜芯 |  | m | 580
8 | 030404034004 | 照明开关 | 1.名称:双联单控开关 2.安装方式:暗装 |  | 个 | 8
9 | 011615001001 | 墙面开槽 | 1.墙体砖结构 剔槽配管公称口径20mm。 |  | m | 52
本页小计
注：为计取规费等的使用，可在表中增设其中：“定额人工费”。
表—08
分部分项工程和单价措施项目清单与计价表
工程名称：大陆南小学-电气工程 |  |  |  | 标段：08.19-2024年度义务教育基建维修项目（审核） |  |  |  |  | 第 2 页 共 2 页
序号 | 项目编码 | 项目名称 | 项目特征描述 |  | 计量单位 | 工程量 | 金额（元）
[7 empty] | 综合单价 | 综合合价 |  | 其中：暂估价
分部小计
单价措施项目费
10 | 031301017004 | 脚手架搭拆 | 脚手架搭拆 |  | 项 | 1
分部小计
本页小计
合 计
注：为计取规费等的使用，可在表中增设其中：“定额人工费”。
表—08

## 表-11 总价措施项目清单与计价表【大陆南小学-电气工程】
总价措施项目清单与计价表
工程名称：大陆南小学-电气工程 |  |  |  | 标段：08.19-2024年度义务教育基建维修项目（审核） |  |  |  | 第 1 页 共 1 页
序号 | 项目编码 | 项目名称 | 计算基础 |  | 费率 (%) | 金额 (元) | 调整 费率 (%) |  | 调整后 金额(元) | 备注
1 | 031302001001 | 安全文明施工费 | 分部分项合计+单价措施项目费-分部分项设备费-单价措施项目设备费 |  | 2.72
2 | 031302002001 | 夜间施工费 | 分部分项计费人工费+单价措施计费人工费 |  | 0.12
3 | 031302004001 | 二次搬运费 | 分部分项计费人工费+单价措施计费人工费 |  | 0.12
4 | 031302005002 | 冬季施工增加费 | 分部分项冬季施工人工预算价+分部分项冬季施工机具预算价+单价措施冬季施工人工预算价+单价措施冬季施工机具预算价 |  | 5
5 | 031302005001 | 雨季施工增加费 | 分部分项计费人工费+单价措施计费人工费 |  | 0.11
6 | 031302006001 | 已完工程及设备保护费 | 分部分项计费人工费+单价措施计费人工费 |  | 0.11
7 | 03B001 | 工程定位复测费 | 分部分项计费人工费+单价措施计费人工费 |  | 0.08
8 | 03B002 | 专业工程措施项目费
合 计
编制人（造价人员）： |  |  |  | 复核人（造价工程师）：
注：1.“计算基础”中安全文明施工费可为“定额基价”、“定额人工费”或“定额人工费+定额机械费”，其他项目可为“定额人工费”或“定额人工费+定额机械费”。 2.按施工方案计算的措施费，若无“计算基础”和“费率”的数值，也可只填“金额”数值，但应在备注栏说明施工方案出处或计算方法。
表-11

## 表-11-1 总价措施项目专业工程措施项目计价明细表【大陆_2
总价措施项目专业工程措施项目计价明细表
工程名称：大陆南小学-电气工程 |  |  |  | 标段：08.19-2024年度义务教育基建维修项目（审核） |  |  |  |  | 第 1 页 共 1 页
序号 | 清单编码 | 清单名称 | 清单特征描述 |  | 计量单位 | 工程量 | 金额
[7 empty] | 综合单价 | 综合合价 |  | 其中
暂估价
注：为计取规费等的使用，可在表中增设其中：“定额人工费”。
表-11-1

## 表-12 其他项目清单与计价汇总表【大陆南小学-电气工程】
其他项目清单与计价汇总表
工程名称：大陆南小学-电气工程 |  | 标段：08.19-2024年度义务教育基建维修项目（审核） |  |  | 第 1 页 共 1 页
序号 | 项目名称 |  | 金额（元） | 结算金额（元） |  | 备注
1 | 暂列金额 |  | 1530.37 |  |  | 明细详见表-12-1
2 | 暂估价
2.1 | 材料暂估价 |  | — |  |  | 明细详见表-12-2
2.2 | 专业工程暂估价 |  |  |  |  | 明细详见表-12-3
3 | 计日工 |  |  |  |  | 明细详见表-12-4
4 | 总承包服务费 |  |  |  |  | 明细详见表-12-5
合 计
注：材料（工程设备）暂估单价进入清单项目综合单价，此处不汇总。
表—12

## 表-12-1 暂列金额表【大陆南小学-电气工程】
暂列金额明细表
工程名称：大陆南小学-电气工程 |  | 标段：08.19-2024年度义务教育基建维修项目（审核） |  |  | 第 1 页 共 1 页
序号 | 名称 |  | 计量单位 | 暂定金额 |  | 备注
1 | 暂列金额 |  | 项 | 1530.37 |  | 计算基础为分部分项工程费-工程设备费，费率为10-15%。市政维修养护定额：计算基础为分部分项工程费-工程设备费，费率为10%。
合 计 | [5 empty] | —
注：此表由招标人填写，如不能详列，也可只列暂列金额总额，投标人应将上述暂列金额计入投标总价中。
表—12—1

## 表-12-2 材料(工程设备)暂估价及调整表【大陆南小学-_2
材料（工程设备）暂估单价及调整表
工程名称：大陆南小学-电气工程 | [5 empty] | 标段：08.19-2024年度义务教育基建维修项目（审核） |  |  |  |  | 第 1 页 共 1 页
序号 | 材料 编码 | 材料(工程设备)名称、规格、型号 | 计量单位 | 数量 |  |  | 暂估(元) |  | 确认(元) |  |  | 差额±(元) |  | 备注
|  |  |  | 暂估 | 确认 |  | 单价 | 合价 | 单价 | 合价 |  | 单价 | 合价
合计
注：1.此表由招标人填写“暂估单价”，并在备注栏说明暂估价的材料、工程设备拟用在那些清单项目上，投标人应将上述材料、工程设备暂估单价计入工程量清单综合单价报价中
表—12—2

## 表-12-3 专业工程暂估价及结算价表【大陆南小学-电气工
专业工程暂估价及结算价表
工程名称：大陆南小学-电气工程 |  |  | 标段：08.19-2024年度义务教育基建维修项目（审核） |  |  |  | 第 1 页 共 1 页
序号 | 工程名称 | 工程内容 |  | 暂估金额 （元） | 结算金额 (元) | 差额 ±(元) |  | 备注
合 计 |  |  |  | 0 |  |  |  | —
注：此表由招标人填写，投标人应将上述专业工程暂估价计入投标总价中。
表—12—3

## 表-12-4 计日工表【大陆南小学-电气工程】
计日工表
工程名称：大陆南小学-电气工程 |  |  |  |  | 标段：08.19-2024年度义务教育基建维修项目（审核） |  | 第 1 页 共 1 页
编号 | 项目名称 | 单位 | 暂定数量 | 实际数量 |  | 综合单价(元) |  | 合价（元）
[8 empty] | 暂定 | 实际
1 | 人工
1.1
人工小计
2 | 材料
2.1
材料小计
3 | 施工机械
3.1
施工机械小计
4.企业管理费和利润
总计
注：此表项目名称、暂定数量由招标人填写，编制招标控制价时，单价由招标人按有关计价规定确定；投标时，单价由投标人自主报价，按暂定数量计算合价计入投标总价中。结算时，按发承包双方确认的实际数量计算合价。
表—12—4

## 表-12-5 总承包服务费计价表【大陆南小学-电气工程】
总承包服务费计价表
工程名称：大陆南小学-电气工程 |  |  | 标段：08.19-2024年度义务教育基建维修项目（审核） |  |  | 第 1 页 共 1 页
序号 | 项目名称 | 项目价值（元） |  | 服务内容 | 计算基础 |  | 费率(%) | 金额
1 | 发包人供应材料 | [5 empty] | 2
2 | 发包人采购设备 | [5 empty] | 2
3 | 总承包人对发包人发包的专业工程管理和协调 | [5 empty] | 1.5
4 | 总承包人对发包人发包的专业工程管理和协调并提供配合服务 | [5 empty] | 5
合 计
注：此表项目名称、服务内容由招标人填写，编制招标控制价时，费率及金额由招标人按有关计价规定确定；投标时，费率及金额由投标人自主报价，计入投标总价中。
表—12—5

## 表-13 规费、税金项目清单与计价表【大陆南小学-电气工程】
规费、税金项目清单与计价表
工程名称：大陆南小学-电气工程 |  |  | 标段：08.19-2024年度义务教育基建维修项目（审核） |  | 第 1 页 共 1 页
序号 | 项目名称 | 计算基础 |  | 计算基数 |  | 计算费率(%) | 金额(元)
1 | 规费 | [（A）+（B）+（C）+人工费价差]×费率
1.1 | 社会保险费 | 养老保险费+医疗保险费+失业保险费+工伤保险费+生育保险费
1.1.1 | 养老保险费 | 计费人工费+人工价差 |  |  |  | 16
1.1.2 | 医疗保险费 | 计费人工费+人工价差 |  |  |  | 7.5
1.1.3 | 失业保险费 | 计费人工费+人工价差 |  |  |  | 0.5
1.1.4 | 工伤保险费 | 计费人工费+人工价差 |  |  |  | 1
1.1.5 | 生育保险费 | 计费人工费+人工价差 |  |  |  | 0.6
1.2 | 住房公积金 | 计费人工费+人工价差 |  |  |  | 5
1.3 | 环境保护税 | 按实际发生计算
2 | 税金 | [（一）+（二）+（三）+（四）-（3）-（4）-甲供材料费]×税率 |  |  |  | 9
合 计
编制人（造价人员）： |  |  | 复核人（造价工程师）：
表—13

## 表-20 发包人提供材料和工程设备一览表【大陆南小学-电气
发包人提供材料和工程设备一览表
工程名称：大陆南小学-电气工程 |  |  |  |  | 标段：08.19-2024年度义务教育基建维修项目（审核） |  | 第 1 页 共 1 页
序号 | 材料(工程设备)名称、规格、型号 | 单位 | 数量 | 单价(元) |  | 交货方式 |  | 送达地点 | 备注
注：此表由招标人填写，供投标人在投标报价、确定总承包服务费时参考
表-20

## 表-21 承包人提供主要材料和工程设备一览表【大陆南小学-_2
承包人提供主要材料和工程设备一览表
(适用造价信息差额调整法)
工程名称：大陆南小学-电气工程 |  |  |  |  | 标段：08.19-2024年度义务教育基建维修项目（审核） |  |  |  | 第 1 页 共 1 页
序号 | 材料号 | 名称、规格、型号 | 单位 | 数量 |  | 风险系数% | 基准单价 （元） | 投标单价 (元) |  | 发承包人 确认单价 (元) | 备注
注：1.此表由招标人填写除“投标单价”栏的内容，投标人在投标时自主确定投标单价。 2.基准单价应优先采用工程造价管理机构发布的单价，未发布的，通过市场调查确定其基准单价。 | [8 empty] | 表-21

## 表-22 承包人提供主要材料和工程设备一览表【大陆南小学-_2
承包人提供主要材料和工程设备一览表
(适用于价格指数差额调整法)
工程名称：大陆南小学-电气工程 |  |  | 标段：08.19-2024年度义务教育基建维修项目（审核） |  |  | 第 1 页 共 1 页
序号 | 名称、规格、型号 | 变值权重B |  | 基本价格指数F0 | 现行价格指数Ft |  | 备注
| 定值权重A |  |  | — | —
合计 |  | 1 |  | — | —
注：1.此表“材料和工程设备名称”、“规格型号”、“基本价格指数”栏由招标人填写，基本价格指数应首先采用工程造价管理机构发布的价格指数，没有时，可采用发布的价格代替。 2.此表“变值权重”栏由投标人根据该项材料和工程设备价值在投标报价中所占的比例填写。 3.“现行价格指数”按约定的付款证书相关周期最后一天的前42天的各项材料和工程设备的价格指数填写，该指数应首先采用工程造价管理机构发布的价格指数，没有时，可采用发布的价格代替。
表-22

## 封-1 招标工程量清单封面【红军小学-给排水工程】
|  | 红军小学-给排水工程 |  | 工程
招 标 工 程 量 清 单
招 标 人：
(单位盖章)
造价咨询人：
(单位盖章)
年 月 日
封-1

## 扉-1 招标工程量清单扉页【红军小学-给排水工程】
|  | 红军小学-给排水工程 |  |  | 工程
招 标 工 程 量 清 单
招 标 人： |  |  | 造价咨询人：
| （单位盖章） |  |  | (单位资质专用章)
法定代表人 或其授权人： |  |  | 法定代表人 或其授权人：
| (签字或盖章) |  |  | (签字或盖章)
编 制 人： |  |  | 复 核 人：
| (造价人员签字盖专用章) |  |  | (造价工程师签字盖专用章)
编 制 时 间： | 年 月 日 |  | 复 核 时 间： | 年 月 日
扉-1

## 表-01 总说明【红军小学-给排水工程】
总 说 明
工程名称： 红军小学-给排水工程 | 第 1 页 共 1 页
表-01

## 表-08 分部分项工程和单价措施项目清单与计价表【红军小学
分部分项工程和单价措施项目清单与计价表
工程名称：红军小学-给排水工程 |  |  |  | 标段：08.19-2024年度义务教育基建维修项目（审核） |  |  |  |  | 第 1 页 共 3 页
序号 | 项目编码 | 项目名称 | 项目特征描述 |  | 计量单位 | 工程量 | 金额（元）
[7 empty] | 综合单价 | 综合合价 |  | 其中：暂估价
拆除给排水
1 | 011612002004 | 卫生洁具拆除 | 1.卫生洁具种类:蹲式大便器 |  | 套 | 33
2 | 011612002005 | 卫生洁具拆除 | 1.卫生洁具种类:洗涤盆 |  | 套 | 15
3 | 011612001010 | 管道拆除 | 1.管道种类、材质:室内塑料管 De110 |  | m | 51
4 | 011612001011 | 管道拆除 | 1.管道种类、材质:室内塑料管 De75~De50 |  | m | 53
分部小计
新建给排水
5 | 031004006001 | 大便器 | 1.材质:瓷 2.规格、类型:蹲式大便器（带水箱） 3.组装形式:蹲式（低水箱）自带水封 4.附件名称、数量:角阀、软管、排水附件、水箱等 |  | 组 | 33
6 | 031004008001 | 其他成品卫生器具 | 1.名称：拖布池 2.材质:瓷 3.附件名称、数量:水龙头、排水附件 |  | 组 | 15
7 | 031004008002 | 其他成品卫生器具 | 1.名称：地漏 2.材质:不锈钢 3.规格：DN50 |  | 组 | 3
8 | 031001006008 | 塑料管 | 1.安装部位:室内 2.介质:生活污水 3.材质、规格:PVC-De75（实壁） 4.连接形式:粘结 |  | m | 39.9
本页小计
注：为计取规费等的使用，可在表中增设其中：“定额人工费”。
表—08
分部分项工程和单价措施项目清单与计价表
工程名称：红军小学-给排水工程 |  |  |  | 标段：08.19-2024年度义务教育基建维修项目（审核） |  |  |  |  | 第 2 页 共 3 页
序号 | 项目编码 | 项目名称 | 项目特征描述 |  | 计量单位 | 工程量 | 金额（元）
[7 empty] | 综合单价 | 综合合价 |  | 其中：暂估价
9 | 031001006009 | 塑料管 | 1.安装部位:室内 2.介质:生活污水 3.材质、规格:PVC-De110（实壁） 4.连接形式:粘结 |  | m | 45.2
10 | 031001006010 | 塑料管 | 1.安装部位:室内 2.介质:生活污水 3.材质、规格:PVC-De110（静音双螺旋） 4.连接形式:粘结 |  | m | 12
11 | 031001006011 | 塑料管 | 1.安装部位:室内 2.介质:自来水 3.材质、规格:PPR-De40 4.连接形式:热熔连接 |  | m | 13
12 | 031001006012 | 塑料管 | 1.安装部位:室内 2.介质:自来水 3.材质、规格:PPR-De32 4.连接形式:热熔连接 |  | m | 47.3
13 | 031001006013 | 塑料管 | 1.安装部位:室内 2.介质:自来水 3.材质、规格:PPR-De25 4.连接形式:热熔连接 |  | m | 14.5
本页小计
注：为计取规费等的使用，可在表中增设其中：“定额人工费”。
表—08
分部分项工程和单价措施项目清单与计价表
工程名称：红军小学-给排水工程 |  |  |  | 标段：08.19-2024年度义务教育基建维修项目（审核） |  |  |  |  | 第 3 页 共 3 页
序号 | 项目编码 | 项目名称 | 项目特征描述 |  | 计量单位 | 工程量 | 金额（元）
[7 empty] | 综合单价 | 综合合价 |  | 其中：暂估价
14 | 031001006014 | 塑料管 | 1.安装部位:室内 2.介质:自来水 3.材质、规格:PPR-De20 4.连接形式:热熔连接 |  | m | 15.1
15 | 031003001005 | 螺纹阀门 | 1.类型:螺纹球阀 2.材质:不锈钢 3.规格、压力等级:DN32 4.连接形式:螺纹连接 |  | 个 | 6
16 | 031003001006 | 螺纹阀门 | 1.类型:螺纹球阀 2.材质:不锈钢 3.规格、压力等级:DN25 4.连接形式:螺纹连接 |  | 个 | 3
17 | 031004007001 | 小便器 | 1.材质:不锈钢 2.规格、类型:详见设计图纸 3.组装形式:成品不锈钢小便池 4.附件名称、数量:小便槽冲洗管 |  | 组 | 3 |  |  |  | 7500
分部小计
措施项目
18 | 031301017006 | 脚手架搭拆 | 脚手架搭拆 |  | 项 | 1
分部小计
本页小计 | [9 empty] | 7500
合 计 | [9 empty] | 7500
注：为计取规费等的使用，可在表中增设其中：“定额人工费”。
表—08

## 表-08 分部分项工程和单价措施项目清单与计价表(带二级_26
分部分项工程和单价措施项目清单与计价表
工程名称：红军小学-给排水工程 |  |  |  | 标段：08.19-2024年度义务教育基建维修项目（审核） |  |  |  |  | 第 1 页 共 3 页
序号 | 项目编码 | 项目名称 | 项目特征描述 |  | 计量单位 | 工程量 | 金额（元）
[7 empty] | 综合单价 | 综合合价 |  | 其中：暂估价
拆除给排水
1 | 011612002004 | 卫生洁具拆除 | 1.卫生洁具种类:蹲式大便器 |  | 套 | 33
2 | 011612002005 | 卫生洁具拆除 | 1.卫生洁具种类:洗涤盆 |  | 套 | 15
3 | 011612001010 | 管道拆除 | 1.管道种类、材质:室内塑料管 De110 |  | m | 51
4 | 011612001011 | 管道拆除 | 1.管道种类、材质:室内塑料管 De75~De50 |  | m | 53
分部小计
新建给排水
5 | 031004006001 | 大便器 | 1.材质:瓷 2.规格、类型:蹲式大便器（带水箱） 3.组装形式:蹲式（低水箱）自带水封 4.附件名称、数量:角阀、软管、排水附件、水箱等 |  | 组 | 33
6 | 031004008001 | 其他成品卫生器具 | 1.名称：拖布池 2.材质:瓷 3.附件名称、数量:水龙头、排水附件 |  | 组 | 15
7 | 031004008002 | 其他成品卫生器具 | 1.名称：地漏 2.材质:不锈钢 3.规格：DN50 |  | 组 | 3
8 | 031001006008 | 塑料管 | 1.安装部位:室内 2.介质:生活污水 3.材质、规格:PVC-De75（实壁） 4.连接形式:粘结 |  | m | 39.9
本页小计
注：为计取规费等的使用，可在表中增设其中：“定额人工费”。
表—08
分部分项工程和单价措施项目清单与计价表
工程名称：红军小学-给排水工程 |  |  |  | 标段：08.19-2024年度义务教育基建维修项目（审核） |  |  |  |  | 第 2 页 共 3 页
序号 | 项目编码 | 项目名称 | 项目特征描述 |  | 计量单位 | 工程量 | 金额（元）
[7 empty] | 综合单价 | 综合合价 |  | 其中：暂估价
9 | 031001006009 | 塑料管 | 1.安装部位:室内 2.介质:生活污水 3.材质、规格:PVC-De110（实壁） 4.连接形式:粘结 |  | m | 45.2
10 | 031001006010 | 塑料管 | 1.安装部位:室内 2.介质:生活污水 3.材质、规格:PVC-De110（静音双螺旋） 4.连接形式:粘结 |  | m | 12
11 | 031001006011 | 塑料管 | 1.安装部位:室内 2.介质:自来水 3.材质、规格:PPR-De40 4.连接形式:热熔连接 |  | m | 13
12 | 031001006012 | 塑料管 | 1.安装部位:室内 2.介质:自来水 3.材质、规格:PPR-De32 4.连接形式:热熔连接 |  | m | 47.3
13 | 031001006013 | 塑料管 | 1.安装部位:室内 2.介质:自来水 3.材质、规格:PPR-De25 4.连接形式:热熔连接 |  | m | 14.5
本页小计
注：为计取规费等的使用，可在表中增设其中：“定额人工费”。
表—08
分部分项工程和单价措施项目清单与计价表
工程名称：红军小学-给排水工程 |  |  |  | 标段：08.19-2024年度义务教育基建维修项目（审核） |  |  |  |  | 第 3 页 共 3 页
序号 | 项目编码 | 项目名称 | 项目特征描述 |  | 计量单位 | 工程量 | 金额（元）
[7 empty] | 综合单价 | 综合合价 |  | 其中：暂估价
14 | 031001006014 | 塑料管 | 1.安装部位:室内 2.介质:自来水 3.材质、规格:PPR-De20 4.连接形式:热熔连接 |  | m | 15.1
15 | 031003001005 | 螺纹阀门 | 1.类型:螺纹球阀 2.材质:不锈钢 3.规格、压力等级:DN32 4.连接形式:螺纹连接 |  | 个 | 6
16 | 031003001006 | 螺纹阀门 | 1.类型:螺纹球阀 2.材质:不锈钢 3.规格、压力等级:DN25 4.连接形式:螺纹连接 |  | 个 | 3
17 | 031004007001 | 小便器 | 1.材质:不锈钢 2.规格、类型:详见设计图纸 3.组装形式:成品不锈钢小便池 4.附件名称、数量:小便槽冲洗管 |  | 组 | 3 |  |  |  | 7500
分部小计
单价措施项目费
18 | 031301017006 | 脚手架搭拆 | 脚手架搭拆 |  | 项 | 1
分部小计
本页小计 | [9 empty] | 7500
合 计 | [9 empty] | 7500
注：为计取规费等的使用，可在表中增设其中：“定额人工费”。
表—08

## 表-11 总价措施项目清单与计价表【红军小学-给排水工程】
总价措施项目清单与计价表
工程名称：红军小学-给排水工程 |  |  |  | 标段：08.19-2024年度义务教育基建维修项目（审核） |  |  |  | 第 1 页 共 1 页
序号 | 项目编码 | 项目名称 | 计算基础 |  | 费率 (%) | 金额 (元) | 调整 费率 (%) |  | 调整后 金额(元) | 备注
1 | 031302001001 | 安全文明施工费 | 分部分项合计+单价措施项目费-分部分项设备费-单价措施项目设备费 |  | 2.72
2 | 031302002001 | 夜间施工费 | 分部分项计费人工费+单价措施计费人工费 |  | 0.12
3 | 031302004001 | 二次搬运费 | 分部分项计费人工费+单价措施计费人工费 |  | 0.12
4 | 031302005002 | 冬季施工增加费 | 分部分项冬季施工人工预算价+分部分项冬季施工机具预算价+单价措施冬季施工人工预算价+单价措施冬季施工机具预算价 |  | 5
5 | 031302005001 | 雨季施工增加费 | 分部分项计费人工费+单价措施计费人工费 |  | 0.11
6 | 031302006001 | 已完工程及设备保护费 | 分部分项计费人工费+单价措施计费人工费 |  | 0.11
7 | 03B001 | 工程定位复测费 | 分部分项计费人工费+单价措施计费人工费 |  | 0.08
8 | 03B002 | 专业工程措施项目费
合 计
编制人（造价人员）： |  |  |  | 复核人（造价工程师）：
注：1.“计算基础”中安全文明施工费可为“定额基价”、“定额人工费”或“定额人工费+定额机械费”，其他项目可为“定额人工费”或“定额人工费+定额机械费”。 2.按施工方案计算的措施费，若无“计算基础”和“费率”的数值，也可只填“金额”数值，但应在备注栏说明施工方案出处或计算方法。
表-11

## 表-11-1 总价措施项目专业工程措施项目计价明细表【红军
总价措施项目专业工程措施项目计价明细表
工程名称：红军小学-给排水工程 |  |  |  | 标段：08.19-2024年度义务教育基建维修项目（审核） |  |  |  |  | 第 1 页 共 1 页
序号 | 清单编码 | 清单名称 | 清单特征描述 |  | 计量单位 | 工程量 | 金额
[7 empty] | 综合单价 | 综合合价 |  | 其中
暂估价
注：为计取规费等的使用，可在表中增设其中：“定额人工费”。
表-11-1

## 表-12 其他项目清单与计价汇总表【红军小学-给排水工程】
其他项目清单与计价汇总表
工程名称：红军小学-给排水工程 |  | 标段：08.19-2024年度义务教育基建维修项目（审核） |  |  | 第 1 页 共 1 页
序号 | 项目名称 |  | 金额（元） | 结算金额（元） |  | 备注
1 | 暂列金额 |  | 6225.81 |  |  | 明细详见表-12-1
2 | 暂估价 |  | 3850
2.1 | 材料暂估价 |  | — |  |  | 明细详见表-12-2
2.2 | 专业工程暂估价 |  | 3850 |  |  | 明细详见表-12-3
3 | 计日工 |  |  |  |  | 明细详见表-12-4
4 | 总承包服务费 |  |  |  |  | 明细详见表-12-5
合 计
注：材料（工程设备）暂估单价进入清单项目综合单价，此处不汇总。
表—12

## 表-12-1 暂列金额表【红军小学-给排水工程】
暂列金额明细表
工程名称：红军小学-给排水工程 |  | 标段：08.19-2024年度义务教育基建维修项目（审核） |  |  | 第 1 页 共 1 页
序号 | 名称 |  | 计量单位 | 暂定金额 |  | 备注
1 | 暂列金额 |  | 项 | 6225.81 |  | 计算基础为分部分项工程费-工程设备费，费率为10-15%。市政维修养护定额：计算基础为分部分项工程费-工程设备费，费率为10%。
合 计 | [5 empty] | —
注：此表由招标人填写，如不能详列，也可只列暂列金额总额，投标人应将上述暂列金额计入投标总价中。
表—12—1

## 表-12-2 材料(工程设备)暂估价及调整表【红军小学-给
材料（工程设备）暂估单价及调整表
工程名称：红军小学-给排水工程 | [5 empty] | 标段：08.19-2024年度义务教育基建维修项目（审核） |  |  |  |  | 第 1 页 共 1 页
序号 | 材料 编码 | 材料(工程设备)名称、规格、型号 | 计量单位 | 数量 |  |  | 暂估(元) |  | 确认(元) |  |  | 差额±(元) |  | 备注
|  |  |  | 暂估 | 确认 |  | 单价 | 合价 | 单价 | 合价 |  | 单价 | 合价
1 | 补充主材001 | 不锈钢小便池 | 套 |  |  |  | 2500
合计
注：1.此表由招标人填写“暂估单价”，并在备注栏说明暂估价的材料、工程设备拟用在那些清单项目上，投标人应将上述材料、工程设备暂估单价计入工程量清单综合单价报价中
表—12—2

## 表-12-3 专业工程暂估价及结算价表【红军小学-给排水工
专业工程暂估价及结算价表
工程名称：红军小学-给排水工程 |  |  | 标段：08.19-2024年度义务教育基建维修项目（审核） |  |  |  | 第 1 页 共 1 页
序号 | 工程名称 | 工程内容 |  | 暂估金额 （元） | 结算金额 (元) | 差额 ±(元) |  | 备注
| 一楼地面拆除及回复 | 1.原地面拆除 2.挖管沟 3.管沟回填 4.恢复破坏的原地面 |  | 3850
合 计 |  |  |  | 3850 |  |  |  | —
注：此表由招标人填写，投标人应将上述专业工程暂估价计入投标总价中。
表—12—3

## 表-12-4 计日工表【红军小学-给排水工程】
计日工表
工程名称：红军小学-给排水工程 |  |  |  |  | 标段：08.19-2024年度义务教育基建维修项目（审核） |  | 第 1 页 共 1 页
编号 | 项目名称 | 单位 | 暂定数量 | 实际数量 |  | 综合单价(元) |  | 合价（元）
[8 empty] | 暂定 | 实际
1 | 人工
1.1
人工小计
2 | 材料
2.1
材料小计
3 | 施工机械
3.1
施工机械小计
4.企业管理费和利润
总计
注：此表项目名称、暂定数量由招标人填写，编制招标控制价时，单价由招标人按有关计价规定确定；投标时，单价由投标人自主报价，按暂定数量计算合价计入投标总价中。结算时，按发承包双方确认的实际数量计算合价。
表—12—4

## 表-12-5 总承包服务费计价表【红军小学-给排水工程】
总承包服务费计价表
工程名称：红军小学-给排水工程 |  |  | 标段：08.19-2024年度义务教育基建维修项目（审核） |  |  | 第 1 页 共 1 页
序号 | 项目名称 | 项目价值（元） |  | 服务内容 | 计算基础 |  | 费率(%) | 金额
1 | 发包人供应材料 | [5 empty] | 2
2 | 发包人采购设备 | [5 empty] | 2
3 | 总承包人对发包人发包的专业工程管理和协调 | [5 empty] | 1.5
4 | 总承包人对发包人发包的专业工程管理和协调并提供配合服务 | [5 empty] | 5
合 计
注：此表项目名称、服务内容由招标人填写，编制招标控制价时，费率及金额由招标人按有关计价规定确定；投标时，费率及金额由投标人自主报价，计入投标总价中。
表—12—5

## 表-13 规费、税金项目清单与计价表【红军小学-给排水工程】
规费、税金项目清单与计价表
工程名称：红军小学-给排水工程 |  |  | 标段：08.19-2024年度义务教育基建维修项目（审核） |  | 第 1 页 共 1 页
序号 | 项目名称 | 计算基础 |  | 计算基数 |  | 计算费率(%) | 金额(元)
1 | 规费 | [（A）+（B）+（C）+人工费价差]×费率
1.1 | 社会保险费 | 养老保险费+医疗保险费+失业保险费+工伤保险费+生育保险费
1.1.1 | 养老保险费 | 计费人工费+人工价差 |  |  |  | 16
1.1.2 | 医疗保险费 | 计费人工费+人工价差 |  |  |  | 7.5
1.1.3 | 失业保险费 | 计费人工费+人工价差 |  |  |  | 0.5
1.1.4 | 工伤保险费 | 计费人工费+人工价差 |  |  |  | 1
1.1.5 | 生育保险费 | 计费人工费+人工价差 |  |  |  | 0.6
1.2 | 住房公积金 | 计费人工费+人工价差 |  |  |  | 5
1.3 | 环境保护税 | 按实际发生计算
2 | 税金 | [（一）+（二）+（三）+（四）-（3）-（4）-甲供材料费]×税率 |  |  |  | 9
合 计
编制人（造价人员）： |  |  | 复核人（造价工程师）：
表—13

## 表-20 发包人提供材料和工程设备一览表【红军小学-给排水
发包人提供材料和工程设备一览表
工程名称：红军小学-给排水工程 |  |  |  |  | 标段：08.19-2024年度义务教育基建维修项目（审核） |  | 第 1 页 共 1 页
序号 | 材料(工程设备)名称、规格、型号 | 单位 | 数量 | 单价(元) |  | 交货方式 |  | 送达地点 | 备注
注：此表由招标人填写，供投标人在投标报价、确定总承包服务费时参考
表-20

## 表-21 承包人提供主要材料和工程设备一览表【红军小学-给
承包人提供主要材料和工程设备一览表
(适用造价信息差额调整法)
工程名称：红军小学-给排水工程 |  |  |  |  | 标段：08.19-2024年度义务教育基建维修项目（审核） |  |  |  | 第 1 页 共 1 页
序号 | 材料号 | 名称、规格、型号 | 单位 | 数量 |  | 风险系数% | 基准单价 （元） | 投标单价 (元) |  | 发承包人 确认单价 (元) | 备注
注：1.此表由招标人填写除“投标单价”栏的内容，投标人在投标时自主确定投标单价。 2.基准单价应优先采用工程造价管理机构发布的单价，未发布的，通过市场调查确定其基准单价。 | [8 empty] | 表-21

## 表-22 承包人提供主要材料和工程设备一览表【红军小学-给
承包人提供主要材料和工程设备一览表
(适用于价格指数差额调整法)
工程名称：红军小学-给排水工程 |  |  | 标段：08.19-2024年度义务教育基建维修项目（审核） |  |  | 第 1 页 共 1 页
序号 | 名称、规格、型号 | 变值权重B |  | 基本价格指数F0 | 现行价格指数Ft |  | 备注
| 定值权重A |  |  | — | —
合计 |  | 1 |  | — | —
注：1.此表“材料和工程设备名称”、“规格型号”、“基本价格指数”栏由招标人填写，基本价格指数应首先采用工程造价管理机构发布的价格指数，没有时，可采用发布的价格代替。 2.此表“变值权重”栏由投标人根据该项材料和工程设备价值在投标报价中所占的比例填写。 3.“现行价格指数”按约定的付款证书相关周期最后一天的前42天的各项材料和工程设备的价格指数填写，该指数应首先采用工程造价管理机构发布的价格指数，没有时，可采用发布的价格代替。
表-22

## 封-1 招标工程量清单封面【红军小学-建筑装饰工程】
|  | 红军小学-建筑装饰工程 |  | 工程
招 标 工 程 量 清 单
招 标 人：
(单位盖章)
造价咨询人：
(单位盖章)
年 月 日
封-1

## 扉-1 招标工程量清单扉页【红军小学-建筑装饰工程】
|  | 红军小学-建筑装饰工程 |  |  | 工程
招 标 工 程 量 清 单
招 标 人： |  |  | 造价咨询人：
| （单位盖章） |  |  | (单位资质专用章)
法定代表人 或其授权人： |  |  | 法定代表人 或其授权人：
| (签字或盖章) |  |  | (签字或盖章)
编 制 人： |  |  | 复 核 人：
| (造价人员签字盖专用章) |  |  | (造价工程师签字盖专用章)
编 制 时 间： | 年 月 日 |  | 复 核 时 间： | 年 月 日
扉-1

## 表-01 总说明【红军小学-建筑装饰工程】
总 说 明
工程名称： 红军小学-建筑装饰工程 | 第 1 页 共 1 页
表-01

## 表-08 分部分项工程和单价措施项目清单与计价表【红军小学_1
分部分项工程和单价措施项目清单与计价表
工程名称：红军小学-建筑装饰工程 |  |  |  | 标段：08.19-2024年度义务教育基建维修项目（审核） |  |  |  |  | 第 1 页 共 4 页
序号 | 项目编码 | 项目名称 | 项目特征描述 |  | 计量单位 | 工程量 | 金额（元）
[7 empty] | 综合单价 | 综合合价 |  | 其中：暂估价
整个项目
1 | 011601001006 | 砖砌体拆除 | 1.砌体名称:地台 2.废料装车及外运:根据现场状况自行考虑 3.拆除废料中有回收价值的:根据建设单位意愿，运输到指定地点留存或施工单位自行处理 4.其他:满足设计文件、相关规范要求 |  | m3 | 2.33
2 | 011605001002 | 平面块料拆除 | 1.饰面材料种类:地砖（拆除至原有楼板） 2.废料装车及外运:根据现场状况自行考虑 3.拆除废料中有回收价值的:根据建设单位意愿，运输到指定地点留存或施工单位自行处理 4.其他:满足设计文件、相关规范要求 |  | m2 | 35.61
3 | 011605002002 | 立面块料拆除 | 1.饰面材料种类:墙面砖 2.废料装车及外运:根据现场状况自行考虑 3.拆除废料中有回收价值的:根据建设单位意愿，运输到指定地点留存或施工单位自行处理 4.其他:满足设计文件、相关规范要求 |  | m2 | 13.53
本页小计
注：为计取规费等的使用，可在表中增设其中：“定额人工费”。
表—08
分部分项工程和单价措施项目清单与计价表
工程名称：红军小学-建筑装饰工程 |  |  |  | 标段：08.19-2024年度义务教育基建维修项目（审核） |  |  |  |  | 第 2 页 共 4 页
序号 | 项目编码 | 项目名称 | 项目特征描述 |  | 计量单位 | 工程量 | 金额（元）
[7 empty] | 综合单价 | 综合合价 |  | 其中：暂估价
4 | 011606002002 | 墙柱面龙骨及饰面拆除 | 1.龙骨及饰面种类:木质隔断 2.废料装车及外运:根据现场状况自行考虑 3.拆除废料中有回收价值的:根据建设单位意愿，运输到指定地点留存或施工单位自行处理 4.其他:满足设计文件、相关规范要求 |  | m2 | 48.51
5 | 011608002001 | 铲除涂料面 | 1.铲除部位名称:墙面起皮、空鼓涂料面层 2.废料装车及外运:根据现场状况自行考虑 3.拆除废料中有回收价值的:根据建设单位意愿，运输到指定地点留存或施工单位自行处理 4.其他:满足设计文件、相关规范要求 |  | m2 | 97.42
6 | 010401012003 | 零星砌砖 | 1.零星砌砖名称、部位:拖布池、蹲便池等 2.其他:满足设计文件、相关规范要求 |  | m3 | 2.26
本页小计
注：为计取规费等的使用，可在表中增设其中：“定额人工费”。
表—08
分部分项工程和单价措施项目清单与计价表
工程名称：红军小学-建筑装饰工程 |  |  |  | 标段：08.19-2024年度义务教育基建维修项目（审核） |  |  |  |  | 第 3 页 共 4 页
序号 | 项目编码 | 项目名称 | 项目特征描述 |  | 计量单位 | 工程量 | 金额（元）
[7 empty] | 综合单价 | 综合合价 |  | 其中：暂估价
7 | 011102003002 | 块料楼地面 | 1.结合层厚度、砂浆配合比:30厚1：3水泥砂浆结合层，表面撒水泥粉 2.面层材料品种、规格、颜色:10厚防滑地砖（800*800），干水泥擦缝 3.其他:满足设计文件、相关规范要求 |  | m2 | 49.57
8 | 010904001002 | 楼(地)面卷材防水 | 1.卷材品种、规格、厚度: 300g/m2聚乙烯丙纶高分子防水卷材 2.防水层数:1层 3.反边高度:250mm 4.20厚1:3水泥砂浆找平层 5.泥浆一道(内掺建筑胶) 6.其他:满足设计文件、相关规范要求 |  | m2 | 75.11
9 | 011201001006 | 墙面一般抹灰 | 1.面层厚度、砂浆配合比:20厚水泥砂浆 2.其他:满足设计文件、相关规范要求 |  | m2 | 49.38
本页小计
注：为计取规费等的使用，可在表中增设其中：“定额人工费”。
表—08
分部分项工程和单价措施项目清单与计价表
工程名称：红军小学-建筑装饰工程 |  |  |  | 标段：08.19-2024年度义务教育基建维修项目（审核） |  |  |  |  | 第 4 页 共 4 页
序号 | 项目编码 | 项目名称 | 项目特征描述 |  | 计量单位 | 工程量 | 金额（元）
[7 empty] | 综合单价 | 综合合价 |  | 其中：暂估价
10 | 011206002002 | 块料零星项目 | 1.面层材料品种、规格、颜色:同拆除前 2.缝宽、嵌缝材料种类:1:1水泥细砂砂浆(白水泥擦缝)或专用勾缝剂勾缝 3.5~7厚陶瓷砖(粘贴前先将面砖浸水2h以上) 4.5厚1:2.5建筑胶水泥砂浆(或专用胶)粘贴层 5.刷素水泥浆一道(用专用胶粘贴时无此道工序) 6.9厚1:3水泥砂浆打底扫毛(用专用胶粘贴时要求压实抹平) 7.其他:满足设计文件、相关规范要求 |  | m2 | 62.57
11 | 011407001010 | 墙面喷刷涂料 | 1.涂料品种、喷刷遍数:内墙涂料 2.其他:满足设计文件、相关规范要求 |  | m2 | 97.42
分部小计
措施项目
12 | 011703001012 | 垂直运输 | 1.垂直运输 2.其他:满足设计文件、相关规范要求 |  | 项 | 1
分部小计
本页小计
合 计
注：为计取规费等的使用，可在表中增设其中：“定额人工费”。
表—08

## 表-08 分部分项工程和单价措施项目清单与计价表(带二级_27
分部分项工程和单价措施项目清单与计价表
工程名称：红军小学-建筑装饰工程 |  |  |  | 标段：08.19-2024年度义务教育基建维修项目（审核） |  |  |  |  | 第 1 页 共 5 页
序号 | 项目编码 | 项目名称 | 项目特征描述 |  | 计量单位 | 工程量 | 金额（元）
[7 empty] | 综合单价 | 综合合价 |  | 其中：暂估价
整个项目
1 | 011601001006 | 砖砌体拆除 | 1.砌体名称:地台 2.废料装车及外运:根据现场状况自行考虑 3.拆除废料中有回收价值的:根据建设单位意愿，运输到指定地点留存或施工单位自行处理 4.其他:满足设计文件、相关规范要求 |  | m3 | 2.33
2 | 011605001002 | 平面块料拆除 | 1.饰面材料种类:地砖（拆除至原有楼板） 2.废料装车及外运:根据现场状况自行考虑 3.拆除废料中有回收价值的:根据建设单位意愿，运输到指定地点留存或施工单位自行处理 4.其他:满足设计文件、相关规范要求 |  | m2 | 35.61
3 | 011605002002 | 立面块料拆除 | 1.饰面材料种类:墙面砖 2.废料装车及外运:根据现场状况自行考虑 3.拆除废料中有回收价值的:根据建设单位意愿，运输到指定地点留存或施工单位自行处理 4.其他:满足设计文件、相关规范要求 |  | m2 | 13.53
本页小计
注：为计取规费等的使用，可在表中增设其中：“定额人工费”。
表—08
分部分项工程和单价措施项目清单与计价表
工程名称：红军小学-建筑装饰工程 |  |  |  | 标段：08.19-2024年度义务教育基建维修项目（审核） |  |  |  |  | 第 2 页 共 5 页
序号 | 项目编码 | 项目名称 | 项目特征描述 |  | 计量单位 | 工程量 | 金额（元）
[7 empty] | 综合单价 | 综合合价 |  | 其中：暂估价
4 | 011606002002 | 墙柱面龙骨及饰面拆除 | 1.龙骨及饰面种类:木质隔断 2.废料装车及外运:根据现场状况自行考虑 3.拆除废料中有回收价值的:根据建设单位意愿，运输到指定地点留存或施工单位自行处理 4.其他:满足设计文件、相关规范要求 |  | m2 | 48.51
5 | 011608002001 | 铲除涂料面 | 1.铲除部位名称:墙面起皮、空鼓涂料面层 2.废料装车及外运:根据现场状况自行考虑 3.拆除废料中有回收价值的:根据建设单位意愿，运输到指定地点留存或施工单位自行处理 4.其他:满足设计文件、相关规范要求 |  | m2 | 97.42
6 | 010401012003 | 零星砌砖 | 1.零星砌砖名称、部位:拖布池、蹲便池等 2.其他:满足设计文件、相关规范要求 |  | m3 | 2.26
本页小计
注：为计取规费等的使用，可在表中增设其中：“定额人工费”。
表—08
分部分项工程和单价措施项目清单与计价表
工程名称：红军小学-建筑装饰工程 |  |  |  | 标段：08.19-2024年度义务教育基建维修项目（审核） |  |  |  |  | 第 3 页 共 5 页
序号 | 项目编码 | 项目名称 | 项目特征描述 |  | 计量单位 | 工程量 | 金额（元）
[7 empty] | 综合单价 | 综合合价 |  | 其中：暂估价
7 | 011102003002 | 块料楼地面 | 1.结合层厚度、砂浆配合比:30厚1：3水泥砂浆结合层，表面撒水泥粉 2.面层材料品种、规格、颜色:10厚防滑地砖（800*800），干水泥擦缝 3.其他:满足设计文件、相关规范要求 |  | m2 | 49.57
8 | 010904001002 | 楼(地)面卷材防水 | 1.卷材品种、规格、厚度: 300g/m2聚乙烯丙纶高分子防水卷材 2.防水层数:1层 3.反边高度:250mm 4.20厚1:3水泥砂浆找平层 5.泥浆一道(内掺建筑胶) 6.其他:满足设计文件、相关规范要求 |  | m2 | 75.11
9 | 011201001006 | 墙面一般抹灰 | 1.面层厚度、砂浆配合比:20厚水泥砂浆 2.其他:满足设计文件、相关规范要求 |  | m2 | 49.38
本页小计
注：为计取规费等的使用，可在表中增设其中：“定额人工费”。
表—08
分部分项工程和单价措施项目清单与计价表
工程名称：红军小学-建筑装饰工程 |  |  |  | 标段：08.19-2024年度义务教育基建维修项目（审核） |  |  |  |  | 第 4 页 共 5 页
序号 | 项目编码 | 项目名称 | 项目特征描述 |  | 计量单位 | 工程量 | 金额（元）
[7 empty] | 综合单价 | 综合合价 |  | 其中：暂估价
10 | 011206002002 | 块料零星项目 | 1.面层材料品种、规格、颜色:同拆除前 2.缝宽、嵌缝材料种类:1:1水泥细砂砂浆(白水泥擦缝)或专用勾缝剂勾缝 3.5~7厚陶瓷砖(粘贴前先将面砖浸水2h以上) 4.5厚1:2.5建筑胶水泥砂浆(或专用胶)粘贴层 5.刷素水泥浆一道(用专用胶粘贴时无此道工序) 6.9厚1:3水泥砂浆打底扫毛(用专用胶粘贴时要求压实抹平) 7.其他:满足设计文件、相关规范要求 |  | m2 | 62.57
11 | 011407001010 | 墙面喷刷涂料 | 1.涂料品种、喷刷遍数:内墙涂料 2.其他:满足设计文件、相关规范要求 |  | m2 | 97.42
分部小计
单价措施项目费
| 1 | 大型机械设备进出场及安拆费 |  |  | 项 | 1
| 2 | 混凝土、钢筋混凝土模板及支架费 |  |  | 项 | 1
| 3 | 施工排水、降水费 |  |  | 项 | 1
| 4 | 水平防护架、垂直防护架、外架封闭 |  |  | 项 | 1
本页小计
注：为计取规费等的使用，可在表中增设其中：“定额人工费”。
表—08
分部分项工程和单价措施项目清单与计价表
工程名称：红军小学-建筑装饰工程 |  |  |  | 标段：08.19-2024年度义务教育基建维修项目（审核） |  |  |  |  | 第 5 页 共 5 页
序号 | 项目编码 | 项目名称 | 项目特征描述 |  | 计量单位 | 工程量 | 金额（元）
[7 empty] | 综合单价 | 综合合价 |  | 其中：暂估价
| 5 | 专业工程措施项目费 |  |  | 项 | 1
12 | 011703001012 | 垂直运输 | 1.垂直运输 2.其他:满足设计文件、相关规范要求 |  | 项 | 1
分部小计
本页小计
合 计
注：为计取规费等的使用，可在表中增设其中：“定额人工费”。
表—08

## 表-11 总价措施项目清单与计价表【红军小学-建筑装饰工程】
总价措施项目清单与计价表
工程名称：红军小学-建筑装饰工程 |  |  |  | 标段：08.19-2024年度义务教育基建维修项目（审核） |  |  |  | 第 1 页 共 1 页
序号 | 项目编码 | 项目名称 | 计算基础 |  | 费率 (%) | 金额 (元) | 调整 费率 (%) |  | 调整后 金额(元) | 备注
1 | 011707001001 | 安全文明施工费 | 分部分项合计+单价措施项目费-分部分项设备费-单价措施项目设备费 |  | 3.28
2 | 011707002001 | 夜间施工费 | 分部分项计费人工费+单价措施计费人工费 |  | 0.12
3 | 011707004001 | 二次搬运费 | 分部分项计费人工费+单价措施计费人工费 |  | 0.12
4 | 011707005002 | 冬季施工增加费 | 分部分项冬季施工人工预算价+分部分项冬季施工机具预算价+单价措施冬季施工人工预算价+单价措施冬季施工机具预算价 |  | 0
5 | 011707005001 | 雨季施工增加费 | 分部分项计费人工费+单价措施计费人工费 |  | 0.11
6 | 011707007001 | 已完工程及设备保护费 | 分部分项计费人工费+单价措施计费人工费 |  | 0.11
7 | 01B001 | 工程定位复测费 | 分部分项计费人工费+单价措施计费人工费 |  | 0.08
8 | 01B002 | 专业工程措施项目费
合 计
编制人（造价人员）： |  |  |  | 复核人（造价工程师）：
注：1.“计算基础”中安全文明施工费可为“定额基价”、“定额人工费”或“定额人工费+定额机械费”，其他项目可为“定额人工费”或“定额人工费+定额机械费”。 2.按施工方案计算的措施费，若无“计算基础”和“费率”的数值，也可只填“金额”数值，但应在备注栏说明施工方案出处或计算方法。
表-11

## 表-11-1 总价措施项目专业工程措施项目计价明细表【红军_1
总价措施项目专业工程措施项目计价明细表
工程名称：红军小学-建筑装饰工程 |  |  |  | 标段：08.19-2024年度义务教育基建维修项目（审核） |  |  |  |  | 第 1 页 共 1 页
序号 | 清单编码 | 清单名称 | 清单特征描述 |  | 计量单位 | 工程量 | 金额
[7 empty] | 综合单价 | 综合合价 |  | 其中
暂估价
注：为计取规费等的使用，可在表中增设其中：“定额人工费”。
表-11-1

## 表-12 其他项目清单与计价汇总表【红军小学-建筑装饰工程】
其他项目清单与计价汇总表
工程名称：红军小学-建筑装饰工程 |  | 标段：08.19-2024年度义务教育基建维修项目（审核） |  |  | 第 1 页 共 1 页
序号 | 项目名称 |  | 金额（元） | 结算金额（元） |  | 备注
1 | 暂列金额 |  | 4488.7 |  |  | 明细详见表-12-1
2 | 暂估价
2.1 | 材料暂估价 |  | — |  |  | 明细详见表-12-2
2.2 | 专业工程暂估价 |  |  |  |  | 明细详见表-12-3
3 | 计日工 |  |  |  |  | 明细详见表-12-4
4 | 总承包服务费 |  |  |  |  | 明细详见表-12-5
合 计
注：材料（工程设备）暂估单价进入清单项目综合单价，此处不汇总。
表—12

## 表-12-1 暂列金额表【红军小学-建筑装饰工程】
暂列金额明细表
工程名称：红军小学-建筑装饰工程 |  | 标段：08.19-2024年度义务教育基建维修项目（审核） |  |  | 第 1 页 共 1 页
序号 | 名称 |  | 计量单位 | 暂定金额 |  | 备注
1 | 暂列金额 |  | 项 | 4488.7 |  | 计算基础为分部分项工程费-工程设备费，费率为10-15%。市政维修养护定额：计算基础为分部分项工程费-工程设备费，费率为10%。
合 计 | [5 empty] | —
注：此表由招标人填写，如不能详列，也可只列暂列金额总额，投标人应将上述暂列金额计入投标总价中。
表—12—1

## 表-12-2 材料(工程设备)暂估价及调整表【红军小学-建
材料（工程设备）暂估单价及调整表
工程名称：红军小学-建筑装饰工程 | [5 empty] | 标段：08.19-2024年度义务教育基建维修项目（审核） |  |  |  |  | 第 1 页 共 1 页
序号 | 材料 编码 | 材料(工程设备)名称、规格、型号 | 计量单位 | 数量 |  |  | 暂估(元) |  | 确认(元) |  |  | 差额±(元) |  | 备注
|  |  |  | 暂估 | 确认 |  | 单价 | 合价 | 单价 | 合价 |  | 单价 | 合价
合计
注：1.此表由招标人填写“暂估单价”，并在备注栏说明暂估价的材料、工程设备拟用在那些清单项目上，投标人应将上述材料、工程设备暂估单价计入工程量清单综合单价报价中
表—12—2

## 表-12-3 专业工程暂估价及结算价表【红军小学-建筑装饰
专业工程暂估价及结算价表
工程名称：红军小学-建筑装饰工程 |  |  | 标段：08.19-2024年度义务教育基建维修项目（审核） |  |  |  | 第 1 页 共 1 页
序号 | 工程名称 | 工程内容 |  | 暂估金额 （元） | 结算金额 (元) | 差额 ±(元) |  | 备注
合 计 |  |  |  | 0 |  |  |  | —
注：此表由招标人填写，投标人应将上述专业工程暂估价计入投标总价中。
表—12—3

## 表-12-4 计日工表【红军小学-建筑装饰工程】
计日工表
工程名称：红军小学-建筑装饰工程 |  |  |  |  | 标段：08.19-2024年度义务教育基建维修项目（审核） |  | 第 1 页 共 1 页
编号 | 项目名称 | 单位 | 暂定数量 | 实际数量 |  | 综合单价(元) |  | 合价（元）
[8 empty] | 暂定 | 实际
1 | 人工
1.1
人工小计
2 | 材料
2.1
材料小计
3 | 施工机械
3.1
施工机械小计
4.企业管理费和利润
总计
注：此表项目名称、暂定数量由招标人填写，编制招标控制价时，单价由招标人按有关计价规定确定；投标时，单价由投标人自主报价，按暂定数量计算合价计入投标总价中。结算时，按发承包双方确认的实际数量计算合价。
表—12—4

## 表-12-5 总承包服务费计价表【红军小学-建筑装饰工程】
总承包服务费计价表
工程名称：红军小学-建筑装饰工程 |  |  | 标段：08.19-2024年度义务教育基建维修项目（审核） |  |  | 第 1 页 共 1 页
序号 | 项目名称 | 项目价值（元） |  | 服务内容 | 计算基础 |  | 费率(%) | 金额
1 | 发包人供应材料 | [5 empty] | 2
2 | 发包人采购设备 | [5 empty] | 2
3 | 总承包人对发包人发包的专业工程管理和协调 | [5 empty] | 1.5
4 | 总承包人对发包人发包的专业工程管理和协调并提供配合服务 | [5 empty] | 5
合 计
注：此表项目名称、服务内容由招标人填写，编制招标控制价时，费率及金额由招标人按有关计价规定确定；投标时，费率及金额由投标人自主报价，计入投标总价中。
表—12—5

## 表-13 规费、税金项目清单与计价表【红军小学-建筑装饰工
规费、税金项目清单与计价表
工程名称：红军小学-建筑装饰工程 |  |  | 标段：08.19-2024年度义务教育基建维修项目（审核） |  | 第 1 页 共 1 页
序号 | 项目名称 | 计算基础 |  | 计算基数 |  | 计算费率(%) | 金额(元)
1 | 规费 | [（A）+（B）+（C）+人工费价差]×费率
1.1 | 社会保险费 | 养老保险费+医疗保险费+失业保险费+工伤保险费+生育保险费
1.1.1 | 养老保险费 | 计费人工费+人工价差 |  |  |  | 16
1.1.2 | 医疗保险费 | 计费人工费+人工价差 |  |  |  | 7.5
1.1.3 | 失业保险费 | 计费人工费+人工价差 |  |  |  | 0.5
1.1.4 | 工伤保险费 | 计费人工费+人工价差 |  |  |  | 1
1.1.5 | 生育保险费 | 计费人工费+人工价差 |  |  |  | 0.6
1.2 | 住房公积金 | 计费人工费+人工价差 |  |  |  | 5
1.3 | 环境保护税 | 按实际发生计算
2 | 税金 | [（一）+（二）+（三）+（四）-（3）-（4）-甲供材料费]×税率 |  |  |  | 9
合 计
编制人（造价人员）： |  |  | 复核人（造价工程师）：
表—13

## 表-20 发包人提供材料和工程设备一览表【红军小学-建筑装
发包人提供材料和工程设备一览表
工程名称：红军小学-建筑装饰工程 |  |  |  |  | 标段：08.19-2024年度义务教育基建维修项目（审核） |  | 第 1 页 共 1 页
序号 | 材料(工程设备)名称、规格、型号 | 单位 | 数量 | 单价(元) |  | 交货方式 |  | 送达地点 | 备注
注：此表由招标人填写，供投标人在投标报价、确定总承包服务费时参考
表-20

## 表-21 承包人提供主要材料和工程设备一览表【红军小学-建
承包人提供主要材料和工程设备一览表
(适用造价信息差额调整法)
工程名称：红军小学-建筑装饰工程 |  |  |  |  | 标段：08.19-2024年度义务教育基建维修项目（审核） |  |  |  | 第 1 页 共 1 页
序号 | 材料号 | 名称、规格、型号 | 单位 | 数量 |  | 风险系数% | 基准单价 （元） | 投标单价 (元) |  | 发承包人 确认单价 (元) | 备注
注：1.此表由招标人填写除“投标单价”栏的内容，投标人在投标时自主确定投标单价。 2.基准单价应优先采用工程造价管理机构发布的单价，未发布的，通过市场调查确定其基准单价。 | [8 empty] | 表-21

## 表-22 承包人提供主要材料和工程设备一览表【红军小学-建
承包人提供主要材料和工程设备一览表
(适用于价格指数差额调整法)
工程名称：红军小学-建筑装饰工程 |  |  | 标段：08.19-2024年度义务教育基建维修项目（审核） |  |  | 第 1 页 共 1 页
序号 | 名称、规格、型号 | 变值权重B |  | 基本价格指数F0 | 现行价格指数Ft |  | 备注
| 定值权重A |  |  | — | —
合计 |  | 1 |  | — | —
注：1.此表“材料和工程设备名称”、“规格型号”、“基本价格指数”栏由招标人填写，基本价格指数应首先采用工程造价管理机构发布的价格指数，没有时，可采用发布的价格代替。 2.此表“变值权重”栏由投标人根据该项材料和工程设备价值在投标报价中所占的比例填写。 3.“现行价格指数”按约定的付款证书相关周期最后一天的前42天的各项材料和工程设备的价格指数填写，该指数应首先采用工程造价管理机构发布的价格指数，没有时，可采用发布的价格代替。
表-22

## 封-1 招标工程量清单封面【第六中学-给排水工程】
|  | 第六中学-给排水工程 |  | 工程
招 标 工 程 量 清 单
招 标 人：
(单位盖章)
造价咨询人：
(单位盖章)
年 月 日
封-1

## 扉-1 招标工程量清单扉页【第六中学-给排水工程】
|  | 第六中学-给排水工程 |  |  | 工程
招 标 工 程 量 清 单
招 标 人： |  |  | 造价咨询人：
| （单位盖章） |  |  | (单位资质专用章)
法定代表人 或其授权人： |  |  | 法定代表人 或其授权人：
| (签字或盖章) |  |  | (签字或盖章)
编 制 人： |  |  | 复 核 人：
| (造价人员签字盖专用章) |  |  | (造价工程师签字盖专用章)
编 制 时 间： | 年 月 日 |  | 复 核 时 间： | 年 月 日
扉-1

## 表-01 总说明【第六中学-给排水工程】
总 说 明
工程名称： 第六中学-给排水工程 | 第 1 页 共 1 页
表-01

## 表-08 分部分项工程和单价措施项目清单与计价表【第六中学
分部分项工程和单价措施项目清单与计价表
工程名称：第六中学-给排水工程 |  |  |  | 标段：08.19-2024年度义务教育基建维修项目（审核） |  |  |  |  | 第 1 页 共 1 页
序号 | 项目编码 | 项目名称 | 项目特征描述 |  | 计量单位 | 工程量 | 金额（元）
[7 empty] | 综合单价 | 综合合价 |  | 其中：暂估价
整个项目
1 | 010101003002 | 挖沟槽土方 | 1.土壤类别:一、二类土 2.挖土深度:2.1米（参考市政管网深度） |  | m3 | 70.48
2 | 010103001003 | 回填方 | 1.回填：水撼砂管上皮500mm |  | m3 | 22.19
3 | 010103001004 | 回填方 | 1.回填：原土回填 |  | m3 | 48.29
4 | 010103002002 | 余方弃置 | 1.废弃料品种:残土外运 2.运距:5km |  | m3 | 22.19
5 | 031001006001 | 塑料管 | 1.安装部位:室外 2.介质:雨水 3.材质、规格:HDPE双臂波纹管DN200（环刚度8KN/m²） 4.连接形式:胶圈连接 5.垫层:中粗砂（0.2米） |  | m | 22.48
6 | 040504005001 | 预制混凝土井筒 | 1.名称：预制混凝土污水井 2.规格、尺寸：直径1m、深度2.3m |  | m | 1
分部小计
措施项目
分部小计
本页小计
合 计
注：为计取规费等的使用，可在表中增设其中：“定额人工费”。
表—08

## 表-08 分部分项工程和单价措施项目清单与计价表(带二级_28
分部分项工程和单价措施项目清单与计价表
工程名称：第六中学-给排水工程 |  |  |  | 标段：08.19-2024年度义务教育基建维修项目（审核） |  |  |  |  | 第 1 页 共 1 页
序号 | 项目编码 | 项目名称 | 项目特征描述 |  | 计量单位 | 工程量 | 金额（元）
[7 empty] | 综合单价 | 综合合价 |  | 其中：暂估价
整个项目
1 | 010101003002 | 挖沟槽土方 | 1.土壤类别:一、二类土 2.挖土深度:2.1米（参考市政管网深度） |  | m3 | 70.48
2 | 010103001003 | 回填方 | 1.回填：水撼砂管上皮500mm |  | m3 | 22.19
3 | 010103001004 | 回填方 | 1.回填：原土回填 |  | m3 | 48.29
4 | 010103002002 | 余方弃置 | 1.废弃料品种:残土外运 2.运距:5km |  | m3 | 22.19
5 | 031001006001 | 塑料管 | 1.安装部位:室外 2.介质:雨水 3.材质、规格:HDPE双臂波纹管DN200（环刚度8KN/m²） 4.连接形式:胶圈连接 5.垫层:中粗砂（0.2米） |  | m | 22.48
6 | 040504005001 | 预制混凝土井筒 | 1.名称：预制混凝土污水井 2.规格、尺寸：直径1m、深度2.3m |  | m | 1
分部小计
单价措施项目费
分部小计
本页小计
合 计
注：为计取规费等的使用，可在表中增设其中：“定额人工费”。
表—08

## 表-11 总价措施项目清单与计价表【第六中学-给排水工程】
总价措施项目清单与计价表
工程名称：第六中学-给排水工程 |  |  |  | 标段：08.19-2024年度义务教育基建维修项目（审核） |  |  |  | 第 1 页 共 1 页
序号 | 项目编码 | 项目名称 | 计算基础 |  | 费率 (%) | 金额 (元) | 调整 费率 (%) |  | 调整后 金额(元) | 备注
1 | 031302001001 | 安全文明施工费 | 分部分项合计+单价措施项目费-分部分项设备费-单价措施项目设备费 |  | 2.72
2 | 031302002001 | 夜间施工费 | 分部分项计费人工费+单价措施计费人工费 |  | 0.12
3 | 031302004001 | 二次搬运费 | 分部分项计费人工费+单价措施计费人工费 |  | 0.12
4 | 031302005002 | 冬季施工增加费 | 分部分项冬季施工人工预算价+分部分项冬季施工机具预算价+单价措施冬季施工人工预算价+单价措施冬季施工机具预算价 |  | 5
5 | 031302005001 | 雨季施工增加费 | 分部分项计费人工费+单价措施计费人工费 |  | 0.11
6 | 031302006001 | 已完工程及设备保护费 | 分部分项计费人工费+单价措施计费人工费 |  | 0.11
7 | 03B001 | 工程定位复测费 | 分部分项计费人工费+单价措施计费人工费 |  | 0.08
8 | 03B002 | 专业工程措施项目费
合 计
编制人（造价人员）： |  |  |  | 复核人（造价工程师）：
注：1.“计算基础”中安全文明施工费可为“定额基价”、“定额人工费”或“定额人工费+定额机械费”，其他项目可为“定额人工费”或“定额人工费+定额机械费”。 2.按施工方案计算的措施费，若无“计算基础”和“费率”的数值，也可只填“金额”数值，但应在备注栏说明施工方案出处或计算方法。
表-11

## 表-11-1 总价措施项目专业工程措施项目计价明细表【第六
总价措施项目专业工程措施项目计价明细表
工程名称：第六中学-给排水工程 |  |  |  | 标段：08.19-2024年度义务教育基建维修项目（审核） |  |  |  |  | 第 1 页 共 1 页
序号 | 清单编码 | 清单名称 | 清单特征描述 |  | 计量单位 | 工程量 | 金额
[7 empty] | 综合单价 | 综合合价 |  | 其中
暂估价
注：为计取规费等的使用，可在表中增设其中：“定额人工费”。
表-11-1

## 表-12 其他项目清单与计价汇总表【第六中学-给排水工程】
其他项目清单与计价汇总表
工程名称：第六中学-给排水工程 |  | 标段：08.19-2024年度义务教育基建维修项目（审核） |  |  | 第 1 页 共 1 页
序号 | 项目名称 |  | 金额（元） | 结算金额（元） |  | 备注
1 | 暂列金额 |  | 1110.84 |  |  | 明细详见表-12-1
2 | 暂估价
2.1 | 材料暂估价 |  | — |  |  | 明细详见表-12-2
2.2 | 专业工程暂估价 |  |  |  |  | 明细详见表-12-3
3 | 计日工 |  |  |  |  | 明细详见表-12-4
4 | 总承包服务费 |  |  |  |  | 明细详见表-12-5
合 计
注：材料（工程设备）暂估单价进入清单项目综合单价，此处不汇总。
表—12

## 表-12-1 暂列金额表【第六中学-给排水工程】
暂列金额明细表
工程名称：第六中学-给排水工程 |  | 标段：08.19-2024年度义务教育基建维修项目（审核） |  |  | 第 1 页 共 1 页
序号 | 名称 |  | 计量单位 | 暂定金额 |  | 备注
1 | 暂列金额 |  | 项 | 1110.84 |  | 计算基础为分部分项工程费-工程设备费，费率为10-15%。市政维修养护定额：计算基础为分部分项工程费-工程设备费，费率为10%。
合 计 | [5 empty] | —
注：此表由招标人填写，如不能详列，也可只列暂列金额总额，投标人应将上述暂列金额计入投标总价中。
表—12—1

## 表-12-2 材料(工程设备)暂估价及调整表【第六中学-给
材料（工程设备）暂估单价及调整表
工程名称：第六中学-给排水工程 | [5 empty] | 标段：08.19-2024年度义务教育基建维修项目（审核） |  |  |  |  | 第 1 页 共 1 页
序号 | 材料 编码 | 材料(工程设备)名称、规格、型号 | 计量单位 | 数量 |  |  | 暂估(元) |  | 确认(元) |  |  | 差额±(元) |  | 备注
|  |  |  | 暂估 | 确认 |  | 单价 | 合价 | 单价 | 合价 |  | 单价 | 合价
合计
注：1.此表由招标人填写“暂估单价”，并在备注栏说明暂估价的材料、工程设备拟用在那些清单项目上，投标人应将上述材料、工程设备暂估单价计入工程量清单综合单价报价中
表—12—2

## 表-12-3 专业工程暂估价及结算价表【第六中学-给排水工
专业工程暂估价及结算价表
工程名称：第六中学-给排水工程 |  |  | 标段：08.19-2024年度义务教育基建维修项目（审核） |  |  |  | 第 1 页 共 1 页
序号 | 工程名称 | 工程内容 |  | 暂估金额 （元） | 结算金额 (元) | 差额 ±(元) |  | 备注
合 计 |  |  |  | 0 |  |  |  | —
注：此表由招标人填写，投标人应将上述专业工程暂估价计入投标总价中。
表—12—3

## 表-12-4 计日工表【第六中学-给排水工程】
计日工表
工程名称：第六中学-给排水工程 |  |  |  |  | 标段：08.19-2024年度义务教育基建维修项目（审核） |  | 第 1 页 共 1 页
编号 | 项目名称 | 单位 | 暂定数量 | 实际数量 |  | 综合单价(元) |  | 合价（元）
[8 empty] | 暂定 | 实际
1 | 人工
1.1
人工小计
2 | 材料
2.1
材料小计
3 | 施工机械
3.1
施工机械小计
4.企业管理费和利润
总计
注：此表项目名称、暂定数量由招标人填写，编制招标控制价时，单价由招标人按有关计价规定确定；投标时，单价由投标人自主报价，按暂定数量计算合价计入投标总价中。结算时，按发承包双方确认的实际数量计算合价。
表—12—4

## 表-12-5 总承包服务费计价表【第六中学-给排水工程】
总承包服务费计价表
工程名称：第六中学-给排水工程 |  |  | 标段：08.19-2024年度义务教育基建维修项目（审核） |  |  | 第 1 页 共 1 页
序号 | 项目名称 | 项目价值（元） |  | 服务内容 | 计算基础 |  | 费率(%) | 金额
1 | 发包人供应材料 | [5 empty] | 2
2 | 发包人采购设备 | [5 empty] | 2
3 | 总承包人对发包人发包的专业工程管理和协调 | [5 empty] | 1.5
4 | 总承包人对发包人发包的专业工程管理和协调并提供配合服务 | [5 empty] | 5
合 计
注：此表项目名称、服务内容由招标人填写，编制招标控制价时，费率及金额由招标人按有关计价规定确定；投标时，费率及金额由投标人自主报价，计入投标总价中。
表—12—5

## 表-13 规费、税金项目清单与计价表【第六中学-给排水工程】
规费、税金项目清单与计价表
工程名称：第六中学-给排水工程 |  |  | 标段：08.19-2024年度义务教育基建维修项目（审核） |  | 第 1 页 共 1 页
序号 | 项目名称 | 计算基础 |  | 计算基数 |  | 计算费率(%) | 金额(元)
1 | 规费 | [（A）+（B）+（C）+人工费价差]×费率
1.1 | 社会保险费 | 养老保险费+医疗保险费+失业保险费+工伤保险费+生育保险费
1.1.1 | 养老保险费 | 计费人工费+人工价差 |  |  |  | 16
1.1.2 | 医疗保险费 | 计费人工费+人工价差 |  |  |  | 7.5
1.1.3 | 失业保险费 | 计费人工费+人工价差 |  |  |  | 0.5
1.1.4 | 工伤保险费 | 计费人工费+人工价差 |  |  |  | 1
1.1.5 | 生育保险费 | 计费人工费+人工价差 |  |  |  | 0.6
1.2 | 住房公积金 | 计费人工费+人工价差 |  |  |  | 5
1.3 | 环境保护税 | 按实际发生计算
2 | 税金 | [（一）+（二）+（三）+（四）-（3）-（4）-甲供材料费]×税率 |  |  |  | 9
合 计
编制人（造价人员）： |  |  | 复核人（造价工程师）：
表—13

## 表-20 发包人提供材料和工程设备一览表【第六中学-给排水
发包人提供材料和工程设备一览表
工程名称：第六中学-给排水工程 |  |  |  |  | 标段：08.19-2024年度义务教育基建维修项目（审核） |  | 第 1 页 共 1 页
序号 | 材料(工程设备)名称、规格、型号 | 单位 | 数量 | 单价(元) |  | 交货方式 |  | 送达地点 | 备注
注：此表由招标人填写，供投标人在投标报价、确定总承包服务费时参考
表-20

## 表-21 承包人提供主要材料和工程设备一览表【第六中学-给
承包人提供主要材料和工程设备一览表
(适用造价信息差额调整法)
工程名称：第六中学-给排水工程 |  |  |  |  | 标段：08.19-2024年度义务教育基建维修项目（审核） |  |  |  | 第 1 页 共 1 页
序号 | 材料号 | 名称、规格、型号 | 单位 | 数量 |  | 风险系数% | 基准单价 （元） | 投标单价 (元) |  | 发承包人 确认单价 (元) | 备注
注：1.此表由招标人填写除“投标单价”栏的内容，投标人在投标时自主确定投标单价。 2.基准单价应优先采用工程造价管理机构发布的单价，未发布的，通过市场调查确定其基准单价。 | [8 empty] | 表-21

## 表-22 承包人提供主要材料和工程设备一览表【第六中学-给
承包人提供主要材料和工程设备一览表
(适用于价格指数差额调整法)
工程名称：第六中学-给排水工程 |  |  | 标段：08.19-2024年度义务教育基建维修项目（审核） |  |  | 第 1 页 共 1 页
序号 | 名称、规格、型号 | 变值权重B |  | 基本价格指数F0 | 现行价格指数Ft |  | 备注
| 定值权重A |  |  | — | —
合计 |  | 1 |  | — | —
注：1.此表“材料和工程设备名称”、“规格型号”、“基本价格指数”栏由招标人填写，基本价格指数应首先采用工程造价管理机构发布的价格指数，没有时，可采用发布的价格代替。 2.此表“变值权重”栏由投标人根据该项材料和工程设备价值在投标报价中所占的比例填写。 3.“现行价格指数”按约定的付款证书相关周期最后一天的前42天的各项材料和工程设备的价格指数填写，该指数应首先采用工程造价管理机构发布的价格指数，没有时，可采用发布的价格代替。
表-22

## 封-1 招标工程量清单封面【第六中学-建筑装饰工程】
|  | 第六中学-建筑装饰工程 |  | 工程
招 标 工 程 量 清 单
招 标 人：
(单位盖章)
造价咨询人：
(单位盖章)
年 月 日
封-1

## 扉-1 招标工程量清单扉页【第六中学-建筑装饰工程】
|  | 第六中学-建筑装饰工程 |  |  | 工程
招 标 工 程 量 清 单
招 标 人： |  |  | 造价咨询人：
| （单位盖章） |  |  | (单位资质专用章)
法定代表人 或其授权人： |  |  | 法定代表人 或其授权人：
| (签字或盖章) |  |  | (签字或盖章)
编 制 人： |  |  | 复 核 人：
| (造价人员签字盖专用章) |  |  | (造价工程师签字盖专用章)
编 制 时 间： | 年 月 日 |  | 复 核 时 间： | 年 月 日
扉-1

## 表-01 总说明【第六中学-建筑装饰工程】
总 说 明
工程名称： 第六中学-建筑装饰工程 | 第 1 页 共 1 页
表-01

## 表-08 分部分项工程和单价措施项目清单与计价表【第六中学_1
分部分项工程和单价措施项目清单与计价表
工程名称：第六中学-建筑装饰工程 |  |  |  | 标段：08.19-2024年度义务教育基建维修项目（审核） |  |  |  |  | 第 1 页 共 8 页
序号 | 项目编码 | 项目名称 | 项目特征描述 |  | 计量单位 | 工程量 | 金额（元）
[7 empty] | 综合单价 | 综合合价 |  | 其中：暂估价
食堂改造
1 | 011610002007 | 金属门窗拆除 | 1.原有塑钢窗 2.废料装车及外运:根据现场状况自行考虑 3.拆除废料中有回收价值的:根据建设单位意愿，运输到指定地点留存或施工单位自行处理 4.其他:满足设计文件、相关规范要求 |  | m2 | 5.76
2 | 011601001007 | 砖砌体拆除 | 1.砌体名称:窗下墙 2.废料装车及外运:根据现场状况自行考虑 3.拆除废料中有回收价值的:根据建设单位意愿，运输到指定地点留存或施工单位自行处理 4.其他:满足设计文件、相关规范要求 |  | m3 | 0.52
3 | 011606002003 | 墙柱面龙骨及饰面拆除 | 1.龙骨及饰面种类:玻璃隔断 2.废料装车及外运:根据现场状况自行考虑 3.拆除废料中有回收价值的:根据建设单位意愿，运输到指定地点留存或施工单位自行处理 4.其他:满足设计文件、相关规范要求 |  | m2 | 36
本页小计
注：为计取规费等的使用，可在表中增设其中：“定额人工费”。
表—08
分部分项工程和单价措施项目清单与计价表
工程名称：第六中学-建筑装饰工程 |  |  |  | 标段：08.19-2024年度义务教育基建维修项目（审核） |  |  |  |  | 第 2 页 共 8 页
序号 | 项目编码 | 项目名称 | 项目特征描述 |  | 计量单位 | 工程量 | 金额（元）
[7 empty] | 综合单价 | 综合合价 |  | 其中：暂估价
4 | 011606003001 | 天棚面龙骨及饰面拆除 | 1.龙骨及饰面种类:板块吊顶木龙骨 2.废料装车及外运:根据现场状况自行考虑 3.拆除废料中有回收价值的:根据建设单位意愿，运输到指定地点留存或施工单位自行处理 4.其他:满足设计文件、相关规范要求 |  | m2 | 484.9
5 | 010401003003 | 实心砖墙 | 1.砖品种、规格、强度等级:红砖 2.墙体类型:240厚墙体 3.砂浆强度等级、配合比:M10水泥砂浆 4.其他:满足设计文件、相关规范要求 |  | m3 | 7.91
本页小计
注：为计取规费等的使用，可在表中增设其中：“定额人工费”。
表—08
分部分项工程和单价措施项目清单与计价表
工程名称：第六中学-建筑装饰工程 |  |  |  | 标段：08.19-2024年度义务教育基建维修项目（审核） |  |  |  |  | 第 3 页 共 8 页
序号 | 项目编码 | 项目名称 | 项目特征描述 |  | 计量单位 | 工程量 | 金额（元）
[7 empty] | 综合单价 | 综合合价 |  | 其中：暂估价
6 | 011204003001 | 块料墙面 | 1.刷素水泥浆一道(用专用胶粘贴时无此道工序) 2.安装方式:5厚1:2.5建筑胶水泥砂浆(或专用胶)粘贴层 3.面层材料品种、规格、颜色:5~7厚陶瓷砖600*600(粘贴前先将面砖浸水2h以上) 4.缝宽、嵌缝材料种类:1:1水泥细砂砂浆(白水泥擦缝)或专用勾缝剂勾缝 5.其他:满足设计文件、相关规范要求 |  | m2 | 56.11
7 | 011201001007 | 墙面一般抹灰 | 1.底层厚度、砂浆配合比:9厚1:3水泥砂浆打底扫毛(用专用胶粘贴时要求压实抹平) 2.其他:满足设计文件、相关规范要求 |  | m2 | 56.11
8 | 011201001008 | 墙面一般抹灰 | 1.底层厚度、砂浆配合比:9厚1:0.5:3水泥石膏砂浆分遍抹平 2.其他:满足设计文件、相关规范要求 |  | m2 | 9.83
本页小计
注：为计取规费等的使用，可在表中增设其中：“定额人工费”。
表—08
分部分项工程和单价措施项目清单与计价表
工程名称：第六中学-建筑装饰工程 |  |  |  | 标段：08.19-2024年度义务教育基建维修项目（审核） |  |  |  |  | 第 4 页 共 8 页
序号 | 项目编码 | 项目名称 | 项目特征描述 |  | 计量单位 | 工程量 | 金额（元）
[7 empty] | 综合单价 | 综合合价 |  | 其中：暂估价
9 | 011407001011 | 墙面喷刷涂料 | 1.涂料品种、喷刷遍数:大白浆二道、2厚耐水腻子分遍刮平 2.其他:满足设计文件、相关规范要求 |  | m2 | 9.83
10 | 011107001002 | 石材台阶面 | 1.基层:150厚粒径5~32卵石(碎石)灌M2.5混合砂浆,宽出面层100 2.找平层厚度、砂浆配合比:60厚C15混凝土,台阶面向外坡1% 3.粘结材料种类:30厚1:3干硬性水泥砂浆粘结层（素水泥浆一道(内掺建筑胶)） 4.面层材料品种、规格、颜色:30厚大理石铺面,背面及四周边满涂防污剂,灌水泥浆擦缝（撒素水泥面(洒适量清水)） 5.勾缝材料种类:台口双层加厚处用环氧或硅硐胶粘贴与面板相同的石条 6.其他:满足设计文件、相关规范要求 |  | m2 | 6.48
本页小计
注：为计取规费等的使用，可在表中增设其中：“定额人工费”。
表—08
分部分项工程和单价措施项目清单与计价表
工程名称：第六中学-建筑装饰工程 |  |  |  | 标段：08.19-2024年度义务教育基建维修项目（审核） |  |  |  |  | 第 5 页 共 8 页
序号 | 项目编码 | 项目名称 | 项目特征描述 |  | 计量单位 | 工程量 | 金额（元）
[7 empty] | 综合单价 | 综合合价 |  | 其中：暂估价
11 | 011302001002 | 吊顶天棚 | 1.吊顶形式、吊杆规格、高度:10号镀锌低碳钢丝吊杆,双向中距1200,吊杆上部与板底预留吊环 2.龙骨材料种类、规格、中距:与铝合金条板配套的专用龙骨,间距1200,用吊件与钢筋吊杆联结后找平 3.面层材料品种、规格:铝合金扣板 4.压条材料种类、规格:铝合金条板与配套龙骨固定,房间周边加配套收边条 5.其他:满足设计文件、相关规范要求 |  | m2 | 484.9
12 | 010802003003 | 钢质防火门 | 1.乙级防火门 2.墙体损坏处需修补 3.包含:采购、运输、安装、门锁及配套五金件 4.其他:满足设计文件、相关规范要求 |  | m2 | 13.8
分部小计
排水沟
本页小计
注：为计取规费等的使用，可在表中增设其中：“定额人工费”。
表—08
分部分项工程和单价措施项目清单与计价表
工程名称：第六中学-建筑装饰工程 |  |  |  | 标段：08.19-2024年度义务教育基建维修项目（审核） |  |  |  |  | 第 6 页 共 8 页
序号 | 项目编码 | 项目名称 | 项目特征描述 |  | 计量单位 | 工程量 | 金额（元）
[7 empty] | 综合单价 | 综合合价 |  | 其中：暂估价
13 | 011602001007 | 混凝土构件拆除 | 1.构件名称:原有500*500排水沟 2.废料装车及外运:根据现场状况自行考虑 3.拆除废料中有回收价值的:根据建设单位意愿，运输到指定地点留存或施工单位自行处理 4.其他:满足设计文件、相关规范要求 |  | m | 55.8
14 | 041001001001 | 拆除路面 | 1.C20混凝土面层60厚 2.700厚砂土垫层 3.废料装车及外运:根据现场状况自行考虑 4.拆除废料中有回收价值的:根据建设单位意愿，运输到指定地点留存或施工单位自行处理 5.其他:满足设计文件、相关规范要求 |  | m2 | 178.24
15 | 010103001001 | 回填方 | 1.密实度要求:详见设计图 2.填方材料品种:中粗砂 3.填方来源、运距:结合现场自行考虑 4.其他:满足设计文件、相关规范要求 |  | m3 | 103.08
本页小计
注：为计取规费等的使用，可在表中增设其中：“定额人工费”。
表—08
分部分项工程和单价措施项目清单与计价表
工程名称：第六中学-建筑装饰工程 |  |  |  | 标段：08.19-2024年度义务教育基建维修项目（审核） |  |  |  |  | 第 7 页 共 8 页
序号 | 项目编码 | 项目名称 | 项目特征描述 |  | 计量单位 | 工程量 | 金额（元）
[7 empty] | 综合单价 | 综合合价 |  | 其中：暂估价
16 | 040201022005 | 排水沟、截水沟 | 1.断面尺寸:300*500(壁厚200mm) 2.基础、垫层：材料品种、厚度:C25混凝土 3.其他:满足设计文件、相关规范要求 |  | m | 282.42
17 | 010512008004 | 沟盖板、井盖板、井圈 | 1.单件尺寸:0.5*0.4*0.06 2.混凝土强度等级:C20 3.其他:满足设计文件、相关规范要求 |  | m3 | 8.47
18 | 010903003004 | 墙面砂浆防水(防潮) | 1.砂浆厚度、配合比:20厚1：2防水砂浆抹平 2.其他:满足设计文件、相关规范要求 |  | m2 | 282.42
19 | 010904003004 | 楼(地)面砂浆防水(防潮) | 1.砂浆厚度、配合比:最薄处30厚1：2防水砂浆找坡 2.其他:满足设计文件、相关规范要求 |  | m2 | 84.73
20 | 010515001022 | 现浇构件钢筋 | 1.钢筋种类、规格:圆钢筋 钢筋HPB300 φ6.5 2.其他:满足设计文件、相关规范要求 |  | t | 0.251
21 | 010515001023 | 现浇构件钢筋 | 1.钢筋种类、规格:圆钢筋 钢筋HPB300 φ10 2.其他:满足设计文件、相关规范要求 |  | t | 0.734
本页小计
注：为计取规费等的使用，可在表中增设其中：“定额人工费”。
表—08
分部分项工程和单价措施项目清单与计价表
工程名称：第六中学-建筑装饰工程 |  |  |  | 标段：08.19-2024年度义务教育基建维修项目（审核） |  |  |  |  | 第 8 页 共 8 页
序号 | 项目编码 | 项目名称 | 项目特征描述 |  | 计量单位 | 工程量 | 金额（元）
[7 empty] | 综合单价 | 综合合价 |  | 其中：暂估价
22 | 010515001024 | 现浇构件钢筋 | 1.钢筋种类、规格:带肋钢筋 钢筋HRB400 φ8 2.其他:满足设计文件、相关规范要求 |  | t | 7.274
分部小计
措施项目
23 | 011705001020 | 大型机械设备进出场及安拆 | 1.机械设备名称:履带式挖掘机 2.机械设备规格型号:根据施工方案自行考虑 3.其他:满足设计文件、相关规范要求 |  | 项 | 1
分部小计
本页小计
合 计
注：为计取规费等的使用，可在表中增设其中：“定额人工费”。
表—08

## 表-08 分部分项工程和单价措施项目清单与计价表(带二级_29
分部分项工程和单价措施项目清单与计价表
工程名称：第六中学-建筑装饰工程 |  |  |  | 标段：08.19-2024年度义务教育基建维修项目（审核） |  |  |  |  | 第 1 页 共 8 页
序号 | 项目编码 | 项目名称 | 项目特征描述 |  | 计量单位 | 工程量 | 金额（元）
[7 empty] | 综合单价 | 综合合价 |  | 其中：暂估价
食堂改造
1 | 011610002007 | 金属门窗拆除 | 1.原有塑钢窗 2.废料装车及外运:根据现场状况自行考虑 3.拆除废料中有回收价值的:根据建设单位意愿，运输到指定地点留存或施工单位自行处理 4.其他:满足设计文件、相关规范要求 |  | m2 | 5.76
2 | 011601001007 | 砖砌体拆除 | 1.砌体名称:窗下墙 2.废料装车及外运:根据现场状况自行考虑 3.拆除废料中有回收价值的:根据建设单位意愿，运输到指定地点留存或施工单位自行处理 4.其他:满足设计文件、相关规范要求 |  | m3 | 0.52
3 | 011606002003 | 墙柱面龙骨及饰面拆除 | 1.龙骨及饰面种类:玻璃隔断 2.废料装车及外运:根据现场状况自行考虑 3.拆除废料中有回收价值的:根据建设单位意愿，运输到指定地点留存或施工单位自行处理 4.其他:满足设计文件、相关规范要求 |  | m2 | 36
本页小计
注：为计取规费等的使用，可在表中增设其中：“定额人工费”。
表—08
分部分项工程和单价措施项目清单与计价表
工程名称：第六中学-建筑装饰工程 |  |  |  | 标段：08.19-2024年度义务教育基建维修项目（审核） |  |  |  |  | 第 2 页 共 8 页
序号 | 项目编码 | 项目名称 | 项目特征描述 |  | 计量单位 | 工程量 | 金额（元）
[7 empty] | 综合单价 | 综合合价 |  | 其中：暂估价
4 | 011606003001 | 天棚面龙骨及饰面拆除 | 1.龙骨及饰面种类:板块吊顶木龙骨 2.废料装车及外运:根据现场状况自行考虑 3.拆除废料中有回收价值的:根据建设单位意愿，运输到指定地点留存或施工单位自行处理 4.其他:满足设计文件、相关规范要求 |  | m2 | 484.9
5 | 010401003003 | 实心砖墙 | 1.砖品种、规格、强度等级:红砖 2.墙体类型:240厚墙体 3.砂浆强度等级、配合比:M10水泥砂浆 4.其他:满足设计文件、相关规范要求 |  | m3 | 7.91
本页小计
注：为计取规费等的使用，可在表中增设其中：“定额人工费”。
表—08
分部分项工程和单价措施项目清单与计价表
工程名称：第六中学-建筑装饰工程 |  |  |  | 标段：08.19-2024年度义务教育基建维修项目（审核） |  |  |  |  | 第 3 页 共 8 页
序号 | 项目编码 | 项目名称 | 项目特征描述 |  | 计量单位 | 工程量 | 金额（元）
[7 empty] | 综合单价 | 综合合价 |  | 其中：暂估价
6 | 011204003001 | 块料墙面 | 1.刷素水泥浆一道(用专用胶粘贴时无此道工序) 2.安装方式:5厚1:2.5建筑胶水泥砂浆(或专用胶)粘贴层 3.面层材料品种、规格、颜色:5~7厚陶瓷砖600*600(粘贴前先将面砖浸水2h以上) 4.缝宽、嵌缝材料种类:1:1水泥细砂砂浆(白水泥擦缝)或专用勾缝剂勾缝 5.其他:满足设计文件、相关规范要求 |  | m2 | 56.11
7 | 011201001007 | 墙面一般抹灰 | 1.底层厚度、砂浆配合比:9厚1:3水泥砂浆打底扫毛(用专用胶粘贴时要求压实抹平) 2.其他:满足设计文件、相关规范要求 |  | m2 | 56.11
8 | 011201001008 | 墙面一般抹灰 | 1.底层厚度、砂浆配合比:9厚1:0.5:3水泥石膏砂浆分遍抹平 2.其他:满足设计文件、相关规范要求 |  | m2 | 9.83
本页小计
注：为计取规费等的使用，可在表中增设其中：“定额人工费”。
表—08
分部分项工程和单价措施项目清单与计价表
工程名称：第六中学-建筑装饰工程 |  |  |  | 标段：08.19-2024年度义务教育基建维修项目（审核） |  |  |  |  | 第 4 页 共 8 页
序号 | 项目编码 | 项目名称 | 项目特征描述 |  | 计量单位 | 工程量 | 金额（元）
[7 empty] | 综合单价 | 综合合价 |  | 其中：暂估价
9 | 011407001011 | 墙面喷刷涂料 | 1.涂料品种、喷刷遍数:大白浆二道、2厚耐水腻子分遍刮平 2.其他:满足设计文件、相关规范要求 |  | m2 | 9.83
10 | 011107001002 | 石材台阶面 | 1.基层:150厚粒径5~32卵石(碎石)灌M2.5混合砂浆,宽出面层100 2.找平层厚度、砂浆配合比:60厚C15混凝土,台阶面向外坡1% 3.粘结材料种类:30厚1:3干硬性水泥砂浆粘结层（素水泥浆一道(内掺建筑胶)） 4.面层材料品种、规格、颜色:30厚大理石铺面,背面及四周边满涂防污剂,灌水泥浆擦缝（撒素水泥面(洒适量清水)） 5.勾缝材料种类:台口双层加厚处用环氧或硅硐胶粘贴与面板相同的石条 6.其他:满足设计文件、相关规范要求 |  | m2 | 6.48
本页小计
注：为计取规费等的使用，可在表中增设其中：“定额人工费”。
表—08
分部分项工程和单价措施项目清单与计价表
工程名称：第六中学-建筑装饰工程 |  |  |  | 标段：08.19-2024年度义务教育基建维修项目（审核） |  |  |  |  | 第 5 页 共 8 页
序号 | 项目编码 | 项目名称 | 项目特征描述 |  | 计量单位 | 工程量 | 金额（元）
[7 empty] | 综合单价 | 综合合价 |  | 其中：暂估价
11 | 011302001002 | 吊顶天棚 | 1.吊顶形式、吊杆规格、高度:10号镀锌低碳钢丝吊杆,双向中距1200,吊杆上部与板底预留吊环 2.龙骨材料种类、规格、中距:与铝合金条板配套的专用龙骨,间距1200,用吊件与钢筋吊杆联结后找平 3.面层材料品种、规格:铝合金扣板 4.压条材料种类、规格:铝合金条板与配套龙骨固定,房间周边加配套收边条 5.其他:满足设计文件、相关规范要求 |  | m2 | 484.9
12 | 010802003003 | 钢质防火门 | 1.乙级防火门 2.墙体损坏处需修补 3.包含:采购、运输、安装、门锁及配套五金件 4.其他:满足设计文件、相关规范要求 |  | m2 | 13.8
分部小计
排水沟
本页小计
注：为计取规费等的使用，可在表中增设其中：“定额人工费”。
表—08
分部分项工程和单价措施项目清单与计价表
工程名称：第六中学-建筑装饰工程 |  |  |  | 标段：08.19-2024年度义务教育基建维修项目（审核） |  |  |  |  | 第 6 页 共 8 页
序号 | 项目编码 | 项目名称 | 项目特征描述 |  | 计量单位 | 工程量 | 金额（元）
[7 empty] | 综合单价 | 综合合价 |  | 其中：暂估价
13 | 011602001007 | 混凝土构件拆除 | 1.构件名称:原有500*500排水沟 2.废料装车及外运:根据现场状况自行考虑 3.拆除废料中有回收价值的:根据建设单位意愿，运输到指定地点留存或施工单位自行处理 4.其他:满足设计文件、相关规范要求 |  | m | 55.8
14 | 041001001001 | 拆除路面 | 1.C20混凝土面层60厚 2.700厚砂土垫层 3.废料装车及外运:根据现场状况自行考虑 4.拆除废料中有回收价值的:根据建设单位意愿，运输到指定地点留存或施工单位自行处理 5.其他:满足设计文件、相关规范要求 |  | m2 | 178.24
15 | 010103001001 | 回填方 | 1.密实度要求:详见设计图 2.填方材料品种:中粗砂 3.填方来源、运距:结合现场自行考虑 4.其他:满足设计文件、相关规范要求 |  | m3 | 103.08
本页小计
注：为计取规费等的使用，可在表中增设其中：“定额人工费”。
表—08
分部分项工程和单价措施项目清单与计价表
工程名称：第六中学-建筑装饰工程 |  |  |  | 标段：08.19-2024年度义务教育基建维修项目（审核） |  |  |  |  | 第 7 页 共 8 页
序号 | 项目编码 | 项目名称 | 项目特征描述 |  | 计量单位 | 工程量 | 金额（元）
[7 empty] | 综合单价 | 综合合价 |  | 其中：暂估价
16 | 040201022005 | 排水沟、截水沟 | 1.断面尺寸:300*500(壁厚200mm) 2.基础、垫层：材料品种、厚度:C25混凝土 3.其他:满足设计文件、相关规范要求 |  | m | 282.42
17 | 010512008004 | 沟盖板、井盖板、井圈 | 1.单件尺寸:0.5*0.4*0.06 2.混凝土强度等级:C20 3.其他:满足设计文件、相关规范要求 |  | m3 | 8.47
18 | 010903003004 | 墙面砂浆防水(防潮) | 1.砂浆厚度、配合比:20厚1：2防水砂浆抹平 2.其他:满足设计文件、相关规范要求 |  | m2 | 282.42
19 | 010904003004 | 楼(地)面砂浆防水(防潮) | 1.砂浆厚度、配合比:最薄处30厚1：2防水砂浆找坡 2.其他:满足设计文件、相关规范要求 |  | m2 | 84.73
20 | 010515001022 | 现浇构件钢筋 | 1.钢筋种类、规格:圆钢筋 钢筋HPB300 φ6.5 2.其他:满足设计文件、相关规范要求 |  | t | 0.251
21 | 010515001023 | 现浇构件钢筋 | 1.钢筋种类、规格:圆钢筋 钢筋HPB300 φ10 2.其他:满足设计文件、相关规范要求 |  | t | 0.734
本页小计
注：为计取规费等的使用，可在表中增设其中：“定额人工费”。
表—08
分部分项工程和单价措施项目清单与计价表
工程名称：第六中学-建筑装饰工程 |  |  |  | 标段：08.19-2024年度义务教育基建维修项目（审核） |  |  |  |  | 第 8 页 共 8 页
序号 | 项目编码 | 项目名称 | 项目特征描述 |  | 计量单位 | 工程量 | 金额（元）
[7 empty] | 综合单价 | 综合合价 |  | 其中：暂估价
22 | 010515001024 | 现浇构件钢筋 | 1.钢筋种类、规格:带肋钢筋 钢筋HRB400 φ8 2.其他:满足设计文件、相关规范要求 |  | t | 7.274
分部小计
单价措施项目费
| 1 | 大型机械设备进出场及安拆费 |  |  | 项 | 1
23 | 011705001020 | 大型机械设备进出场及安拆 | 1.机械设备名称:履带式挖掘机 2.机械设备规格型号:根据施工方案自行考虑 3.其他:满足设计文件、相关规范要求 |  | 项 | 1
| 2 | 混凝土、钢筋混凝土模板及支架费 |  |  | 项 | 1
| 3 | 施工排水、降水费 |  |  | 项 | 1
| 4 | 水平防护架、垂直防护架、外架封闭 |  |  | 项 | 1
| 5 | 专业工程措施项目费 |  |  | 项 | 1
分部小计
本页小计
合 计
注：为计取规费等的使用，可在表中增设其中：“定额人工费”。
表—08

## 表-11 总价措施项目清单与计价表【第六中学-建筑装饰工程】
总价措施项目清单与计价表
工程名称：第六中学-建筑装饰工程 |  |  |  | 标段：08.19-2024年度义务教育基建维修项目（审核） |  |  |  | 第 1 页 共 1 页
序号 | 项目编码 | 项目名称 | 计算基础 |  | 费率 (%) | 金额 (元) | 调整 费率 (%) |  | 调整后 金额(元) | 备注
1 | 011707001001 | 安全文明施工费 | 分部分项合计+单价措施项目费-分部分项设备费-单价措施项目设备费 |  | 3.28
2 | 011707002001 | 夜间施工费 | 分部分项计费人工费+单价措施计费人工费 |  | 0.12
3 | 011707004001 | 二次搬运费 | 分部分项计费人工费+单价措施计费人工费 |  | 0.12
4 | 011707005002 | 冬季施工增加费 | 分部分项冬季施工人工预算价+分部分项冬季施工机具预算价+单价措施冬季施工人工预算价+单价措施冬季施工机具预算价 |  | 0
5 | 011707005001 | 雨季施工增加费 | 分部分项计费人工费+单价措施计费人工费 |  | 0.11
6 | 011707007001 | 已完工程及设备保护费 | 分部分项计费人工费+单价措施计费人工费 |  | 0.11
7 | 01B001 | 工程定位复测费 | 分部分项计费人工费+单价措施计费人工费 |  | 0.08
8 | 01B002 | 专业工程措施项目费
合 计
编制人（造价人员）： |  |  |  | 复核人（造价工程师）：
注：1.“计算基础”中安全文明施工费可为“定额基价”、“定额人工费”或“定额人工费+定额机械费”，其他项目可为“定额人工费”或“定额人工费+定额机械费”。 2.按施工方案计算的措施费，若无“计算基础”和“费率”的数值，也可只填“金额”数值，但应在备注栏说明施工方案出处或计算方法。
表-11

## 表-11-1 总价措施项目专业工程措施项目计价明细表【第六_1
总价措施项目专业工程措施项目计价明细表
工程名称：第六中学-建筑装饰工程 |  |  |  | 标段：08.19-2024年度义务教育基建维修项目（审核） |  |  |  |  | 第 1 页 共 1 页
序号 | 清单编码 | 清单名称 | 清单特征描述 |  | 计量单位 | 工程量 | 金额
[7 empty] | 综合单价 | 综合合价 |  | 其中
暂估价
注：为计取规费等的使用，可在表中增设其中：“定额人工费”。
表-11-1

## 表-12 其他项目清单与计价汇总表【第六中学-建筑装饰工程】
其他项目清单与计价汇总表
工程名称：第六中学-建筑装饰工程 |  | 标段：08.19-2024年度义务教育基建维修项目（审核） |  |  | 第 1 页 共 1 页
序号 | 项目名称 |  | 金额（元） | 结算金额（元） |  | 备注
1 | 暂列金额 |  | 43322.15 |  |  | 明细详见表-12-1
2 | 暂估价
2.1 | 材料暂估价 |  | — |  |  | 明细详见表-12-2
2.2 | 专业工程暂估价 |  |  |  |  | 明细详见表-12-3
3 | 计日工 |  |  |  |  | 明细详见表-12-4
4 | 总承包服务费 |  |  |  |  | 明细详见表-12-5
合 计
注：材料（工程设备）暂估单价进入清单项目综合单价，此处不汇总。
表—12

## 表-12-1 暂列金额表【第六中学-建筑装饰工程】
暂列金额明细表
工程名称：第六中学-建筑装饰工程 |  | 标段：08.19-2024年度义务教育基建维修项目（审核） |  |  | 第 1 页 共 1 页
序号 | 名称 |  | 计量单位 | 暂定金额 |  | 备注
1 | 暂列金额 |  | 项 | 43322.15 |  | 计算基础为分部分项工程费-工程设备费，费率为10-15%。市政维修养护定额：计算基础为分部分项工程费-工程设备费，费率为10%。
合 计 | [5 empty] | —
注：此表由招标人填写，如不能详列，也可只列暂列金额总额，投标人应将上述暂列金额计入投标总价中。
表—12—1

## 表-12-2 材料(工程设备)暂估价及调整表【第六中学-建
材料（工程设备）暂估单价及调整表
工程名称：第六中学-建筑装饰工程 | [5 empty] | 标段：08.19-2024年度义务教育基建维修项目（审核） |  |  |  |  | 第 1 页 共 1 页
序号 | 材料 编码 | 材料(工程设备)名称、规格、型号 | 计量单位 | 数量 |  |  | 暂估(元) |  | 确认(元) |  |  | 差额±(元) |  | 备注
|  |  |  | 暂估 | 确认 |  | 单价 | 合价 | 单价 | 合价 |  | 单价 | 合价
合计
注：1.此表由招标人填写“暂估单价”，并在备注栏说明暂估价的材料、工程设备拟用在那些清单项目上，投标人应将上述材料、工程设备暂估单价计入工程量清单综合单价报价中
表—12—2

## 表-12-3 专业工程暂估价及结算价表【第六中学-建筑装饰
专业工程暂估价及结算价表
工程名称：第六中学-建筑装饰工程 |  |  | 标段：08.19-2024年度义务教育基建维修项目（审核） |  |  |  | 第 1 页 共 1 页
序号 | 工程名称 | 工程内容 |  | 暂估金额 （元） | 结算金额 (元) | 差额 ±(元) |  | 备注
合 计 |  |  |  | 0 |  |  |  | —
注：此表由招标人填写，投标人应将上述专业工程暂估价计入投标总价中。
表—12—3

## 表-12-4 计日工表【第六中学-建筑装饰工程】
计日工表
工程名称：第六中学-建筑装饰工程 |  |  |  |  | 标段：08.19-2024年度义务教育基建维修项目（审核） |  | 第 1 页 共 1 页
编号 | 项目名称 | 单位 | 暂定数量 | 实际数量 |  | 综合单价(元) |  | 合价（元）
[8 empty] | 暂定 | 实际
1 | 人工
1.1
人工小计
2 | 材料
2.1
材料小计
3 | 施工机械
3.1
施工机械小计
4.企业管理费和利润
总计
注：此表项目名称、暂定数量由招标人填写，编制招标控制价时，单价由招标人按有关计价规定确定；投标时，单价由投标人自主报价，按暂定数量计算合价计入投标总价中。结算时，按发承包双方确认的实际数量计算合价。
表—12—4

## 表-12-5 总承包服务费计价表【第六中学-建筑装饰工程】
总承包服务费计价表
工程名称：第六中学-建筑装饰工程 |  |  | 标段：08.19-2024年度义务教育基建维修项目（审核） |  |  | 第 1 页 共 1 页
序号 | 项目名称 | 项目价值（元） |  | 服务内容 | 计算基础 |  | 费率(%) | 金额
1 | 发包人供应材料 | [5 empty] | 2
2 | 发包人采购设备 | [5 empty] | 2
3 | 总承包人对发包人发包的专业工程管理和协调 | [5 empty] | 1.5
4 | 总承包人对发包人发包的专业工程管理和协调并提供配合服务 | [5 empty] | 5
合 计
注：此表项目名称、服务内容由招标人填写，编制招标控制价时，费率及金额由招标人按有关计价规定确定；投标时，费率及金额由投标人自主报价，计入投标总价中。
表—12—5

## 表-13 规费、税金项目清单与计价表【第六中学-建筑装饰工
规费、税金项目清单与计价表
工程名称：第六中学-建筑装饰工程 |  |  | 标段：08.19-2024年度义务教育基建维修项目（审核） |  | 第 1 页 共 1 页
序号 | 项目名称 | 计算基础 |  | 计算基数 |  | 计算费率(%) | 金额(元)
1 | 规费 | [（A）+（B）+（C）+人工费价差]×费率
1.1 | 社会保险费 | 养老保险费+医疗保险费+失业保险费+工伤保险费+生育保险费
1.1.1 | 养老保险费 | 计费人工费+人工价差 |  |  |  | 16
1.1.2 | 医疗保险费 | 计费人工费+人工价差 |  |  |  | 7.5
1.1.3 | 失业保险费 | 计费人工费+人工价差 |  |  |  | 0.5
1.1.4 | 工伤保险费 | 计费人工费+人工价差 |  |  |  | 1
1.1.5 | 生育保险费 | 计费人工费+人工价差 |  |  |  | 0.6
1.2 | 住房公积金 | 计费人工费+人工价差 |  |  |  | 5
1.3 | 环境保护税 | 按实际发生计算
2 | 税金 | [（一）+（二）+（三）+（四）-（3）-（4）-甲供材料费]×税率 |  |  |  | 9
合 计
编制人（造价人员）： |  |  | 复核人（造价工程师）：
表—13

## 表-20 发包人提供材料和工程设备一览表【第六中学-建筑装
发包人提供材料和工程设备一览表
工程名称：第六中学-建筑装饰工程 |  |  |  |  | 标段：08.19-2024年度义务教育基建维修项目（审核） |  | 第 1 页 共 1 页
序号 | 材料(工程设备)名称、规格、型号 | 单位 | 数量 | 单价(元) |  | 交货方式 |  | 送达地点 | 备注
注：此表由招标人填写，供投标人在投标报价、确定总承包服务费时参考
表-20

## 表-21 承包人提供主要材料和工程设备一览表【第六中学-建
承包人提供主要材料和工程设备一览表
(适用造价信息差额调整法)
工程名称：第六中学-建筑装饰工程 |  |  |  |  | 标段：08.19-2024年度义务教育基建维修项目（审核） |  |  |  | 第 1 页 共 1 页
序号 | 材料号 | 名称、规格、型号 | 单位 | 数量 |  | 风险系数% | 基准单价 （元） | 投标单价 (元) |  | 发承包人 确认单价 (元) | 备注
注：1.此表由招标人填写除“投标单价”栏的内容，投标人在投标时自主确定投标单价。 2.基准单价应优先采用工程造价管理机构发布的单价，未发布的，通过市场调查确定其基准单价。 | [8 empty] | 表-21

## 表-22 承包人提供主要材料和工程设备一览表【第六中学-建
承包人提供主要材料和工程设备一览表
(适用于价格指数差额调整法)
工程名称：第六中学-建筑装饰工程 |  |  | 标段：08.19-2024年度义务教育基建维修项目（审核） |  |  | 第 1 页 共 1 页
序号 | 名称、规格、型号 | 变值权重B |  | 基本价格指数F0 | 现行价格指数Ft |  | 备注
| 定值权重A |  |  | — | —
合计 |  | 1 |  | — | —
注：1.此表“材料和工程设备名称”、“规格型号”、“基本价格指数”栏由招标人填写，基本价格指数应首先采用工程造价管理机构发布的价格指数，没有时，可采用发布的价格代替。 2.此表“变值权重”栏由投标人根据该项材料和工程设备价值在投标报价中所占的比例填写。 3.“现行价格指数”按约定的付款证书相关周期最后一天的前42天的各项材料和工程设备的价格指数填写，该指数应首先采用工程造价管理机构发布的价格指数，没有时，可采用发布的价格代替。
表-22

## 封-1 招标工程量清单封面【第六中学-电气工程】
|  | 第六中学-电气工程 |  | 工程
招 标 工 程 量 清 单
招 标 人：
(单位盖章)
造价咨询人：
(单位盖章)
年 月 日
封-1

## 扉-1 招标工程量清单扉页【第六中学-电气工程】
|  | 第六中学-电气工程 |  |  | 工程
招 标 工 程 量 清 单
招 标 人： |  |  | 造价咨询人：
| （单位盖章） |  |  | (单位资质专用章)
法定代表人 或其授权人： |  |  | 法定代表人 或其授权人：
| (签字或盖章) |  |  | (签字或盖章)
编 制 人： |  |  | 复 核 人：
| (造价人员签字盖专用章) |  |  | (造价工程师签字盖专用章)
编 制 时 间： | 年 月 日 |  | 复 核 时 间： | 年 月 日
扉-1

## 表-01 总说明【第六中学-电气工程】
总 说 明
工程名称： 第六中学-电气工程 | 第 1 页 共 1 页
表-01

## 表-08 分部分项工程和单价措施项目清单与计价表【第六中学_2
分部分项工程和单价措施项目清单与计价表
工程名称：第六中学-电气工程 |  |  |  | 标段：08.19-2024年度义务教育基建维修项目（审核） |  |  |  |  | 第 1 页 共 2 页
序号 | 项目编码 | 项目名称 | 项目特征描述 |  | 计量单位 | 工程量 | 金额（元）
[7 empty] | 综合单价 | 综合合价 |  | 其中：暂估价
拆除电气
1 | 011613001003 | 灯具拆除 | 1.拆除原照明灯具 |  | 套 | 22
2 | 03B010 | 拆除电线 | 1.拆除BV-2.5mm² |  | 米 | 35.52
3 | 03B011 | 拆除照明开关 | 1.拆除照明开关 |  | 个 | 8
分部小计
新建电气
4 | 030404034005 | 照明开关 | 1.名称:照明开关 2.规格:双联单控开关 3.安装方式:明装 |  | 个 | 4
5 | 030404034006 | 照明开关 | 1.名称:照明开关 2.规格:单联单控开关 3.安装方式:明装 |  | 个 | 4
6 | 030412001005 | 普通灯具 | 1.名称:密闭防水双管节能荧光灯 2.型号:2*40W 3.类型:吸顶安装 |  | 套 | 18
7 | 030412001006 | 普通灯具 | 1.名称:密闭防水单管节能荧光灯 2.型号:1*40W 3.类型:吸顶安装 |  | 套 | 4
8 | 030411001002 | 配管 | 1.名称:电线保护管 2.材质:半硬质阻燃保护管 3.规格:FPC-16 4.配置形式:吊顶敷设 |  | m | 119
本页小计
注：为计取规费等的使用，可在表中增设其中：“定额人工费”。
表—08
分部分项工程和单价措施项目清单与计价表
工程名称：第六中学-电气工程 |  |  |  | 标段：08.19-2024年度义务教育基建维修项目（审核） |  |  |  |  | 第 2 页 共 2 页
序号 | 项目编码 | 项目名称 | 项目特征描述 |  | 计量单位 | 工程量 | 金额（元）
[7 empty] | 综合单价 | 综合合价 |  | 其中：暂估价
9 | 030411004005 | 配线 | 1.名称:照明电线 2.配线形式:管内敷设 3.型号:WDZ-BYJ-2.5mm² 4.材质:铜芯 |  | m | 372
10 | 011615001001 | 墙面开槽 | 1.墙体砖结构 剔槽配管公称口径20mm。 |  | m | 29.6
11 | 030404019001 | 断路器 | 1.名称:断路器 2.型号:16A（30mA) |  | 个 | 2
分部小计
措施项目
12 | 031301017007 | 脚手架搭拆 | 脚手架搭拆 |  | 项 | 1
分部小计
本页小计
合 计
注：为计取规费等的使用，可在表中增设其中：“定额人工费”。
表—08

## 表-08 分部分项工程和单价措施项目清单与计价表(带二级_30
分部分项工程和单价措施项目清单与计价表
工程名称：第六中学-电气工程 |  |  |  | 标段：08.19-2024年度义务教育基建维修项目（审核） |  |  |  |  | 第 1 页 共 2 页
序号 | 项目编码 | 项目名称 | 项目特征描述 |  | 计量单位 | 工程量 | 金额（元）
[7 empty] | 综合单价 | 综合合价 |  | 其中：暂估价
拆除电气
1 | 011613001003 | 灯具拆除 | 1.拆除原照明灯具 |  | 套 | 22
2 | 03B010 | 拆除电线 | 1.拆除BV-2.5mm² |  | 米 | 35.52
3 | 03B011 | 拆除照明开关 | 1.拆除照明开关 |  | 个 | 8
分部小计
新建电气
4 | 030404034005 | 照明开关 | 1.名称:照明开关 2.规格:双联单控开关 3.安装方式:明装 |  | 个 | 4
5 | 030404034006 | 照明开关 | 1.名称:照明开关 2.规格:单联单控开关 3.安装方式:明装 |  | 个 | 4
6 | 030412001005 | 普通灯具 | 1.名称:密闭防水双管节能荧光灯 2.型号:2*40W 3.类型:吸顶安装 |  | 套 | 18
7 | 030412001006 | 普通灯具 | 1.名称:密闭防水单管节能荧光灯 2.型号:1*40W 3.类型:吸顶安装 |  | 套 | 4
8 | 030411001002 | 配管 | 1.名称:电线保护管 2.材质:半硬质阻燃保护管 3.规格:FPC-16 4.配置形式:吊顶敷设 |  | m | 119
本页小计
注：为计取规费等的使用，可在表中增设其中：“定额人工费”。
表—08
分部分项工程和单价措施项目清单与计价表
工程名称：第六中学-电气工程 |  |  |  | 标段：08.19-2024年度义务教育基建维修项目（审核） |  |  |  |  | 第 2 页 共 2 页
序号 | 项目编码 | 项目名称 | 项目特征描述 |  | 计量单位 | 工程量 | 金额（元）
[7 empty] | 综合单价 | 综合合价 |  | 其中：暂估价
9 | 030411004005 | 配线 | 1.名称:照明电线 2.配线形式:管内敷设 3.型号:WDZ-BYJ-2.5mm² 4.材质:铜芯 |  | m | 372
10 | 011615001001 | 墙面开槽 | 1.墙体砖结构 剔槽配管公称口径20mm。 |  | m | 29.6
11 | 030404019001 | 断路器 | 1.名称:断路器 2.型号:16A（30mA) |  | 个 | 2
分部小计
单价措施项目费
12 | 031301017007 | 脚手架搭拆 | 脚手架搭拆 |  | 项 | 1
分部小计
本页小计
合 计
注：为计取规费等的使用，可在表中增设其中：“定额人工费”。
表—08

## 表-11 总价措施项目清单与计价表【第六中学-电气工程】
总价措施项目清单与计价表
工程名称：第六中学-电气工程 |  |  |  | 标段：08.19-2024年度义务教育基建维修项目（审核） |  |  |  | 第 1 页 共 1 页
序号 | 项目编码 | 项目名称 | 计算基础 |  | 费率 (%) | 金额 (元) | 调整 费率 (%) |  | 调整后 金额(元) | 备注
1 | 031302001001 | 安全文明施工费 | 分部分项合计+单价措施项目费-分部分项设备费-单价措施项目设备费 |  | 2.72
2 | 031302002001 | 夜间施工费 | 分部分项计费人工费+单价措施计费人工费 |  | 0.12
3 | 031302004001 | 二次搬运费 | 分部分项计费人工费+单价措施计费人工费 |  | 0.12
4 | 031302005002 | 冬季施工增加费 | 分部分项冬季施工人工预算价+分部分项冬季施工机具预算价+单价措施冬季施工人工预算价+单价措施冬季施工机具预算价 |  | 5
5 | 031302005001 | 雨季施工增加费 | 分部分项计费人工费+单价措施计费人工费 |  | 0.11
6 | 031302006001 | 已完工程及设备保护费 | 分部分项计费人工费+单价措施计费人工费 |  | 0.11
7 | 03B001 | 工程定位复测费 | 分部分项计费人工费+单价措施计费人工费 |  | 0.08
8 | 03B002 | 专业工程措施项目费
合 计
编制人（造价人员）： |  |  |  | 复核人（造价工程师）：
注：1.“计算基础”中安全文明施工费可为“定额基价”、“定额人工费”或“定额人工费+定额机械费”，其他项目可为“定额人工费”或“定额人工费+定额机械费”。 2.按施工方案计算的措施费，若无“计算基础”和“费率”的数值，也可只填“金额”数值，但应在备注栏说明施工方案出处或计算方法。
表-11

## 表-11-1 总价措施项目专业工程措施项目计价明细表【第六_2
总价措施项目专业工程措施项目计价明细表
工程名称：第六中学-电气工程 |  |  |  | 标段：08.19-2024年度义务教育基建维修项目（审核） |  |  |  |  | 第 1 页 共 1 页
序号 | 清单编码 | 清单名称 | 清单特征描述 |  | 计量单位 | 工程量 | 金额
[7 empty] | 综合单价 | 综合合价 |  | 其中
暂估价
注：为计取规费等的使用，可在表中增设其中：“定额人工费”。
表-11-1

## 表-12 其他项目清单与计价汇总表【第六中学-电气工程】
其他项目清单与计价汇总表
工程名称：第六中学-电气工程 |  | 标段：08.19-2024年度义务教育基建维修项目（审核） |  |  | 第 1 页 共 1 页
序号 | 项目名称 |  | 金额（元） | 结算金额（元） |  | 备注
1 | 暂列金额 |  | 885.23 |  |  | 明细详见表-12-1
2 | 暂估价
2.1 | 材料暂估价 |  | — |  |  | 明细详见表-12-2
2.2 | 专业工程暂估价 |  |  |  |  | 明细详见表-12-3
3 | 计日工 |  |  |  |  | 明细详见表-12-4
4 | 总承包服务费 |  |  |  |  | 明细详见表-12-5
合 计
注：材料（工程设备）暂估单价进入清单项目综合单价，此处不汇总。
表—12

## 表-12-1 暂列金额表【第六中学-电气工程】
暂列金额明细表
工程名称：第六中学-电气工程 |  | 标段：08.19-2024年度义务教育基建维修项目（审核） |  |  | 第 1 页 共 1 页
序号 | 名称 |  | 计量单位 | 暂定金额 |  | 备注
1 | 暂列金额 |  | 项 | 885.23 |  | 计算基础为分部分项工程费-工程设备费，费率为10-15%。市政维修养护定额：计算基础为分部分项工程费-工程设备费，费率为10%。
合 计 | [5 empty] | —
注：此表由招标人填写，如不能详列，也可只列暂列金额总额，投标人应将上述暂列金额计入投标总价中。
表—12—1

## 表-12-2 材料(工程设备)暂估价及调整表【第六中学-电
材料（工程设备）暂估单价及调整表
工程名称：第六中学-电气工程 | [5 empty] | 标段：08.19-2024年度义务教育基建维修项目（审核） |  |  |  |  | 第 1 页 共 1 页
序号 | 材料 编码 | 材料(工程设备)名称、规格、型号 | 计量单位 | 数量 |  |  | 暂估(元) |  | 确认(元) |  |  | 差额±(元) |  | 备注
|  |  |  | 暂估 | 确认 |  | 单价 | 合价 | 单价 | 合价 |  | 单价 | 合价
合计
注：1.此表由招标人填写“暂估单价”，并在备注栏说明暂估价的材料、工程设备拟用在那些清单项目上，投标人应将上述材料、工程设备暂估单价计入工程量清单综合单价报价中
表—12—2

## 表-12-3 专业工程暂估价及结算价表【第六中学-电气工程】
专业工程暂估价及结算价表
工程名称：第六中学-电气工程 |  |  | 标段：08.19-2024年度义务教育基建维修项目（审核） |  |  |  | 第 1 页 共 1 页
序号 | 工程名称 | 工程内容 |  | 暂估金额 （元） | 结算金额 (元) | 差额 ±(元) |  | 备注
合 计 |  |  |  | 0 |  |  |  | —
注：此表由招标人填写，投标人应将上述专业工程暂估价计入投标总价中。
表—12—3

## 表-12-4 计日工表【第六中学-电气工程】
计日工表
工程名称：第六中学-电气工程 |  |  |  |  | 标段：08.19-2024年度义务教育基建维修项目（审核） |  | 第 1 页 共 1 页
编号 | 项目名称 | 单位 | 暂定数量 | 实际数量 |  | 综合单价(元) |  | 合价（元）
[8 empty] | 暂定 | 实际
1 | 人工
1.1
人工小计
2 | 材料
2.1
材料小计
3 | 施工机械
3.1
施工机械小计
4.企业管理费和利润
总计
注：此表项目名称、暂定数量由招标人填写，编制招标控制价时，单价由招标人按有关计价规定确定；投标时，单价由投标人自主报价，按暂定数量计算合价计入投标总价中。结算时，按发承包双方确认的实际数量计算合价。
表—12—4

## 表-12-5 总承包服务费计价表【第六中学-电气工程】
总承包服务费计价表
工程名称：第六中学-电气工程 |  |  | 标段：08.19-2024年度义务教育基建维修项目（审核） |  |  | 第 1 页 共 1 页
序号 | 项目名称 | 项目价值（元） |  | 服务内容 | 计算基础 |  | 费率(%) | 金额
1 | 发包人供应材料 | [5 empty] | 2
2 | 发包人采购设备 | [5 empty] | 2
3 | 总承包人对发包人发包的专业工程管理和协调 | [5 empty] | 1.5
4 | 总承包人对发包人发包的专业工程管理和协调并提供配合服务 | [5 empty] | 5
合 计
注：此表项目名称、服务内容由招标人填写，编制招标控制价时，费率及金额由招标人按有关计价规定确定；投标时，费率及金额由投标人自主报价，计入投标总价中。
表—12—5

## 表-13 规费、税金项目清单与计价表【第六中学-电气工程】
规费、税金项目清单与计价表
工程名称：第六中学-电气工程 |  |  | 标段：08.19-2024年度义务教育基建维修项目（审核） |  | 第 1 页 共 1 页
序号 | 项目名称 | 计算基础 |  | 计算基数 |  | 计算费率(%) | 金额(元)
1 | 规费 | [（A）+（B）+（C）+人工费价差]×费率
1.1 | 社会保险费 | 养老保险费+医疗保险费+失业保险费+工伤保险费+生育保险费
1.1.1 | 养老保险费 | 计费人工费+人工价差 |  |  |  | 16
1.1.2 | 医疗保险费 | 计费人工费+人工价差 |  |  |  | 7.5
1.1.3 | 失业保险费 | 计费人工费+人工价差 |  |  |  | 0.5
1.1.4 | 工伤保险费 | 计费人工费+人工价差 |  |  |  | 1
1.1.5 | 生育保险费 | 计费人工费+人工价差 |  |  |  | 0.6
1.2 | 住房公积金 | 计费人工费+人工价差 |  |  |  | 5
1.3 | 环境保护税 | 按实际发生计算
2 | 税金 | [（一）+（二）+（三）+（四）-（3）-（4）-甲供材料费]×税率 |  |  |  | 9
合 计
编制人（造价人员）： |  |  | 复核人（造价工程师）：
表—13

## 表-20 发包人提供材料和工程设备一览表【第六中学-电气工
发包人提供材料和工程设备一览表
工程名称：第六中学-电气工程 |  |  |  |  | 标段：08.19-2024年度义务教育基建维修项目（审核） |  | 第 1 页 共 1 页
序号 | 材料(工程设备)名称、规格、型号 | 单位 | 数量 | 单价(元) |  | 交货方式 |  | 送达地点 | 备注
注：此表由招标人填写，供投标人在投标报价、确定总承包服务费时参考
表-20

## 表-21 承包人提供主要材料和工程设备一览表【第六中学-电
承包人提供主要材料和工程设备一览表
(适用造价信息差额调整法)
工程名称：第六中学-电气工程 |  |  |  |  | 标段：08.19-2024年度义务教育基建维修项目（审核） |  |  |  | 第 1 页 共 1 页
序号 | 材料号 | 名称、规格、型号 | 单位 | 数量 |  | 风险系数% | 基准单价 （元） | 投标单价 (元) |  | 发承包人 确认单价 (元) | 备注
注：1.此表由招标人填写除“投标单价”栏的内容，投标人在投标时自主确定投标单价。 2.基准单价应优先采用工程造价管理机构发布的单价，未发布的，通过市场调查确定其基准单价。 | [8 empty] | 表-21

## 表-22 承包人提供主要材料和工程设备一览表【第六中学-电
承包人提供主要材料和工程设备一览表
(适用于价格指数差额调整法)
工程名称：第六中学-电气工程 |  |  | 标段：08.19-2024年度义务教育基建维修项目（审核） |  |  | 第 1 页 共 1 页
序号 | 名称、规格、型号 | 变值权重B |  | 基本价格指数F0 | 现行价格指数Ft |  | 备注
| 定值权重A |  |  | — | —
合计 |  | 1 |  | — | —
注：1.此表“材料和工程设备名称”、“规格型号”、“基本价格指数”栏由招标人填写，基本价格指数应首先采用工程造价管理机构发布的价格指数，没有时，可采用发布的价格代替。 2.此表“变值权重”栏由投标人根据该项材料和工程设备价值在投标报价中所占的比例填写。 3.“现行价格指数”按约定的付款证书相关周期最后一天的前42天的各项材料和工程设备的价格指数填写，该指数应首先采用工程造价管理机构发布的价格指数，没有时，可采用发布的价格代替。
表-22

## 封-1 招标工程量清单封面【第十九中学-采暖燃气工程】
|  | 第十九中学-采暖燃气工程 |  | 工程
招 标 工 程 量 清 单
招 标 人：
(单位盖章)
造价咨询人：
(单位盖章)
年 月 日
封-1

## 扉-1 招标工程量清单扉页【第十九中学-采暖燃气工程】
|  | 第十九中学-采暖燃气工程 |  |  | 工程
招 标 工 程 量 清 单
招 标 人： |  |  | 造价咨询人：
| （单位盖章） |  |  | (单位资质专用章)
法定代表人 或其授权人： |  |  | 法定代表人 或其授权人：
| (签字或盖章) |  |  | (签字或盖章)
编 制 人： |  |  | 复 核 人：
| (造价人员签字盖专用章) |  |  | (造价工程师签字盖专用章)
编 制 时 间： | 年 月 日 |  | 复 核 时 间： | 年 月 日
扉-1

## 表-01 总说明【第十九中学-采暖燃气工程】
总 说 明
工程名称： 第十九中学-采暖燃气工程 | 第 1 页 共 1 页
表-01

## 表-08 分部分项工程和单价措施项目清单与计价表【第十九中
分部分项工程和单价措施项目清单与计价表
工程名称：第十九中学-采暖燃气工程 |  |  |  | 标段：08.19-2024年度义务教育基建维修项目（审核） |  |  |  |  | 第 1 页 共 1 页
序号 | 项目编码 | 项目名称 | 项目特征描述 |  | 计量单位 | 工程量 | 金额（元）
[7 empty] | 综合单价 | 综合合价 |  | 其中：暂估价
拆除采暖
分部小计
新建采暖
1 | 031005001004 | 铸铁散热器 | 1.型号、规格:TZY2-5-8、(65*100*600）18片/组 2.安装方式:按图集K402-1~2 3.托架形式:详见图纸 |  | 组 | 2
2 | 031001006015 | 塑料管 | 1.安装部位:室内 2.介质:热媒水 3.规格、压力等级:PPR-De32(使用条件5级，S2.5系列） 4.连接形式:热熔连接 5.压力试验及吹、洗设计要求:符合规范要求 |  | m | 14.5
3 | 031003002013 | 螺纹法兰阀门 | 1.类型:球阀 2.材质:铜芯 3.规格、压力等级:DN32、1.6MPa 4.连接形式:螺纹连接 |  | 个 | 4
分部小计
措施项目
4 | 031301017008 | 脚手架搭拆 | 脚手架搭拆 |  | 项 | 1
分部小计
本页小计
合 计
注：为计取规费等的使用，可在表中增设其中：“定额人工费”。
表—08

## 表-08 分部分项工程和单价措施项目清单与计价表(带二级_31
分部分项工程和单价措施项目清单与计价表
工程名称：第十九中学-采暖燃气工程 |  |  |  | 标段：08.19-2024年度义务教育基建维修项目（审核） |  |  |  |  | 第 1 页 共 1 页
序号 | 项目编码 | 项目名称 | 项目特征描述 |  | 计量单位 | 工程量 | 金额（元）
[7 empty] | 综合单价 | 综合合价 |  | 其中：暂估价
拆除采暖
分部小计
新建采暖
1 | 031005001004 | 铸铁散热器 | 1.型号、规格:TZY2-5-8、(65*100*600）18片/组 2.安装方式:按图集K402-1~2 3.托架形式:详见图纸 |  | 组 | 2
2 | 031001006015 | 塑料管 | 1.安装部位:室内 2.介质:热媒水 3.规格、压力等级:PPR-De32(使用条件5级，S2.5系列） 4.连接形式:热熔连接 5.压力试验及吹、洗设计要求:符合规范要求 |  | m | 14.5
3 | 031003002013 | 螺纹法兰阀门 | 1.类型:球阀 2.材质:铜芯 3.规格、压力等级:DN32、1.6MPa 4.连接形式:螺纹连接 |  | 个 | 4
分部小计
单价措施项目费
4 | 031301017008 | 脚手架搭拆 | 脚手架搭拆 |  | 项 | 1
分部小计
本页小计
合 计
注：为计取规费等的使用，可在表中增设其中：“定额人工费”。
表—08

## 表-11 总价措施项目清单与计价表【第十九中学-采暖燃气工
总价措施项目清单与计价表
工程名称：第十九中学-采暖燃气工程 |  |  |  | 标段：08.19-2024年度义务教育基建维修项目（审核） |  |  |  | 第 1 页 共 1 页
序号 | 项目编码 | 项目名称 | 计算基础 |  | 费率 (%) | 金额 (元) | 调整 费率 (%) |  | 调整后 金额(元) | 备注
1 | 031302001001 | 安全文明施工费 | 分部分项合计+单价措施项目费-分部分项设备费-单价措施项目设备费 |  | 2.72
2 | 031302002001 | 夜间施工费 | 分部分项计费人工费+单价措施计费人工费 |  | 0.12
3 | 031302004001 | 二次搬运费 | 分部分项计费人工费+单价措施计费人工费 |  | 0.12
4 | 031302005002 | 冬季施工增加费 | 分部分项冬季施工人工预算价+分部分项冬季施工机具预算价+单价措施冬季施工人工预算价+单价措施冬季施工机具预算价 |  | 5
5 | 031302005001 | 雨季施工增加费 | 分部分项计费人工费+单价措施计费人工费 |  | 0.11
6 | 031302006001 | 已完工程及设备保护费 | 分部分项计费人工费+单价措施计费人工费 |  | 0.11
7 | 03B001 | 工程定位复测费 | 分部分项计费人工费+单价措施计费人工费 |  | 0.08
8 | 03B002 | 专业工程措施项目费
合 计
编制人（造价人员）： |  |  |  | 复核人（造价工程师）：
注：1.“计算基础”中安全文明施工费可为“定额基价”、“定额人工费”或“定额人工费+定额机械费”，其他项目可为“定额人工费”或“定额人工费+定额机械费”。 2.按施工方案计算的措施费，若无“计算基础”和“费率”的数值，也可只填“金额”数值，但应在备注栏说明施工方案出处或计算方法。
表-11

## 表-11-1 总价措施项目专业工程措施项目计价明细表【第十_7
总价措施项目专业工程措施项目计价明细表
工程名称：第十九中学-采暖燃气工程 |  |  |  | 标段：08.19-2024年度义务教育基建维修项目（审核） |  |  |  |  | 第 1 页 共 1 页
序号 | 清单编码 | 清单名称 | 清单特征描述 |  | 计量单位 | 工程量 | 金额
[7 empty] | 综合单价 | 综合合价 |  | 其中
暂估价
注：为计取规费等的使用，可在表中增设其中：“定额人工费”。
表-11-1

## 表-12 其他项目清单与计价汇总表【第十九中学-采暖燃气工
其他项目清单与计价汇总表
工程名称：第十九中学-采暖燃气工程 |  | 标段：08.19-2024年度义务教育基建维修项目（审核） |  |  | 第 1 页 共 1 页
序号 | 项目名称 |  | 金额（元） | 结算金额（元） |  | 备注
1 | 暂列金额 |  | 364.97 |  |  | 明细详见表-12-1
2 | 暂估价
2.1 | 材料暂估价 |  | — |  |  | 明细详见表-12-2
2.2 | 专业工程暂估价 |  |  |  |  | 明细详见表-12-3
3 | 计日工 |  |  |  |  | 明细详见表-12-4
4 | 总承包服务费 |  |  |  |  | 明细详见表-12-5
合 计
注：材料（工程设备）暂估单价进入清单项目综合单价，此处不汇总。
表—12

## 表-12-1 暂列金额表【第十九中学-采暖燃气工程】
暂列金额明细表
工程名称：第十九中学-采暖燃气工程 |  | 标段：08.19-2024年度义务教育基建维修项目（审核） |  |  | 第 1 页 共 1 页
序号 | 名称 |  | 计量单位 | 暂定金额 |  | 备注
1 | 暂列金额 |  | 项 | 364.97 |  | 计算基础为分部分项工程费-工程设备费，费率为10-15%。市政维修养护定额：计算基础为分部分项工程费-工程设备费，费率为10%。
合 计 | [5 empty] | —
注：此表由招标人填写，如不能详列，也可只列暂列金额总额，投标人应将上述暂列金额计入投标总价中。
表—12—1

## 表-12-2 材料(工程设备)暂估价及调整表【第十九中学-
材料（工程设备）暂估单价及调整表
工程名称：第十九中学-采暖燃气工程 | [5 empty] | 标段：08.19-2024年度义务教育基建维修项目（审核） |  |  |  |  | 第 1 页 共 1 页
序号 | 材料 编码 | 材料(工程设备)名称、规格、型号 | 计量单位 | 数量 |  |  | 暂估(元) |  | 确认(元) |  |  | 差额±(元) |  | 备注
|  |  |  | 暂估 | 确认 |  | 单价 | 合价 | 单价 | 合价 |  | 单价 | 合价
合计
注：1.此表由招标人填写“暂估单价”，并在备注栏说明暂估价的材料、工程设备拟用在那些清单项目上，投标人应将上述材料、工程设备暂估单价计入工程量清单综合单价报价中
表—12—2

## 表-12-3 专业工程暂估价及结算价表【第十九中学-采暖燃
专业工程暂估价及结算价表
工程名称：第十九中学-采暖燃气工程 |  |  | 标段：08.19-2024年度义务教育基建维修项目（审核） |  |  |  | 第 1 页 共 1 页
序号 | 工程名称 | 工程内容 |  | 暂估金额 （元） | 结算金额 (元) | 差额 ±(元) |  | 备注
合 计 |  |  |  | 0 |  |  |  | —
注：此表由招标人填写，投标人应将上述专业工程暂估价计入投标总价中。
表—12—3

## 表-12-4 计日工表【第十九中学-采暖燃气工程】
计日工表
工程名称：第十九中学-采暖燃气工程 |  |  |  |  | 标段：08.19-2024年度义务教育基建维修项目（审核） |  | 第 1 页 共 1 页
编号 | 项目名称 | 单位 | 暂定数量 | 实际数量 |  | 综合单价(元) |  | 合价（元）
[8 empty] | 暂定 | 实际
1 | 人工
1.1
人工小计
2 | 材料
2.1
材料小计
3 | 施工机械
3.1
施工机械小计
4.企业管理费和利润
总计
注：此表项目名称、暂定数量由招标人填写，编制招标控制价时，单价由招标人按有关计价规定确定；投标时，单价由投标人自主报价，按暂定数量计算合价计入投标总价中。结算时，按发承包双方确认的实际数量计算合价。
表—12—4

## 表-12-5 总承包服务费计价表【第十九中学-采暖燃气工程】
总承包服务费计价表
工程名称：第十九中学-采暖燃气工程 |  |  | 标段：08.19-2024年度义务教育基建维修项目（审核） |  |  | 第 1 页 共 1 页
序号 | 项目名称 | 项目价值（元） |  | 服务内容 | 计算基础 |  | 费率(%) | 金额
1 | 发包人供应材料 | [5 empty] | 2
2 | 发包人采购设备 | [5 empty] | 2
3 | 总承包人对发包人发包的专业工程管理和协调 | [5 empty] | 1.5
4 | 总承包人对发包人发包的专业工程管理和协调并提供配合服务 | [5 empty] | 5
合 计
注：此表项目名称、服务内容由招标人填写，编制招标控制价时，费率及金额由招标人按有关计价规定确定；投标时，费率及金额由投标人自主报价，计入投标总价中。
表—12—5

## 表-13 规费、税金项目清单与计价表【第十九中学-采暖燃气
规费、税金项目清单与计价表
工程名称：第十九中学-采暖燃气工程 |  |  | 标段：08.19-2024年度义务教育基建维修项目（审核） |  | 第 1 页 共 1 页
序号 | 项目名称 | 计算基础 |  | 计算基数 |  | 计算费率(%) | 金额(元)
1 | 规费 | [（A）+（B）+（C）+人工费价差]×费率
1.1 | 社会保险费 | 养老保险费+医疗保险费+失业保险费+工伤保险费+生育保险费
1.1.1 | 养老保险费 | 计费人工费+人工价差 |  |  |  | 16
1.1.2 | 医疗保险费 | 计费人工费+人工价差 |  |  |  | 7.5
1.1.3 | 失业保险费 | 计费人工费+人工价差 |  |  |  | 0.5
1.1.4 | 工伤保险费 | 计费人工费+人工价差 |  |  |  | 1
1.1.5 | 生育保险费 | 计费人工费+人工价差 |  |  |  | 0.6
1.2 | 住房公积金 | 计费人工费+人工价差 |  |  |  | 5
1.3 | 环境保护税 | 按实际发生计算
2 | 税金 | [（一）+（二）+（三）+（四）-（3）-（4）-甲供材料费]×税率 |  |  |  | 9
合 计
编制人（造价人员）： |  |  | 复核人（造价工程师）：
表—13

## 表-20 发包人提供材料和工程设备一览表【第十九中学-采暖
发包人提供材料和工程设备一览表
工程名称：第十九中学-采暖燃气工程 |  |  |  |  | 标段：08.19-2024年度义务教育基建维修项目（审核） |  | 第 1 页 共 1 页
序号 | 材料(工程设备)名称、规格、型号 | 单位 | 数量 | 单价(元) |  | 交货方式 |  | 送达地点 | 备注
注：此表由招标人填写，供投标人在投标报价、确定总承包服务费时参考
表-20

## 表-21 承包人提供主要材料和工程设备一览表【第十九中学-
承包人提供主要材料和工程设备一览表
(适用造价信息差额调整法)
工程名称：第十九中学-采暖燃气工程 |  |  |  |  | 标段：08.19-2024年度义务教育基建维修项目（审核） |  |  |  | 第 1 页 共 1 页
序号 | 材料号 | 名称、规格、型号 | 单位 | 数量 |  | 风险系数% | 基准单价 （元） | 投标单价 (元) |  | 发承包人 确认单价 (元) | 备注
注：1.此表由招标人填写除“投标单价”栏的内容，投标人在投标时自主确定投标单价。 2.基准单价应优先采用工程造价管理机构发布的单价，未发布的，通过市场调查确定其基准单价。 | [8 empty] | 表-21

## 表-22 承包人提供主要材料和工程设备一览表【第十九中学-
承包人提供主要材料和工程设备一览表
(适用于价格指数差额调整法)
工程名称：第十九中学-采暖燃气工程 |  |  | 标段：08.19-2024年度义务教育基建维修项目（审核） |  |  | 第 1 页 共 1 页
序号 | 名称、规格、型号 | 变值权重B |  | 基本价格指数F0 | 现行价格指数Ft |  | 备注
| 定值权重A |  |  | — | —
合计 |  | 1 |  | — | —
注：1.此表“材料和工程设备名称”、“规格型号”、“基本价格指数”栏由招标人填写，基本价格指数应首先采用工程造价管理机构发布的价格指数，没有时，可采用发布的价格代替。 2.此表“变值权重”栏由投标人根据该项材料和工程设备价值在投标报价中所占的比例填写。 3.“现行价格指数”按约定的付款证书相关周期最后一天的前42天的各项材料和工程设备的价格指数填写，该指数应首先采用工程造价管理机构发布的价格指数，没有时，可采用发布的价格代替。
表-22

## 封-1 招标工程量清单封面【第十九中学-建筑装饰工程】
|  | 第十九中学-建筑装饰工程 |  | 工程
招 标 工 程 量 清 单
招 标 人：
(单位盖章)
造价咨询人：
(单位盖章)
年 月 日
封-1

## 扉-1 招标工程量清单扉页【第十九中学-建筑装饰工程】
|  | 第十九中学-建筑装饰工程 |  |  | 工程
招 标 工 程 量 清 单
招 标 人： |  |  | 造价咨询人：
| （单位盖章） |  |  | (单位资质专用章)
法定代表人 或其授权人： |  |  | 法定代表人 或其授权人：
| (签字或盖章) |  |  | (签字或盖章)
编 制 人： |  |  | 复 核 人：
| (造价人员签字盖专用章) |  |  | (造价工程师签字盖专用章)
编 制 时 间： | 年 月 日 |  | 复 核 时 间： | 年 月 日
扉-1

## 表-01 总说明【第十九中学-建筑装饰工程】
总 说 明
工程名称： 第十九中学-建筑装饰工程 | 第 1 页 共 1 页
表-01

## 表-08 分部分项工程和单价措施项目清单与计价表【第十九中_1
分部分项工程和单价措施项目清单与计价表
工程名称：第十九中学-建筑装饰工程 |  |  |  | 标段：08.19-2024年度义务教育基建维修项目（审核） |  |  |  |  | 第 1 页 共 12 页
序号 | 项目编码 | 项目名称 | 项目特征描述 |  | 计量单位 | 工程量 | 金额（元）
[7 empty] | 综合单价 | 综合合价 |  | 其中：暂估价
大门
1 | 010101004004 | 挖基坑土方 | 1.土壤类别:综合考虑 2.挖土深度:详见设计图 3.其他:满足设计文件、相关规范要求 |  | m3 | 20.42
2 | 010103001009 | 回填方 | 1.密实度要求:详见设计图 2.填方材料品种:回填土 3.填方来源、运距:结合现场自行考虑 4.其他:满足设计文件、相关规范要求 |  | m3 | 14.62
3 | 010103002009 | 余方弃置 | 1.废弃料品种:余土 2.运距:结合现场自行考虑 3.其他:满足设计文件、相关规范要求 |  | m3 | 5.8
4 | 010501001004 | 垫层 | 1.混凝土种类:商品混凝土 2.混凝土强度等级:C20 3.其他:满足设计文件、相关规范要求 |  | m3 | 0.93
5 | 010501003004 | 独立基础 | 1.混凝土种类:商品混凝土 2.混凝土强度等级:C30 3.其他:满足设计文件、相关规范要求 |  | m3 | 2.1
本页小计
注：为计取规费等的使用，可在表中增设其中：“定额人工费”。
表—08
分部分项工程和单价措施项目清单与计价表
工程名称：第十九中学-建筑装饰工程 |  |  |  | 标段：08.19-2024年度义务教育基建维修项目（审核） |  |  |  |  | 第 2 页 共 12 页
序号 | 项目编码 | 项目名称 | 项目特征描述 |  | 计量单位 | 工程量 | 金额（元）
[7 empty] | 综合单价 | 综合合价 |  | 其中：暂估价
6 | 010507005001 | 扶手、压顶 | 1.混凝土种类:商品混凝土 2.混凝土强度等级:C30 3.其他:满足设计文件、相关规范要求 |  | m3 | 0.12
7 | 010401009001 | 实心砖柱 | 1.砖品种、规格、强度等级:MU10非粘土烧结实心砖 2.柱类型:砖柱（620*620） 3.砂浆强度等级、配合比:M10水泥砂浆 4.其他:满足设计文件、相关规范要求 |  | m3 | 7.15
8 | 010903003005 | 墙面砂浆防水(防潮) | 1.砂浆厚度、配合比:20厚防水砂浆 2.其他:满足设计文件、相关规范要求 |  | m2 | 20.83
9 | 011208001001 | 柱(梁)面装饰 | 1.面层材料品种、规格、颜色:25厚石材 2.详见23J909,6-16外请17A 3.其他:满足设计文件、相关规范要求 |  | m2 | 28.27
10 | 010515001025 | 现浇构件钢筋 | 1.钢筋种类、规格:带肋钢筋 钢筋HRB400 φ8 2.其他:满足设计文件、相关规范要求 |  | t | 0.008
本页小计
注：为计取规费等的使用，可在表中增设其中：“定额人工费”。
表—08
分部分项工程和单价措施项目清单与计价表
工程名称：第十九中学-建筑装饰工程 |  |  |  | 标段：08.19-2024年度义务教育基建维修项目（审核） |  |  |  |  | 第 3 页 共 12 页
序号 | 项目编码 | 项目名称 | 项目特征描述 |  | 计量单位 | 工程量 | 金额（元）
[7 empty] | 综合单价 | 综合合价 |  | 其中：暂估价
11 | 010515001026 | 现浇构件钢筋 | 1.钢筋种类、规格:带肋钢筋 钢筋HRB400 φ12 2.其他:满足设计文件、相关规范要求 |  | t | 0.075
12 | 01B005 | 双开铁艺大门 | 1.双开铁艺大门 2.包含采购、安装、运输及配套五金件 3.其他:满足设计文件、相关规范要求 |  | m2 | 18.61 |  |  |  | 14888
分部小计
围墙
13 | 011601001008 | 砖砌体拆除 | 1.砌体名称:原有挡土墙 2.砌体材质:毛石砌筑 3.废料装车及外运:根据现场状况自行考虑 4.拆除废料中有回收价值的:根据建设单位意愿，运输到指定地点留存或施工单位自行处理 5.其他:满足设计文件、相关规范要求 |  | m3 | 471.85
本页小计 | [9 empty] | 14888
注：为计取规费等的使用，可在表中增设其中：“定额人工费”。
表—08
分部分项工程和单价措施项目清单与计价表
工程名称：第十九中学-建筑装饰工程 |  |  |  | 标段：08.19-2024年度义务教育基建维修项目（审核） |  |  |  |  | 第 4 页 共 12 页
序号 | 项目编码 | 项目名称 | 项目特征描述 |  | 计量单位 | 工程量 | 金额（元）
[7 empty] | 综合单价 | 综合合价 |  | 其中：暂估价
14 | 011601001009 | 砖砌体拆除 | 1.砌体名称:原有围墙 2.砌体材质:砖砌 3.废料装车及外运:根据现场状况自行考虑 4.拆除废料中有回收价值的:根据建设单位意愿，运输到指定地点留存或施工单位自行处理 5.其他:满足设计文件、相关规范要求 |  | m3 | 58.36
15 | 010101003006 | 挖沟槽土方 | 1.土壤类别:综合考虑 2.挖土深度:详见设计图 3.清单工程量同定额工程量 4.其他:满足设计文件、相关规范要求 |  | m3 | 764.9
16 | 010103001010 | 回填方 | 1.密实度要求:详见设计图 2.填方材料品种:回填土清单工程量同定额工程量 3.填方来源、运距:结合现场自行考虑 4.其他:满足设计文件、相关规范要求 |  | m3 | 671.38
本页小计
注：为计取规费等的使用，可在表中增设其中：“定额人工费”。
表—08
分部分项工程和单价措施项目清单与计价表
工程名称：第十九中学-建筑装饰工程 |  |  |  | 标段：08.19-2024年度义务教育基建维修项目（审核） |  |  |  |  | 第 5 页 共 12 页
序号 | 项目编码 | 项目名称 | 项目特征描述 |  | 计量单位 | 工程量 | 金额（元）
[7 empty] | 综合单价 | 综合合价 |  | 其中：暂估价
17 | 010103002010 | 余方弃置 | 1.废弃料品种:余土清单工程量同定额工程量 2.运距:结合现场自行考虑 3.其他:满足设计文件、相关规范要求 |  | m3 | 104.06
18 | 010403004001 | 石挡土墙 | 1.石料种类、规格:MU30毛石 2.砂浆强度等级、配合比:M10水泥砂浆 3.其他:满足设计文件、相关规范要求 |  | m3 | 471.85
19 | 010503001004 | 基础梁 | 1.混凝土种类:商品混凝土 2.混凝土强度等级:C20 3.其他:满足设计文件、相关规范要求 |  | m3 | 13.15
20 | 010515001027 | 现浇构件钢筋 | 1.钢筋种类、规格:箍筋 圆钢HPB300 φ6.5 2.其他:满足设计文件、相关规范要求 |  | t | 0.16
21 | 010515001028 | 现浇构件钢筋 | 1.钢筋种类、规格:箍筋 圆钢HPB300 φ8 2.其他:满足设计文件、相关规范要求 |  | t | 0.078
22 | 010515001029 | 现浇构件钢筋 | 1.钢筋种类、规格:带肋钢筋 钢筋HRB400 φ12 2.其他:满足设计文件、相关规范要求 |  | t | 0.562
本页小计
注：为计取规费等的使用，可在表中增设其中：“定额人工费”。
表—08
分部分项工程和单价措施项目清单与计价表
工程名称：第十九中学-建筑装饰工程 |  |  |  | 标段：08.19-2024年度义务教育基建维修项目（审核） |  |  |  |  | 第 6 页 共 12 页
序号 | 项目编码 | 项目名称 | 项目特征描述 |  | 计量单位 | 工程量 | 金额（元）
[7 empty] | 综合单价 | 综合合价 |  | 其中：暂估价
23 | 010515001030 | 现浇构件钢筋 | 1.钢筋种类、规格:带肋钢筋 钢筋HRB400 φ18 2.其他:满足设计文件、相关规范要求 |  | t | 0.499
24 | 010401003004 | 实心砖墙 | 1.砖品种、规格、强度等级:MU10矸石多孔砖 2.墙体类型:240厚围墙 3.砂浆强度等级、配合比:M10水泥砂浆 4.其他:满足设计文件、相关规范要求 |  | m3 | 71.87
25 | 011201001009 | 墙面一般抹灰 | 1.墙体类型:砖砌围墙 2.面层厚度、砂浆配合比:30厚1：3水泥砂浆 3.其他:满足设计文件、相关规范要求 |  | m2 | 542.73
26 | 011406001003 | 抹灰面油漆 | 1.基层类型:抹灰层 2.油漆品种、刷漆遍数:外墙防水乳胶漆 3.其他:满足设计文件、相关规范要求 |  | m2 | 542.73
27 | 011201003002 | 墙面勾缝 | 1.毛石挡土墙外漏部分M10水泥砂浆勾缝 2.其他:满足设计文件、相关规范要求 |  | m2 | 145.9
本页小计
注：为计取规费等的使用，可在表中增设其中：“定额人工费”。
表—08
分部分项工程和单价措施项目清单与计价表
工程名称：第十九中学-建筑装饰工程 |  |  |  | 标段：08.19-2024年度义务教育基建维修项目（审核） |  |  |  |  | 第 7 页 共 12 页
序号 | 项目编码 | 项目名称 | 项目特征描述 |  | 计量单位 | 工程量 | 金额（元）
[7 empty] | 综合单价 | 综合合价 |  | 其中：暂估价
28 | 040309009001 | 桥面排(泄)水管 | 1.泄水孔 2.材料品种:PVC管 3.管径:D100 4.填充墙泄水孔 5.其他:满足设计文件、相关规范要求 |  | 根 | 58
29 | 040202001006 | 路床(槽)整形 | 1.部位:路面 2.其他:满足设计文件、相关规范要求 |  | m2 | 263.44
30 | 040202002001 | 石灰稳定土 | 1.含灰量:3:7灰土 2.厚度:300mm 3.其他:满足设计文件、相关规范要求 |  | m2 | 131.72
31 | 040204002002 | 人行道块料铺设 | 1.块料品种、规格:80cm厚C25预制混凝土路面砖 2.基础、垫层：材料品种、厚度:30厚1：3干硬性水泥砂浆 3.其他:满足设计文件、相关规范要求 |  | m2 | 131.72
32 | 040202009003 | 砂砾石 | 1.石料规格:天然砂砾 2.厚度:80mm |  | m2 | 131.72
33 | 040203007004 | 水泥混凝土 | 1.透水水泥混凝土抗压强度20MPa 2.厚度:150mm |  | m2 | 131.72
本页小计
注：为计取规费等的使用，可在表中增设其中：“定额人工费”。
表—08
分部分项工程和单价措施项目清单与计价表
工程名称：第十九中学-建筑装饰工程 |  |  |  | 标段：08.19-2024年度义务教育基建维修项目（审核） |  |  |  |  | 第 8 页 共 12 页
序号 | 项目编码 | 项目名称 | 项目特征描述 |  | 计量单位 | 工程量 | 金额（元）
[7 empty] | 综合单价 | 综合合价 |  | 其中：暂估价
34 | 040204002003 | 人行道块料铺设 | 1.块料品种、规格:80cm厚透水砖 2.基础、垫层：材料品种、厚度:30厚中砂找平 3.其他:满足设计文件、相关规范要求 |  | m2 | 131.72
分部小计
警务室
35 | 011604002003 | 立面抹灰层拆除 | 1.拆除部位:墙面 2.废料装车及外运:根据现场状况自行考虑 3.拆除废料中有回收价值的:根据建设单位意愿，运输到指定地点留存或施工单位自行处理 4.其他:满足设计文件、相关规范要求 |  | m2 | 32.52
36 | 011201001010 | 墙面一般抹灰 | 1.底层厚度、砂浆配合比:9厚1:0.5:3水泥石膏砂浆分遍抹平 2.其他:满足设计文件、相关规范要求 |  | m2 | 32.52
37 | 011407001012 | 墙面喷刷涂料 | 1.刮腻子要求:2厚面层耐水腻子分遍刮平 2.涂料品种、喷刷遍数:大白浆（二道）饰面 3.其他:满足设计文件、相关规范要求 |  | m2 | 35.19
本页小计
注：为计取规费等的使用，可在表中增设其中：“定额人工费”。
表—08
分部分项工程和单价措施项目清单与计价表
工程名称：第十九中学-建筑装饰工程 |  |  |  | 标段：08.19-2024年度义务教育基建维修项目（审核） |  |  |  |  | 第 9 页 共 12 页
序号 | 项目编码 | 项目名称 | 项目特征描述 |  | 计量单位 | 工程量 | 金额（元）
[7 empty] | 综合单价 | 综合合价 |  | 其中：暂估价
38 | 011604003001 | 天棚抹灰面拆除 | 1.拆除部位:天棚 2.废料装车及外运:根据现场状况自行考虑 3.拆除废料中有回收价值的:根据建设单位意愿，运输到指定地点留存或施工单位自行处理 4.其他:满足设计文件、相关规范要求 |  | m2 | 10.38
39 | 011301001001 | 天棚抹灰 | 1.基层类型:原有混凝土现浇楼板 2.抹灰厚度、材料种类:9厚1:0.5:3水泥石膏砂浆打底（素水泥浆一道，内掺建筑胶） |  | m2 | 10.38
40 | 011407002001 | 天棚喷刷涂料 | 1.喷刷涂料部位:天棚 2.腻子种类:3-5后底基防裂腻子分遍找平 3.刮腻子要求:2厚面层耐水腻子分遍刮平 4.涂料品种、喷刷遍数:大白浆二道 |  | m2 | 10.38
本页小计
注：为计取规费等的使用，可在表中增设其中：“定额人工费”。
表—08
分部分项工程和单价措施项目清单与计价表
工程名称：第十九中学-建筑装饰工程 |  |  |  | 标段：08.19-2024年度义务教育基建维修项目（审核） |  |  |  |  | 第 10 页 共 12 页
序号 | 项目编码 | 项目名称 | 项目特征描述 |  | 计量单位 | 工程量 | 金额（元）
[7 empty] | 综合单价 | 综合合价 |  | 其中：暂估价
41 | 011601001010 | 砖砌体拆除 | 1.砌体名称:台阶、砖墙等 2.废料装车及外运:根据现场状况自行考虑 3.拆除废料中有回收价值的:根据建设单位意愿，运输到指定地点留存或施工单位自行处理 4.其他:满足设计文件、相关规范要求 |  | m3 | 0.62
42 | 011107002002 | 块料台阶面 | 1.找平层厚度、砂浆配合比:界面剂一道 2.粘结材料种类:20厚DSM15水泥砂浆结合层，表面撒素水泥面 3.面层材料品种、规格、颜色:10厚地面砖面层，DTG水泥砂浆勾缝 4.80厚C20混凝土，台阶面向外坡1% 5.300厚粒径10-40碎石灌M2.5混合砂浆 6.压实填土，压实系数大于等于93% 7.其他:满足设计文件、相关规范要求 |  | m2 | 2.08
43 | 010807001004 | 金属(塑钢、断桥)窗 | 1.玻璃品种、厚度:破损窗玻璃更换 2.其他:满足设计文件、相关规范要求 |  | m2 | 4.5
本页小计
注：为计取规费等的使用，可在表中增设其中：“定额人工费”。
表—08
分部分项工程和单价措施项目清单与计价表
工程名称：第十九中学-建筑装饰工程 |  |  |  | 标段：08.19-2024年度义务教育基建维修项目（审核） |  |  |  |  | 第 11 页 共 12 页
序号 | 项目编码 | 项目名称 | 项目特征描述 |  | 计量单位 | 工程量 | 金额（元）
[7 empty] | 综合单价 | 综合合价 |  | 其中：暂估价
分部小计
措施项目
44 | 011705001021 | 大型机械设备进出场及安拆 | 1.机械设备名称:履带式挖掘机 2.机械设备规格型号:根据施工方案自行考虑 3.其他:满足设计文件、相关规范要求 |  | 项 | 1
45 | 011705001022 | 大型机械设备进出场及安拆 | 1.机械设备名称:压路机 2.机械设备规格型号:根据施工方案自行考虑 3.其他:满足设计文件、相关规范要求 |  | 项 | 1
46 | 011702001007 | 基础 | 1.垫层模板 2.模板类型:根据施工方案自行考虑 3.其他:满足设计文件、相关规范要求 |  | m2 | 2.43
47 | 011702001008 | 基础 | 1.独立基础模板 2.模板类型:根据施工方案自行考虑 3.其他:满足设计文件、相关规范要求 |  | m2 | 6.34
48 | 011702005004 | 基础梁 | 1.基础梁模板 2.模板类型:根据施工方案自行考虑 3.其他:满足设计文件、相关规范要求 |  | m2 | 111.15
本页小计
注：为计取规费等的使用，可在表中增设其中：“定额人工费”。
表—08
分部分项工程和单价措施项目清单与计价表
工程名称：第十九中学-建筑装饰工程 |  |  |  | 标段：08.19-2024年度义务教育基建维修项目（审核） |  |  |  |  | 第 12 页 共 12 页
序号 | 项目编码 | 项目名称 | 项目特征描述 |  | 计量单位 | 工程量 | 金额（元）
[7 empty] | 综合单价 | 综合合价 |  | 其中：暂估价
49 | 011702028001 | 扶手 | 1.压顶模板 2.模板类型:根据施工方案自行考虑 3.其他:满足设计文件、相关规范要求 |  | m2 | 0.77
50 | 011701002003 | 外脚手架 | 1.挡土墙、围墙砌筑脚手架 2.搭设方式:自行考虑 3.搭设高度:自行考虑 4.其他:满足设计文件、相关规范要求 |  | m2 | 306.7
分部小计
本页小计
合 计 | [9 empty] | 14888
注：为计取规费等的使用，可在表中增设其中：“定额人工费”。
表—08

## 表-08 分部分项工程和单价措施项目清单与计价表(带二级_32
分部分项工程和单价措施项目清单与计价表
工程名称：第十九中学-建筑装饰工程 |  |  |  | 标段：08.19-2024年度义务教育基建维修项目（审核） |  |  |  |  | 第 1 页 共 12 页
序号 | 项目编码 | 项目名称 | 项目特征描述 |  | 计量单位 | 工程量 | 金额（元）
[7 empty] | 综合单价 | 综合合价 |  | 其中：暂估价
大门
1 | 010101004004 | 挖基坑土方 | 1.土壤类别:综合考虑 2.挖土深度:详见设计图 3.其他:满足设计文件、相关规范要求 |  | m3 | 20.42
2 | 010103001009 | 回填方 | 1.密实度要求:详见设计图 2.填方材料品种:回填土 3.填方来源、运距:结合现场自行考虑 4.其他:满足设计文件、相关规范要求 |  | m3 | 14.62
3 | 010103002009 | 余方弃置 | 1.废弃料品种:余土 2.运距:结合现场自行考虑 3.其他:满足设计文件、相关规范要求 |  | m3 | 5.8
4 | 010501001004 | 垫层 | 1.混凝土种类:商品混凝土 2.混凝土强度等级:C20 3.其他:满足设计文件、相关规范要求 |  | m3 | 0.93
5 | 010501003004 | 独立基础 | 1.混凝土种类:商品混凝土 2.混凝土强度等级:C30 3.其他:满足设计文件、相关规范要求 |  | m3 | 2.1
本页小计
注：为计取规费等的使用，可在表中增设其中：“定额人工费”。
表—08
分部分项工程和单价措施项目清单与计价表
工程名称：第十九中学-建筑装饰工程 |  |  |  | 标段：08.19-2024年度义务教育基建维修项目（审核） |  |  |  |  | 第 2 页 共 12 页
序号 | 项目编码 | 项目名称 | 项目特征描述 |  | 计量单位 | 工程量 | 金额（元）
[7 empty] | 综合单价 | 综合合价 |  | 其中：暂估价
6 | 010507005001 | 扶手、压顶 | 1.混凝土种类:商品混凝土 2.混凝土强度等级:C30 3.其他:满足设计文件、相关规范要求 |  | m3 | 0.12
7 | 010401009001 | 实心砖柱 | 1.砖品种、规格、强度等级:MU10非粘土烧结实心砖 2.柱类型:砖柱（620*620） 3.砂浆强度等级、配合比:M10水泥砂浆 4.其他:满足设计文件、相关规范要求 |  | m3 | 7.15
8 | 010903003005 | 墙面砂浆防水(防潮) | 1.砂浆厚度、配合比:20厚防水砂浆 2.其他:满足设计文件、相关规范要求 |  | m2 | 20.83
9 | 011208001001 | 柱(梁)面装饰 | 1.面层材料品种、规格、颜色:25厚石材 2.详见23J909,6-16外请17A 3.其他:满足设计文件、相关规范要求 |  | m2 | 28.27
10 | 010515001025 | 现浇构件钢筋 | 1.钢筋种类、规格:带肋钢筋 钢筋HRB400 φ8 2.其他:满足设计文件、相关规范要求 |  | t | 0.008
本页小计
注：为计取规费等的使用，可在表中增设其中：“定额人工费”。
表—08
分部分项工程和单价措施项目清单与计价表
工程名称：第十九中学-建筑装饰工程 |  |  |  | 标段：08.19-2024年度义务教育基建维修项目（审核） |  |  |  |  | 第 3 页 共 12 页
序号 | 项目编码 | 项目名称 | 项目特征描述 |  | 计量单位 | 工程量 | 金额（元）
[7 empty] | 综合单价 | 综合合价 |  | 其中：暂估价
11 | 010515001026 | 现浇构件钢筋 | 1.钢筋种类、规格:带肋钢筋 钢筋HRB400 φ12 2.其他:满足设计文件、相关规范要求 |  | t | 0.075
12 | 01B005 | 双开铁艺大门 | 1.双开铁艺大门 2.包含采购、安装、运输及配套五金件 3.其他:满足设计文件、相关规范要求 |  | m2 | 18.61 |  |  |  | 14888
分部小计
围墙
13 | 011601001008 | 砖砌体拆除 | 1.砌体名称:原有挡土墙 2.砌体材质:毛石砌筑 3.废料装车及外运:根据现场状况自行考虑 4.拆除废料中有回收价值的:根据建设单位意愿，运输到指定地点留存或施工单位自行处理 5.其他:满足设计文件、相关规范要求 |  | m3 | 471.85
本页小计 | [9 empty] | 14888
注：为计取规费等的使用，可在表中增设其中：“定额人工费”。
表—08
分部分项工程和单价措施项目清单与计价表
工程名称：第十九中学-建筑装饰工程 |  |  |  | 标段：08.19-2024年度义务教育基建维修项目（审核） |  |  |  |  | 第 4 页 共 12 页
序号 | 项目编码 | 项目名称 | 项目特征描述 |  | 计量单位 | 工程量 | 金额（元）
[7 empty] | 综合单价 | 综合合价 |  | 其中：暂估价
14 | 011601001009 | 砖砌体拆除 | 1.砌体名称:原有围墙 2.砌体材质:砖砌 3.废料装车及外运:根据现场状况自行考虑 4.拆除废料中有回收价值的:根据建设单位意愿，运输到指定地点留存或施工单位自行处理 5.其他:满足设计文件、相关规范要求 |  | m3 | 58.36
15 | 010101003006 | 挖沟槽土方 | 1.土壤类别:综合考虑 2.挖土深度:详见设计图 3.清单工程量同定额工程量 4.其他:满足设计文件、相关规范要求 |  | m3 | 764.9
16 | 010103001010 | 回填方 | 1.密实度要求:详见设计图 2.填方材料品种:回填土清单工程量同定额工程量 3.填方来源、运距:结合现场自行考虑 4.其他:满足设计文件、相关规范要求 |  | m3 | 671.38
本页小计
注：为计取规费等的使用，可在表中增设其中：“定额人工费”。
表—08
分部分项工程和单价措施项目清单与计价表
工程名称：第十九中学-建筑装饰工程 |  |  |  | 标段：08.19-2024年度义务教育基建维修项目（审核） |  |  |  |  | 第 5 页 共 12 页
序号 | 项目编码 | 项目名称 | 项目特征描述 |  | 计量单位 | 工程量 | 金额（元）
[7 empty] | 综合单价 | 综合合价 |  | 其中：暂估价
17 | 010103002010 | 余方弃置 | 1.废弃料品种:余土清单工程量同定额工程量 2.运距:结合现场自行考虑 3.其他:满足设计文件、相关规范要求 |  | m3 | 104.06
18 | 010403004001 | 石挡土墙 | 1.石料种类、规格:MU30毛石 2.砂浆强度等级、配合比:M10水泥砂浆 3.其他:满足设计文件、相关规范要求 |  | m3 | 471.85
19 | 010503001004 | 基础梁 | 1.混凝土种类:商品混凝土 2.混凝土强度等级:C20 3.其他:满足设计文件、相关规范要求 |  | m3 | 13.15
20 | 010515001027 | 现浇构件钢筋 | 1.钢筋种类、规格:箍筋 圆钢HPB300 φ6.5 2.其他:满足设计文件、相关规范要求 |  | t | 0.16
21 | 010515001028 | 现浇构件钢筋 | 1.钢筋种类、规格:箍筋 圆钢HPB300 φ8 2.其他:满足设计文件、相关规范要求 |  | t | 0.078
22 | 010515001029 | 现浇构件钢筋 | 1.钢筋种类、规格:带肋钢筋 钢筋HRB400 φ12 2.其他:满足设计文件、相关规范要求 |  | t | 0.562
本页小计
注：为计取规费等的使用，可在表中增设其中：“定额人工费”。
表—08
分部分项工程和单价措施项目清单与计价表
工程名称：第十九中学-建筑装饰工程 |  |  |  | 标段：08.19-2024年度义务教育基建维修项目（审核） |  |  |  |  | 第 6 页 共 12 页
序号 | 项目编码 | 项目名称 | 项目特征描述 |  | 计量单位 | 工程量 | 金额（元）
[7 empty] | 综合单价 | 综合合价 |  | 其中：暂估价
23 | 010515001030 | 现浇构件钢筋 | 1.钢筋种类、规格:带肋钢筋 钢筋HRB400 φ18 2.其他:满足设计文件、相关规范要求 |  | t | 0.499
24 | 010401003004 | 实心砖墙 | 1.砖品种、规格、强度等级:MU10矸石多孔砖 2.墙体类型:240厚围墙 3.砂浆强度等级、配合比:M10水泥砂浆 4.其他:满足设计文件、相关规范要求 |  | m3 | 71.87
25 | 011201001009 | 墙面一般抹灰 | 1.墙体类型:砖砌围墙 2.面层厚度、砂浆配合比:30厚1：3水泥砂浆 3.其他:满足设计文件、相关规范要求 |  | m2 | 542.73
26 | 011406001003 | 抹灰面油漆 | 1.基层类型:抹灰层 2.油漆品种、刷漆遍数:外墙防水乳胶漆 3.其他:满足设计文件、相关规范要求 |  | m2 | 542.73
27 | 011201003002 | 墙面勾缝 | 1.毛石挡土墙外漏部分M10水泥砂浆勾缝 2.其他:满足设计文件、相关规范要求 |  | m2 | 145.9
本页小计
注：为计取规费等的使用，可在表中增设其中：“定额人工费”。
表—08
分部分项工程和单价措施项目清单与计价表
工程名称：第十九中学-建筑装饰工程 |  |  |  | 标段：08.19-2024年度义务教育基建维修项目（审核） |  |  |  |  | 第 7 页 共 12 页
序号 | 项目编码 | 项目名称 | 项目特征描述 |  | 计量单位 | 工程量 | 金额（元）
[7 empty] | 综合单价 | 综合合价 |  | 其中：暂估价
28 | 040309009001 | 桥面排(泄)水管 | 1.泄水孔 2.材料品种:PVC管 3.管径:D100 4.填充墙泄水孔 5.其他:满足设计文件、相关规范要求 |  | 根 | 58
29 | 040202001006 | 路床(槽)整形 | 1.部位:路面 2.其他:满足设计文件、相关规范要求 |  | m2 | 263.44
30 | 040202002001 | 石灰稳定土 | 1.含灰量:3:7灰土 2.厚度:300mm 3.其他:满足设计文件、相关规范要求 |  | m2 | 131.72
31 | 040204002002 | 人行道块料铺设 | 1.块料品种、规格:80cm厚C25预制混凝土路面砖 2.基础、垫层：材料品种、厚度:30厚1：3干硬性水泥砂浆 3.其他:满足设计文件、相关规范要求 |  | m2 | 131.72
32 | 040202009003 | 砂砾石 | 1.石料规格:天然砂砾 2.厚度:80mm |  | m2 | 131.72
33 | 040203007004 | 水泥混凝土 | 1.透水水泥混凝土抗压强度20MPa 2.厚度:150mm |  | m2 | 131.72
本页小计
注：为计取规费等的使用，可在表中增设其中：“定额人工费”。
表—08
分部分项工程和单价措施项目清单与计价表
工程名称：第十九中学-建筑装饰工程 |  |  |  | 标段：08.19-2024年度义务教育基建维修项目（审核） |  |  |  |  | 第 8 页 共 12 页
序号 | 项目编码 | 项目名称 | 项目特征描述 |  | 计量单位 | 工程量 | 金额（元）
[7 empty] | 综合单价 | 综合合价 |  | 其中：暂估价
34 | 040204002003 | 人行道块料铺设 | 1.块料品种、规格:80cm厚透水砖 2.基础、垫层：材料品种、厚度:30厚中砂找平 3.其他:满足设计文件、相关规范要求 |  | m2 | 131.72
分部小计
警务室
35 | 011604002003 | 立面抹灰层拆除 | 1.拆除部位:墙面 2.废料装车及外运:根据现场状况自行考虑 3.拆除废料中有回收价值的:根据建设单位意愿，运输到指定地点留存或施工单位自行处理 4.其他:满足设计文件、相关规范要求 |  | m2 | 32.52
36 | 011201001010 | 墙面一般抹灰 | 1.底层厚度、砂浆配合比:9厚1:0.5:3水泥石膏砂浆分遍抹平 2.其他:满足设计文件、相关规范要求 |  | m2 | 32.52
37 | 011407001012 | 墙面喷刷涂料 | 1.刮腻子要求:2厚面层耐水腻子分遍刮平 2.涂料品种、喷刷遍数:大白浆（二道）饰面 3.其他:满足设计文件、相关规范要求 |  | m2 | 35.19
本页小计
注：为计取规费等的使用，可在表中增设其中：“定额人工费”。
表—08
分部分项工程和单价措施项目清单与计价表
工程名称：第十九中学-建筑装饰工程 |  |  |  | 标段：08.19-2024年度义务教育基建维修项目（审核） |  |  |  |  | 第 9 页 共 12 页
序号 | 项目编码 | 项目名称 | 项目特征描述 |  | 计量单位 | 工程量 | 金额（元）
[7 empty] | 综合单价 | 综合合价 |  | 其中：暂估价
38 | 011604003001 | 天棚抹灰面拆除 | 1.拆除部位:天棚 2.废料装车及外运:根据现场状况自行考虑 3.拆除废料中有回收价值的:根据建设单位意愿，运输到指定地点留存或施工单位自行处理 4.其他:满足设计文件、相关规范要求 |  | m2 | 10.38
39 | 011301001001 | 天棚抹灰 | 1.基层类型:原有混凝土现浇楼板 2.抹灰厚度、材料种类:9厚1:0.5:3水泥石膏砂浆打底（素水泥浆一道，内掺建筑胶） |  | m2 | 10.38
40 | 011407002001 | 天棚喷刷涂料 | 1.喷刷涂料部位:天棚 2.腻子种类:3-5后底基防裂腻子分遍找平 3.刮腻子要求:2厚面层耐水腻子分遍刮平 4.涂料品种、喷刷遍数:大白浆二道 |  | m2 | 10.38
本页小计
注：为计取规费等的使用，可在表中增设其中：“定额人工费”。
表—08
分部分项工程和单价措施项目清单与计价表
工程名称：第十九中学-建筑装饰工程 |  |  |  | 标段：08.19-2024年度义务教育基建维修项目（审核） |  |  |  |  | 第 10 页 共 12 页
序号 | 项目编码 | 项目名称 | 项目特征描述 |  | 计量单位 | 工程量 | 金额（元）
[7 empty] | 综合单价 | 综合合价 |  | 其中：暂估价
41 | 011601001010 | 砖砌体拆除 | 1.砌体名称:台阶、砖墙等 2.废料装车及外运:根据现场状况自行考虑 3.拆除废料中有回收价值的:根据建设单位意愿，运输到指定地点留存或施工单位自行处理 4.其他:满足设计文件、相关规范要求 |  | m3 | 0.62
42 | 011107002002 | 块料台阶面 | 1.找平层厚度、砂浆配合比:界面剂一道 2.粘结材料种类:20厚DSM15水泥砂浆结合层，表面撒素水泥面 3.面层材料品种、规格、颜色:10厚地面砖面层，DTG水泥砂浆勾缝 4.80厚C20混凝土，台阶面向外坡1% 5.300厚粒径10-40碎石灌M2.5混合砂浆 6.压实填土，压实系数大于等于93% 7.其他:满足设计文件、相关规范要求 |  | m2 | 2.08
43 | 010807001004 | 金属(塑钢、断桥)窗 | 1.玻璃品种、厚度:破损窗玻璃更换 2.其他:满足设计文件、相关规范要求 |  | m2 | 4.5
本页小计
注：为计取规费等的使用，可在表中增设其中：“定额人工费”。
表—08
分部分项工程和单价措施项目清单与计价表
工程名称：第十九中学-建筑装饰工程 |  |  |  | 标段：08.19-2024年度义务教育基建维修项目（审核） |  |  |  |  | 第 11 页 共 12 页
序号 | 项目编码 | 项目名称 | 项目特征描述 |  | 计量单位 | 工程量 | 金额（元）
[7 empty] | 综合单价 | 综合合价 |  | 其中：暂估价
分部小计
单价措施项目费
| 1 | 大型机械设备进出场及安拆费 |  |  | 项 | 1
44 | 011705001021 | 大型机械设备进出场及安拆 | 1.机械设备名称:履带式挖掘机 2.机械设备规格型号:根据施工方案自行考虑 3.其他:满足设计文件、相关规范要求 |  | 项 | 1
45 | 011705001022 | 大型机械设备进出场及安拆 | 1.机械设备名称:压路机 2.机械设备规格型号:根据施工方案自行考虑 3.其他:满足设计文件、相关规范要求 |  | 项 | 1
| 2 | 混凝土、钢筋混凝土模板及支架费 |  |  | 项 | 1
46 | 011702001007 | 基础 | 1.垫层模板 2.模板类型:根据施工方案自行考虑 3.其他:满足设计文件、相关规范要求 |  | m2 | 2.43
47 | 011702001008 | 基础 | 1.独立基础模板 2.模板类型:根据施工方案自行考虑 3.其他:满足设计文件、相关规范要求 |  | m2 | 6.34
本页小计
注：为计取规费等的使用，可在表中增设其中：“定额人工费”。
表—08
分部分项工程和单价措施项目清单与计价表
工程名称：第十九中学-建筑装饰工程 |  |  |  | 标段：08.19-2024年度义务教育基建维修项目（审核） |  |  |  |  | 第 12 页 共 12 页
序号 | 项目编码 | 项目名称 | 项目特征描述 |  | 计量单位 | 工程量 | 金额（元）
[7 empty] | 综合单价 | 综合合价 |  | 其中：暂估价
48 | 011702005004 | 基础梁 | 1.基础梁模板 2.模板类型:根据施工方案自行考虑 3.其他:满足设计文件、相关规范要求 |  | m2 | 111.15
49 | 011702028001 | 扶手 | 1.压顶模板 2.模板类型:根据施工方案自行考虑 3.其他:满足设计文件、相关规范要求 |  | m2 | 0.77
| 3 | 施工排水、降水费 |  |  | 项 | 1
| 4 | 水平防护架、垂直防护架、外架封闭 |  |  | 项 | 1
50 | 011701002003 | 外脚手架 | 1.挡土墙、围墙砌筑脚手架 2.搭设方式:自行考虑 3.搭设高度:自行考虑 4.其他:满足设计文件、相关规范要求 |  | m2 | 306.7
| 5 | 专业工程措施项目费 |  |  | 项 | 1
分部小计
本页小计
合 计 | [9 empty] | 14888
注：为计取规费等的使用，可在表中增设其中：“定额人工费”。
表—08

## 表-11 总价措施项目清单与计价表【第十九中学-建筑装饰工
总价措施项目清单与计价表
工程名称：第十九中学-建筑装饰工程 |  |  |  | 标段：08.19-2024年度义务教育基建维修项目（审核） |  |  |  | 第 1 页 共 1 页
序号 | 项目编码 | 项目名称 | 计算基础 |  | 费率 (%) | 金额 (元) | 调整 费率 (%) |  | 调整后 金额(元) | 备注
1 | 011707001001 | 安全文明施工费 | 分部分项合计+单价措施项目费-分部分项设备费-单价措施项目设备费 |  | 3.28
2 | 011707002001 | 夜间施工费 | 分部分项计费人工费+单价措施计费人工费 |  | 0.12
3 | 011707004001 | 二次搬运费 | 分部分项计费人工费+单价措施计费人工费 |  | 0.12
4 | 011707005002 | 冬季施工增加费 | 分部分项冬季施工人工预算价+分部分项冬季施工机具预算价+单价措施冬季施工人工预算价+单价措施冬季施工机具预算价 |  | 0
5 | 011707005001 | 雨季施工增加费 | 分部分项计费人工费+单价措施计费人工费 |  | 0.11
6 | 011707007001 | 已完工程及设备保护费 | 分部分项计费人工费+单价措施计费人工费 |  | 0.11
7 | 01B001 | 工程定位复测费 | 分部分项计费人工费+单价措施计费人工费 |  | 0.08
8 | 01B002 | 专业工程措施项目费
合 计
编制人（造价人员）： |  |  |  | 复核人（造价工程师）：
注：1.“计算基础”中安全文明施工费可为“定额基价”、“定额人工费”或“定额人工费+定额机械费”，其他项目可为“定额人工费”或“定额人工费+定额机械费”。 2.按施工方案计算的措施费，若无“计算基础”和“费率”的数值，也可只填“金额”数值，但应在备注栏说明施工方案出处或计算方法。
表-11

## 表-11-1 总价措施项目专业工程措施项目计价明细表【第十_8
总价措施项目专业工程措施项目计价明细表
工程名称：第十九中学-建筑装饰工程 |  |  |  | 标段：08.19-2024年度义务教育基建维修项目（审核） |  |  |  |  | 第 1 页 共 1 页
序号 | 清单编码 | 清单名称 | 清单特征描述 |  | 计量单位 | 工程量 | 金额
[7 empty] | 综合单价 | 综合合价 |  | 其中
暂估价
注：为计取规费等的使用，可在表中增设其中：“定额人工费”。
表-11-1

## 表-12 其他项目清单与计价汇总表【第十九中学-建筑装饰工
其他项目清单与计价汇总表
工程名称：第十九中学-建筑装饰工程 |  | 标段：08.19-2024年度义务教育基建维修项目（审核） |  |  | 第 1 页 共 1 页
序号 | 项目名称 |  | 金额（元） | 结算金额（元） |  | 备注
1 | 暂列金额 |  | 71808.11 |  |  | 明细详见表-12-1
2 | 暂估价
2.1 | 材料暂估价 |  | — |  |  | 明细详见表-12-2
2.2 | 专业工程暂估价 |  |  |  |  | 明细详见表-12-3
3 | 计日工 |  |  |  |  | 明细详见表-12-4
4 | 总承包服务费 |  |  |  |  | 明细详见表-12-5
合 计
注：材料（工程设备）暂估单价进入清单项目综合单价，此处不汇总。
表—12

## 表-12-1 暂列金额表【第十九中学-建筑装饰工程】
暂列金额明细表
工程名称：第十九中学-建筑装饰工程 |  | 标段：08.19-2024年度义务教育基建维修项目（审核） |  |  | 第 1 页 共 1 页
序号 | 名称 |  | 计量单位 | 暂定金额 |  | 备注
1 | 暂列金额 |  | 项 | 71808.11 |  | 计算基础为分部分项工程费-工程设备费，费率为10-15%。市政维修养护定额：计算基础为分部分项工程费-工程设备费，费率为10%。
合 计 | [5 empty] | —
注：此表由招标人填写，如不能详列，也可只列暂列金额总额，投标人应将上述暂列金额计入投标总价中。
表—12—1

## 表-12-2 材料(工程设备)暂估价及调整表【第十九中学-_1
材料（工程设备）暂估单价及调整表
工程名称：第十九中学-建筑装饰工程 | [5 empty] | 标段：08.19-2024年度义务教育基建维修项目（审核） |  |  |  |  | 第 1 页 共 1 页
序号 | 材料 编码 | 材料(工程设备)名称、规格、型号 | 计量单位 | 数量 |  |  | 暂估(元) |  | 确认(元) |  |  | 差额±(元) |  | 备注
|  |  |  | 暂估 | 确认 |  | 单价 | 合价 | 单价 | 合价 |  | 单价 | 合价
1 | BCCLF0 | 双开铁艺大门 | m2 |  |  |  | 800
合计
注：1.此表由招标人填写“暂估单价”，并在备注栏说明暂估价的材料、工程设备拟用在那些清单项目上，投标人应将上述材料、工程设备暂估单价计入工程量清单综合单价报价中
表—12—2

## 表-12-3 专业工程暂估价及结算价表【第十九中学-建筑装
专业工程暂估价及结算价表
工程名称：第十九中学-建筑装饰工程 |  |  | 标段：08.19-2024年度义务教育基建维修项目（审核） |  |  |  | 第 1 页 共 1 页
序号 | 工程名称 | 工程内容 |  | 暂估金额 （元） | 结算金额 (元) | 差额 ±(元) |  | 备注
合 计 |  |  |  | 0 |  |  |  | —
注：此表由招标人填写，投标人应将上述专业工程暂估价计入投标总价中。
表—12—3

## 表-12-4 计日工表【第十九中学-建筑装饰工程】
计日工表
工程名称：第十九中学-建筑装饰工程 |  |  |  |  | 标段：08.19-2024年度义务教育基建维修项目（审核） |  | 第 1 页 共 1 页
编号 | 项目名称 | 单位 | 暂定数量 | 实际数量 |  | 综合单价(元) |  | 合价（元）
[8 empty] | 暂定 | 实际
1 | 人工
1.1
人工小计
2 | 材料
2.1
材料小计
3 | 施工机械
3.1
施工机械小计
4.企业管理费和利润
总计
注：此表项目名称、暂定数量由招标人填写，编制招标控制价时，单价由招标人按有关计价规定确定；投标时，单价由投标人自主报价，按暂定数量计算合价计入投标总价中。结算时，按发承包双方确认的实际数量计算合价。
表—12—4

## 表-12-5 总承包服务费计价表【第十九中学-建筑装饰工程】
总承包服务费计价表
工程名称：第十九中学-建筑装饰工程 |  |  | 标段：08.19-2024年度义务教育基建维修项目（审核） |  |  | 第 1 页 共 1 页
序号 | 项目名称 | 项目价值（元） |  | 服务内容 | 计算基础 |  | 费率(%) | 金额
1 | 发包人供应材料 | [5 empty] | 2
2 | 发包人采购设备 | [5 empty] | 2
3 | 总承包人对发包人发包的专业工程管理和协调 | [5 empty] | 1.5
4 | 总承包人对发包人发包的专业工程管理和协调并提供配合服务 | [5 empty] | 5
合 计
注：此表项目名称、服务内容由招标人填写，编制招标控制价时，费率及金额由招标人按有关计价规定确定；投标时，费率及金额由投标人自主报价，计入投标总价中。
表—12—5

## 表-13 规费、税金项目清单与计价表【第十九中学-建筑装饰
规费、税金项目清单与计价表
工程名称：第十九中学-建筑装饰工程 |  |  | 标段：08.19-2024年度义务教育基建维修项目（审核） |  | 第 1 页 共 1 页
序号 | 项目名称 | 计算基础 |  | 计算基数 |  | 计算费率(%) | 金额(元)
1 | 规费 | [（A）+（B）+（C）+人工费价差]×费率
1.1 | 社会保险费 | 养老保险费+医疗保险费+失业保险费+工伤保险费+生育保险费
1.1.1 | 养老保险费 | 计费人工费+人工价差 |  |  |  | 16
1.1.2 | 医疗保险费 | 计费人工费+人工价差 |  |  |  | 7.5
1.1.3 | 失业保险费 | 计费人工费+人工价差 |  |  |  | 0.5
1.1.4 | 工伤保险费 | 计费人工费+人工价差 |  |  |  | 1
1.1.5 | 生育保险费 | 计费人工费+人工价差 |  |  |  | 0.6
1.2 | 住房公积金 | 计费人工费+人工价差 |  |  |  | 5
1.3 | 环境保护税 | 按实际发生计算
2 | 税金 | [（一）+（二）+（三）+（四）-（3）-（4）-甲供材料费]×税率 |  |  |  | 9
合 计
编制人（造价人员）： |  |  | 复核人（造价工程师）：
表—13

## 表-20 发包人提供材料和工程设备一览表【第十九中学-建筑
发包人提供材料和工程设备一览表
工程名称：第十九中学-建筑装饰工程 |  |  |  |  | 标段：08.19-2024年度义务教育基建维修项目（审核） |  | 第 1 页 共 1 页
序号 | 材料(工程设备)名称、规格、型号 | 单位 | 数量 | 单价(元) |  | 交货方式 |  | 送达地点 | 备注
注：此表由招标人填写，供投标人在投标报价、确定总承包服务费时参考
表-20

## 表-21 承包人提供主要材料和工程设备一览表【第十九中学-_1
承包人提供主要材料和工程设备一览表
(适用造价信息差额调整法)
工程名称：第十九中学-建筑装饰工程 |  |  |  |  | 标段：08.19-2024年度义务教育基建维修项目（审核） |  |  |  | 第 1 页 共 1 页
序号 | 材料号 | 名称、规格、型号 | 单位 | 数量 |  | 风险系数% | 基准单价 （元） | 投标单价 (元) |  | 发承包人 确认单价 (元) | 备注
注：1.此表由招标人填写除“投标单价”栏的内容，投标人在投标时自主确定投标单价。 2.基准单价应优先采用工程造价管理机构发布的单价，未发布的，通过市场调查确定其基准单价。 | [8 empty] | 表-21

## 表-22 承包人提供主要材料和工程设备一览表【第十九中学-_1
承包人提供主要材料和工程设备一览表
(适用于价格指数差额调整法)
工程名称：第十九中学-建筑装饰工程 |  |  | 标段：08.19-2024年度义务教育基建维修项目（审核） |  |  | 第 1 页 共 1 页
序号 | 名称、规格、型号 | 变值权重B |  | 基本价格指数F0 | 现行价格指数Ft |  | 备注
| 定值权重A |  |  | — | —
合计 |  | 1 |  | — | —
注：1.此表“材料和工程设备名称”、“规格型号”、“基本价格指数”栏由招标人填写，基本价格指数应首先采用工程造价管理机构发布的价格指数，没有时，可采用发布的价格代替。 2.此表“变值权重”栏由投标人根据该项材料和工程设备价值在投标报价中所占的比例填写。 3.“现行价格指数”按约定的付款证书相关周期最后一天的前42天的各项材料和工程设备的价格指数填写，该指数应首先采用工程造价管理机构发布的价格指数，没有时，可采用发布的价格代替。
表-22

## 封-1 招标工程量清单封面【第十五中学-采暖燃气工程】
|  | 第十五中学-采暖燃气工程 |  | 工程
招 标 工 程 量 清 单
招 标 人：
(单位盖章)
造价咨询人：
(单位盖章)
年 月 日
封-1

## 扉-1 招标工程量清单扉页【第十五中学-采暖燃气工程】
|  | 第十五中学-采暖燃气工程 |  |  | 工程
招 标 工 程 量 清 单
招 标 人： |  |  | 造价咨询人：
| （单位盖章） |  |  | (单位资质专用章)
法定代表人 或其授权人： |  |  | 法定代表人 或其授权人：
| (签字或盖章) |  |  | (签字或盖章)
编 制 人： |  |  | 复 核 人：
| (造价人员签字盖专用章) |  |  | (造价工程师签字盖专用章)
编 制 时 间： | 年 月 日 |  | 复 核 时 间： | 年 月 日
扉-1

## 表-01 总说明【第十五中学-采暖燃气工程】
总 说 明
工程名称： 第十五中学-采暖燃气工程 | 第 1 页 共 1 页
表-01

## 表-08 分部分项工程和单价措施项目清单与计价表【第十五中
分部分项工程和单价措施项目清单与计价表
工程名称：第十五中学-采暖燃气工程 |  |  |  | 标段：08.19-2024年度义务教育基建维修项目（审核） |  |  |  |  | 第 1 页 共 2 页
序号 | 项目编码 | 项目名称 | 项目特征描述 |  | 计量单位 | 工程量 | 金额（元）
[7 empty] | 综合单价 | 综合合价 |  | 其中：暂估价
拆除采暖
分部小计
新建采暖
1 | 031005001005 | 铸铁散热器 | 1.型号、规格:TZY2-5-8、(65*100*600）20片/组 2.安装方式:按图集K402-1~2 3.托架形式:详见图纸 |  | 组 | 3
2 | 031005001006 | 铸铁散热器 | 1.型号、规格:TZY2-5-8、(65*100*600）18片/组 2.安装方式:按图集K402-1~2 3.托架形式:详见图纸 |  | 组 | 7
3 | 030404033001 | 风扇 | 1.换气扇 |  | 台 | 2
4 | 031003002014 | 螺纹法兰阀门 | 1.类型:球阀 2.材质:铜芯 3.规格、压力等级:DN20、1.6MPa 4.连接形式:螺纹连接 |  | 个 | 19
5 | 031003002015 | 螺纹法兰阀门 | 1.类型:排气阀 2.材质:铜芯 3.规格、压力等级:DN20、1.6MPa 4.连接形式:螺纹连接 |  | 个 | 1
本页小计
注：为计取规费等的使用，可在表中增设其中：“定额人工费”。
表—08
分部分项工程和单价措施项目清单与计价表
工程名称：第十五中学-采暖燃气工程 |  |  |  | 标段：08.19-2024年度义务教育基建维修项目（审核） |  |  |  |  | 第 2 页 共 2 页
序号 | 项目编码 | 项目名称 | 项目特征描述 |  | 计量单位 | 工程量 | 金额（元）
[7 empty] | 综合单价 | 综合合价 |  | 其中：暂估价
6 | 031001002011 | 钢管 | 1.安装部位:室内 2.介质:热媒水 3.规格、压力等级:DN40 4.连接形式:焊接 5.压力试验及吹、洗设计要求:符合规范要求 |  | m | 75.3
7 | 031001002012 | 钢管 | 1.安装部位:室内 2.介质:热媒水 3.规格、压力等级:DN20 4.连接形式:螺纹连接 5.压力试验及吹、洗设计要求:符合规范要求 |  | m | 62.55
8 | 031201001005 | 管道刷油 | 1.油漆品种:红丹漆 2.涂刷遍数、漆膜厚度:2遍 |  | m2 | 16.64
9 | 031201001006 | 管道刷油 | 1.油漆品种:调和漆 2.涂刷遍数、漆膜厚度:2遍 |  | m2 | 16.64
10 | 031009001003 | 采暖工程系统调试 | 1.系统形式:上分式带跨越的垂直单管系统、干管采用同程式 |  | 系统 | 1
分部小计
措施项目
11 | 031301017009 | 脚手架搭拆 | 脚手架搭拆 |  | 项 | 1
分部小计
本页小计
合 计
注：为计取规费等的使用，可在表中增设其中：“定额人工费”。
表—08

## 表-08 分部分项工程和单价措施项目清单与计价表(带二级_33
分部分项工程和单价措施项目清单与计价表
工程名称：第十五中学-采暖燃气工程 |  |  |  | 标段：08.19-2024年度义务教育基建维修项目（审核） |  |  |  |  | 第 1 页 共 2 页
序号 | 项目编码 | 项目名称 | 项目特征描述 |  | 计量单位 | 工程量 | 金额（元）
[7 empty] | 综合单价 | 综合合价 |  | 其中：暂估价
拆除采暖
分部小计
新建采暖
1 | 031005001005 | 铸铁散热器 | 1.型号、规格:TZY2-5-8、(65*100*600）20片/组 2.安装方式:按图集K402-1~2 3.托架形式:详见图纸 |  | 组 | 3
2 | 031005001006 | 铸铁散热器 | 1.型号、规格:TZY2-5-8、(65*100*600）18片/组 2.安装方式:按图集K402-1~2 3.托架形式:详见图纸 |  | 组 | 7
3 | 030404033001 | 风扇 | 1.换气扇 |  | 台 | 2
4 | 031003002014 | 螺纹法兰阀门 | 1.类型:球阀 2.材质:铜芯 3.规格、压力等级:DN20、1.6MPa 4.连接形式:螺纹连接 |  | 个 | 19
5 | 031003002015 | 螺纹法兰阀门 | 1.类型:排气阀 2.材质:铜芯 3.规格、压力等级:DN20、1.6MPa 4.连接形式:螺纹连接 |  | 个 | 1
本页小计
注：为计取规费等的使用，可在表中增设其中：“定额人工费”。
表—08
分部分项工程和单价措施项目清单与计价表
工程名称：第十五中学-采暖燃气工程 |  |  |  | 标段：08.19-2024年度义务教育基建维修项目（审核） |  |  |  |  | 第 2 页 共 2 页
序号 | 项目编码 | 项目名称 | 项目特征描述 |  | 计量单位 | 工程量 | 金额（元）
[7 empty] | 综合单价 | 综合合价 |  | 其中：暂估价
6 | 031001002011 | 钢管 | 1.安装部位:室内 2.介质:热媒水 3.规格、压力等级:DN40 4.连接形式:焊接 5.压力试验及吹、洗设计要求:符合规范要求 |  | m | 75.3
7 | 031001002012 | 钢管 | 1.安装部位:室内 2.介质:热媒水 3.规格、压力等级:DN20 4.连接形式:螺纹连接 5.压力试验及吹、洗设计要求:符合规范要求 |  | m | 62.55
8 | 031201001005 | 管道刷油 | 1.油漆品种:红丹漆 2.涂刷遍数、漆膜厚度:2遍 |  | m2 | 16.64
9 | 031201001006 | 管道刷油 | 1.油漆品种:调和漆 2.涂刷遍数、漆膜厚度:2遍 |  | m2 | 16.64
10 | 031009001003 | 采暖工程系统调试 | 1.系统形式:上分式带跨越的垂直单管系统、干管采用同程式 |  | 系统 | 1
分部小计
单价措施项目费
11 | 031301017009 | 脚手架搭拆 | 脚手架搭拆 |  | 项 | 1
分部小计
本页小计
合 计
注：为计取规费等的使用，可在表中增设其中：“定额人工费”。
表—08

## 表-11 总价措施项目清单与计价表【第十五中学-采暖燃气工
总价措施项目清单与计价表
工程名称：第十五中学-采暖燃气工程 |  |  |  | 标段：08.19-2024年度义务教育基建维修项目（审核） |  |  |  | 第 1 页 共 1 页
序号 | 项目编码 | 项目名称 | 计算基础 |  | 费率 (%) | 金额 (元) | 调整 费率 (%) |  | 调整后 金额(元) | 备注
1 | 031302001001 | 安全文明施工费 | 分部分项合计+单价措施项目费-分部分项设备费-单价措施项目设备费 |  | 2.72
2 | 031302002001 | 夜间施工费 | 分部分项计费人工费+单价措施计费人工费 |  | 0.12
3 | 031302004001 | 二次搬运费 | 分部分项计费人工费+单价措施计费人工费 |  | 0.12
4 | 031302005002 | 冬季施工增加费 | 分部分项冬季施工人工预算价+分部分项冬季施工机具预算价+单价措施冬季施工人工预算价+单价措施冬季施工机具预算价 |  | 5
5 | 031302005001 | 雨季施工增加费 | 分部分项计费人工费+单价措施计费人工费 |  | 0.11
6 | 031302006001 | 已完工程及设备保护费 | 分部分项计费人工费+单价措施计费人工费 |  | 0.11
7 | 03B001 | 工程定位复测费 | 分部分项计费人工费+单价措施计费人工费 |  | 0.08
8 | 03B002 | 专业工程措施项目费
合 计
编制人（造价人员）： |  |  |  | 复核人（造价工程师）：
注：1.“计算基础”中安全文明施工费可为“定额基价”、“定额人工费”或“定额人工费+定额机械费”，其他项目可为“定额人工费”或“定额人工费+定额机械费”。 2.按施工方案计算的措施费，若无“计算基础”和“费率”的数值，也可只填“金额”数值，但应在备注栏说明施工方案出处或计算方法。
表-11

## 表-11-1 总价措施项目专业工程措施项目计价明细表【第十_9
总价措施项目专业工程措施项目计价明细表
工程名称：第十五中学-采暖燃气工程 |  |  |  | 标段：08.19-2024年度义务教育基建维修项目（审核） |  |  |  |  | 第 1 页 共 1 页
序号 | 清单编码 | 清单名称 | 清单特征描述 |  | 计量单位 | 工程量 | 金额
[7 empty] | 综合单价 | 综合合价 |  | 其中
暂估价
注：为计取规费等的使用，可在表中增设其中：“定额人工费”。
表-11-1

## 表-12 其他项目清单与计价汇总表【第十五中学-采暖燃气工
其他项目清单与计价汇总表
工程名称：第十五中学-采暖燃气工程 |  | 标段：08.19-2024年度义务教育基建维修项目（审核） |  |  | 第 1 页 共 1 页
序号 | 项目名称 |  | 金额（元） | 结算金额（元） |  | 备注
1 | 暂列金额 |  | 2374.69 |  |  | 明细详见表-12-1
2 | 暂估价
2.1 | 材料暂估价 |  | — |  |  | 明细详见表-12-2
2.2 | 专业工程暂估价 |  |  |  |  | 明细详见表-12-3
3 | 计日工 |  |  |  |  | 明细详见表-12-4
4 | 总承包服务费 |  |  |  |  | 明细详见表-12-5
合 计
注：材料（工程设备）暂估单价进入清单项目综合单价，此处不汇总。
表—12

## 表-12-1 暂列金额表【第十五中学-采暖燃气工程】
暂列金额明细表
工程名称：第十五中学-采暖燃气工程 |  | 标段：08.19-2024年度义务教育基建维修项目（审核） |  |  | 第 1 页 共 1 页
序号 | 名称 |  | 计量单位 | 暂定金额 |  | 备注
1 | 暂列金额 |  | 项 | 2374.69 |  | 计算基础为分部分项工程费-工程设备费，费率为10-15%。市政维修养护定额：计算基础为分部分项工程费-工程设备费，费率为10%。
合 计 | [5 empty] | —
注：此表由招标人填写，如不能详列，也可只列暂列金额总额，投标人应将上述暂列金额计入投标总价中。
表—12—1

## 表-12-2 材料(工程设备)暂估价及调整表【第十五中学-
材料（工程设备）暂估单价及调整表
工程名称：第十五中学-采暖燃气工程 | [5 empty] | 标段：08.19-2024年度义务教育基建维修项目（审核） |  |  |  |  | 第 1 页 共 1 页
序号 | 材料 编码 | 材料(工程设备)名称、规格、型号 | 计量单位 | 数量 |  |  | 暂估(元) |  | 确认(元) |  |  | 差额±(元) |  | 备注
|  |  |  | 暂估 | 确认 |  | 单价 | 合价 | 单价 | 合价 |  | 单价 | 合价
合计
注：1.此表由招标人填写“暂估单价”，并在备注栏说明暂估价的材料、工程设备拟用在那些清单项目上，投标人应将上述材料、工程设备暂估单价计入工程量清单综合单价报价中
表—12—2

## 表-12-3 专业工程暂估价及结算价表【第十五中学-采暖燃
专业工程暂估价及结算价表
工程名称：第十五中学-采暖燃气工程 |  |  | 标段：08.19-2024年度义务教育基建维修项目（审核） |  |  |  | 第 1 页 共 1 页
序号 | 工程名称 | 工程内容 |  | 暂估金额 （元） | 结算金额 (元) | 差额 ±(元) |  | 备注
合 计 |  |  |  | 0 |  |  |  | —
注：此表由招标人填写，投标人应将上述专业工程暂估价计入投标总价中。
表—12—3

## 表-12-4 计日工表【第十五中学-采暖燃气工程】
计日工表
工程名称：第十五中学-采暖燃气工程 |  |  |  |  | 标段：08.19-2024年度义务教育基建维修项目（审核） |  | 第 1 页 共 1 页
编号 | 项目名称 | 单位 | 暂定数量 | 实际数量 |  | 综合单价(元) |  | 合价（元）
[8 empty] | 暂定 | 实际
1 | 人工
1.1
人工小计
2 | 材料
2.1
材料小计
3 | 施工机械
3.1
施工机械小计
4.企业管理费和利润
总计
注：此表项目名称、暂定数量由招标人填写，编制招标控制价时，单价由招标人按有关计价规定确定；投标时，单价由投标人自主报价，按暂定数量计算合价计入投标总价中。结算时，按发承包双方确认的实际数量计算合价。
表—12—4

## 表-12-5 总承包服务费计价表【第十五中学-采暖燃气工程】
总承包服务费计价表
工程名称：第十五中学-采暖燃气工程 |  |  | 标段：08.19-2024年度义务教育基建维修项目（审核） |  |  | 第 1 页 共 1 页
序号 | 项目名称 | 项目价值（元） |  | 服务内容 | 计算基础 |  | 费率(%) | 金额
1 | 发包人供应材料 | [5 empty] | 2
2 | 发包人采购设备 | [5 empty] | 2
3 | 总承包人对发包人发包的专业工程管理和协调 | [5 empty] | 1.5
4 | 总承包人对发包人发包的专业工程管理和协调并提供配合服务 | [5 empty] | 5
合 计
注：此表项目名称、服务内容由招标人填写，编制招标控制价时，费率及金额由招标人按有关计价规定确定；投标时，费率及金额由投标人自主报价，计入投标总价中。
表—12—5

## 表-13 规费、税金项目清单与计价表【第十五中学-采暖燃气
规费、税金项目清单与计价表
工程名称：第十五中学-采暖燃气工程 |  |  | 标段：08.19-2024年度义务教育基建维修项目（审核） |  | 第 1 页 共 1 页
序号 | 项目名称 | 计算基础 |  | 计算基数 |  | 计算费率(%) | 金额(元)
1 | 规费 | [（A）+（B）+（C）+人工费价差]×费率
1.1 | 社会保险费 | 养老保险费+医疗保险费+失业保险费+工伤保险费+生育保险费
1.1.1 | 养老保险费 | 计费人工费+人工价差 |  |  |  | 16
1.1.2 | 医疗保险费 | 计费人工费+人工价差 |  |  |  | 7.5
1.1.3 | 失业保险费 | 计费人工费+人工价差 |  |  |  | 0.5
1.1.4 | 工伤保险费 | 计费人工费+人工价差 |  |  |  | 1
1.1.5 | 生育保险费 | 计费人工费+人工价差 |  |  |  | 0.6
1.2 | 住房公积金 | 计费人工费+人工价差 |  |  |  | 5
1.3 | 环境保护税 | 按实际发生计算
2 | 税金 | [（一）+（二）+（三）+（四）-（3）-（4）-甲供材料费]×税率 |  |  |  | 9
合 计
编制人（造价人员）： |  |  | 复核人（造价工程师）：
表—13

## 表-20 发包人提供材料和工程设备一览表【第十五中学-采暖
发包人提供材料和工程设备一览表
工程名称：第十五中学-采暖燃气工程 |  |  |  |  | 标段：08.19-2024年度义务教育基建维修项目（审核） |  | 第 1 页 共 1 页
序号 | 材料(工程设备)名称、规格、型号 | 单位 | 数量 | 单价(元) |  | 交货方式 |  | 送达地点 | 备注
注：此表由招标人填写，供投标人在投标报价、确定总承包服务费时参考
表-20

## 表-21 承包人提供主要材料和工程设备一览表【第十五中学-
承包人提供主要材料和工程设备一览表
(适用造价信息差额调整法)
工程名称：第十五中学-采暖燃气工程 |  |  |  |  | 标段：08.19-2024年度义务教育基建维修项目（审核） |  |  |  | 第 1 页 共 1 页
序号 | 材料号 | 名称、规格、型号 | 单位 | 数量 |  | 风险系数% | 基准单价 （元） | 投标单价 (元) |  | 发承包人 确认单价 (元) | 备注
注：1.此表由招标人填写除“投标单价”栏的内容，投标人在投标时自主确定投标单价。 2.基准单价应优先采用工程造价管理机构发布的单价，未发布的，通过市场调查确定其基准单价。 | [8 empty] | 表-21

## 表-22 承包人提供主要材料和工程设备一览表【第十五中学-
承包人提供主要材料和工程设备一览表
(适用于价格指数差额调整法)
工程名称：第十五中学-采暖燃气工程 |  |  | 标段：08.19-2024年度义务教育基建维修项目（审核） |  |  | 第 1 页 共 1 页
序号 | 名称、规格、型号 | 变值权重B |  | 基本价格指数F0 | 现行价格指数Ft |  | 备注
| 定值权重A |  |  | — | —
合计 |  | 1 |  | — | —
注：1.此表“材料和工程设备名称”、“规格型号”、“基本价格指数”栏由招标人填写，基本价格指数应首先采用工程造价管理机构发布的价格指数，没有时，可采用发布的价格代替。 2.此表“变值权重”栏由投标人根据该项材料和工程设备价值在投标报价中所占的比例填写。 3.“现行价格指数”按约定的付款证书相关周期最后一天的前42天的各项材料和工程设备的价格指数填写，该指数应首先采用工程造价管理机构发布的价格指数，没有时，可采用发布的价格代替。
表-22

## 封-1 招标工程量清单封面【第十五中学-给排水工程】
|  | 第十五中学-给排水工程 |  | 工程
招 标 工 程 量 清 单
招 标 人：
(单位盖章)
造价咨询人：
(单位盖章)
年 月 日
封-1

## 扉-1 招标工程量清单扉页【第十五中学-给排水工程】
|  | 第十五中学-给排水工程 |  |  | 工程
招 标 工 程 量 清 单
招 标 人： |  |  | 造价咨询人：
| （单位盖章） |  |  | (单位资质专用章)
法定代表人 或其授权人： |  |  | 法定代表人 或其授权人：
| (签字或盖章) |  |  | (签字或盖章)
编 制 人： |  |  | 复 核 人：
| (造价人员签字盖专用章) |  |  | (造价工程师签字盖专用章)
编 制 时 间： | 年 月 日 |  | 复 核 时 间： | 年 月 日
扉-1

## 表-01 总说明【第十五中学-给排水工程】
总 说 明
工程名称： 第十五中学-给排水工程 | 第 1 页 共 1 页
表-01

## 表-08 分部分项工程和单价措施项目清单与计价表【第十五中_1
分部分项工程和单价措施项目清单与计价表
工程名称：第十五中学-给排水工程 |  |  |  | 标段：08.19-2024年度义务教育基建维修项目（审核） |  |  |  |  | 第 1 页 共 4 页
序号 | 项目编码 | 项目名称 | 项目特征描述 |  | 计量单位 | 工程量 | 金额（元）
[7 empty] | 综合单价 | 综合合价 |  | 其中：暂估价
拆除给排水
分部小计
新建给排水
1 | 031004004002 | 洗涤盆 | 1.材质:瓷 2.规格、类型:台式洗脸盆 3.组装形式:组装 4.附件名称、数量:排水附件、水龙头 |  | 组 | 8
2 | 031004006002 | 大便器 | 1.材质:瓷 2.规格、类型:蹲式大便器（带水箱） 3.组装形式:蹲式（低水箱）自带水封 4.附件名称、数量:角阀、软管、排水附件、水箱等 |  | 组 | 26
3 | 031004006003 | 大便器 | 1.材质:瓷 2.规格、类型:坐式大便器 3.组装形式:蹲式（低水箱）自带水封 4.附件名称、数量:角阀、软管、排水附件、水箱等 |  | 组 | 4
4 | 031001006016 | 塑料管 | 1.安装部位:室外 2.介质:生活污水 3.材质、规格:PVC-De200 4.连接形式:粘结 |  | m | 23.8
本页小计
注：为计取规费等的使用，可在表中增设其中：“定额人工费”。
表—08
分部分项工程和单价措施项目清单与计价表
工程名称：第十五中学-给排水工程 |  |  |  | 标段：08.19-2024年度义务教育基建维修项目（审核） |  |  |  |  | 第 2 页 共 4 页
序号 | 项目编码 | 项目名称 | 项目特征描述 |  | 计量单位 | 工程量 | 金额（元）
[7 empty] | 综合单价 | 综合合价 |  | 其中：暂估价
5 | 031001006017 | 塑料管 | 1.安装部位:室外 2.介质:生活污水 3.材质、规格:PVC-De160 4.连接形式:粘结 |  | m | 4.5
6 | 031001006018 | 塑料管 | 1.安装部位:室内 2.介质:生活污水 3.材质、规格:PVC-De110（实壁） 4.连接形式:粘结 |  | m | 67.3
7 | 031001006019 | 塑料管 | 1.安装部位:室内 2.介质:生活污水 3.材质、规格:PVC-De75 4.连接形式:粘结 |  | m | 17.1
8 | 031001006020 | 塑料管 | 1.安装部位:室内 2.介质:生活污水 3.材质、规格:PVC-De50 4.连接形式:粘结 |  | m | 8.2
9 | 031001006021 | 塑料管 | 1.安装部位:室内 2.介质:自来水 3.材质、规格:PPR-De40 4.连接形式:热熔连接 |  | m | 7.7
本页小计
注：为计取规费等的使用，可在表中增设其中：“定额人工费”。
表—08
分部分项工程和单价措施项目清单与计价表
工程名称：第十五中学-给排水工程 |  |  |  | 标段：08.19-2024年度义务教育基建维修项目（审核） |  |  |  |  | 第 3 页 共 4 页
序号 | 项目编码 | 项目名称 | 项目特征描述 |  | 计量单位 | 工程量 | 金额（元）
[7 empty] | 综合单价 | 综合合价 |  | 其中：暂估价
10 | 031001006022 | 塑料管 | 1.安装部位:室内 2.介质:自来水 3.材质、规格:PPR-De32 4.连接形式:热熔连接 |  | m | 30.23
11 | 031001006023 | 塑料管 | 1.安装部位:室内 2.介质:自来水 3.材质、规格:PPR-De25 4.连接形式:热熔连接 |  | m | 19.17
12 | 031001006024 | 塑料管 | 1.安装部位:室内 2.介质:自来水 3.材质、规格:PPR-De20 4.连接形式:热熔连接 |  | m | 25.4
13 | 031003001007 | 螺纹阀门 | 1.类型:螺纹球阀 2.材质:不锈钢 3.规格、压力等级:DN32 4.连接形式:螺纹连接 |  | 个 | 2
14 | 031003001008 | 螺纹阀门 | 1.类型:螺纹球阀 2.材质:不锈钢 3.规格、压力等级:DN25 4.连接形式:螺纹连接 |  | 个 | 2
15 | 010101003003 | 挖沟槽土方 | 1.土壤类别:一、二类土 2.挖土深度:2.2米（参考市政管网深度） |  | m3 | 84.09
16 | 010103001005 | 回填方 | 1.回填：水撼砂管上皮500mm |  | m3 | 25.27
本页小计
注：为计取规费等的使用，可在表中增设其中：“定额人工费”。
表—08
分部分项工程和单价措施项目清单与计价表
工程名称：第十五中学-给排水工程 |  |  |  | 标段：08.19-2024年度义务教育基建维修项目（审核） |  |  |  |  | 第 4 页 共 4 页
序号 | 项目编码 | 项目名称 | 项目特征描述 |  | 计量单位 | 工程量 | 金额（元）
[7 empty] | 综合单价 | 综合合价 |  | 其中：暂估价
17 | 010103001006 | 回填方 | 1.回填：原土回填 |  | m3 | 58.82
18 | 010103002003 | 余方弃置 | 1.废弃料品种:残土外运 2.运距:5km |  | m3 | 25.27
19 | 040504002003 | 混凝土井 | 1.名称：污水井 2.规格、尺寸：预制混凝土井,直径1米、深度3.5米 |  | 座 | 3
20 | 040504005001 | 预制混凝土井筒 | 1.名称：预制混凝土污水井 2.规格、尺寸：直径1m、深度2.3m |  | m | 1
分部小计
措施项目
21 | 031301017011 | 脚手架搭拆 | 脚手架搭拆 |  | 项 | 1
分部小计
本页小计
合 计
注：为计取规费等的使用，可在表中增设其中：“定额人工费”。
表—08

## 表-08 分部分项工程和单价措施项目清单与计价表(带二级_34
分部分项工程和单价措施项目清单与计价表
工程名称：第十五中学-给排水工程 |  |  |  | 标段：08.19-2024年度义务教育基建维修项目（审核） |  |  |  |  | 第 1 页 共 4 页
序号 | 项目编码 | 项目名称 | 项目特征描述 |  | 计量单位 | 工程量 | 金额（元）
[7 empty] | 综合单价 | 综合合价 |  | 其中：暂估价
拆除给排水
分部小计
新建给排水
1 | 031004004002 | 洗涤盆 | 1.材质:瓷 2.规格、类型:台式洗脸盆 3.组装形式:组装 4.附件名称、数量:排水附件、水龙头 |  | 组 | 8
2 | 031004006002 | 大便器 | 1.材质:瓷 2.规格、类型:蹲式大便器（带水箱） 3.组装形式:蹲式（低水箱）自带水封 4.附件名称、数量:角阀、软管、排水附件、水箱等 |  | 组 | 26
3 | 031004006003 | 大便器 | 1.材质:瓷 2.规格、类型:坐式大便器 3.组装形式:蹲式（低水箱）自带水封 4.附件名称、数量:角阀、软管、排水附件、水箱等 |  | 组 | 4
4 | 031001006016 | 塑料管 | 1.安装部位:室外 2.介质:生活污水 3.材质、规格:PVC-De200 4.连接形式:粘结 |  | m | 23.8
本页小计
注：为计取规费等的使用，可在表中增设其中：“定额人工费”。
表—08
分部分项工程和单价措施项目清单与计价表
工程名称：第十五中学-给排水工程 |  |  |  | 标段：08.19-2024年度义务教育基建维修项目（审核） |  |  |  |  | 第 2 页 共 4 页
序号 | 项目编码 | 项目名称 | 项目特征描述 |  | 计量单位 | 工程量 | 金额（元）
[7 empty] | 综合单价 | 综合合价 |  | 其中：暂估价
5 | 031001006017 | 塑料管 | 1.安装部位:室外 2.介质:生活污水 3.材质、规格:PVC-De160 4.连接形式:粘结 |  | m | 4.5
6 | 031001006018 | 塑料管 | 1.安装部位:室内 2.介质:生活污水 3.材质、规格:PVC-De110（实壁） 4.连接形式:粘结 |  | m | 67.3
7 | 031001006019 | 塑料管 | 1.安装部位:室内 2.介质:生活污水 3.材质、规格:PVC-De75 4.连接形式:粘结 |  | m | 17.1
8 | 031001006020 | 塑料管 | 1.安装部位:室内 2.介质:生活污水 3.材质、规格:PVC-De50 4.连接形式:粘结 |  | m | 8.2
9 | 031001006021 | 塑料管 | 1.安装部位:室内 2.介质:自来水 3.材质、规格:PPR-De40 4.连接形式:热熔连接 |  | m | 7.7
本页小计
注：为计取规费等的使用，可在表中增设其中：“定额人工费”。
表—08
分部分项工程和单价措施项目清单与计价表
工程名称：第十五中学-给排水工程 |  |  |  | 标段：08.19-2024年度义务教育基建维修项目（审核） |  |  |  |  | 第 3 页 共 4 页
序号 | 项目编码 | 项目名称 | 项目特征描述 |  | 计量单位 | 工程量 | 金额（元）
[7 empty] | 综合单价 | 综合合价 |  | 其中：暂估价
10 | 031001006022 | 塑料管 | 1.安装部位:室内 2.介质:自来水 3.材质、规格:PPR-De32 4.连接形式:热熔连接 |  | m | 30.23
11 | 031001006023 | 塑料管 | 1.安装部位:室内 2.介质:自来水 3.材质、规格:PPR-De25 4.连接形式:热熔连接 |  | m | 19.17
12 | 031001006024 | 塑料管 | 1.安装部位:室内 2.介质:自来水 3.材质、规格:PPR-De20 4.连接形式:热熔连接 |  | m | 25.4
13 | 031003001007 | 螺纹阀门 | 1.类型:螺纹球阀 2.材质:不锈钢 3.规格、压力等级:DN32 4.连接形式:螺纹连接 |  | 个 | 2
14 | 031003001008 | 螺纹阀门 | 1.类型:螺纹球阀 2.材质:不锈钢 3.规格、压力等级:DN25 4.连接形式:螺纹连接 |  | 个 | 2
15 | 010101003003 | 挖沟槽土方 | 1.土壤类别:一、二类土 2.挖土深度:2.2米（参考市政管网深度） |  | m3 | 84.09
16 | 010103001005 | 回填方 | 1.回填：水撼砂管上皮500mm |  | m3 | 25.27
本页小计
注：为计取规费等的使用，可在表中增设其中：“定额人工费”。
表—08
分部分项工程和单价措施项目清单与计价表
工程名称：第十五中学-给排水工程 |  |  |  | 标段：08.19-2024年度义务教育基建维修项目（审核） |  |  |  |  | 第 4 页 共 4 页
序号 | 项目编码 | 项目名称 | 项目特征描述 |  | 计量单位 | 工程量 | 金额（元）
[7 empty] | 综合单价 | 综合合价 |  | 其中：暂估价
17 | 010103001006 | 回填方 | 1.回填：原土回填 |  | m3 | 58.82
18 | 010103002003 | 余方弃置 | 1.废弃料品种:残土外运 2.运距:5km |  | m3 | 25.27
19 | 040504002003 | 混凝土井 | 1.名称：污水井 2.规格、尺寸：预制混凝土井,直径1米、深度3.5米 |  | 座 | 3
20 | 040504005001 | 预制混凝土井筒 | 1.名称：预制混凝土污水井 2.规格、尺寸：直径1m、深度2.3m |  | m | 1
分部小计
单价措施项目费
21 | 031301017011 | 脚手架搭拆 | 脚手架搭拆 |  | 项 | 1
分部小计
本页小计
合 计
注：为计取规费等的使用，可在表中增设其中：“定额人工费”。
表—08

## 表-11 总价措施项目清单与计价表【第十五中学-给排水工程】
总价措施项目清单与计价表
工程名称：第十五中学-给排水工程 |  |  |  | 标段：08.19-2024年度义务教育基建维修项目（审核） |  |  |  | 第 1 页 共 1 页
序号 | 项目编码 | 项目名称 | 计算基础 |  | 费率 (%) | 金额 (元) | 调整 费率 (%) |  | 调整后 金额(元) | 备注
1 | 031302001001 | 安全文明施工费 | 分部分项合计+单价措施项目费-分部分项设备费-单价措施项目设备费 |  | 2.72
2 | 031302002001 | 夜间施工费 | 分部分项计费人工费+单价措施计费人工费 |  | 0.12
3 | 031302004001 | 二次搬运费 | 分部分项计费人工费+单价措施计费人工费 |  | 0.12
4 | 031302005002 | 冬季施工增加费 | 分部分项冬季施工人工预算价+分部分项冬季施工机具预算价+单价措施冬季施工人工预算价+单价措施冬季施工机具预算价 |  | 5
5 | 031302005001 | 雨季施工增加费 | 分部分项计费人工费+单价措施计费人工费 |  | 0.11
6 | 031302006001 | 已完工程及设备保护费 | 分部分项计费人工费+单价措施计费人工费 |  | 0.11
7 | 03B001 | 工程定位复测费 | 分部分项计费人工费+单价措施计费人工费 |  | 0.08
8 | 03B002 | 专业工程措施项目费
合 计
编制人（造价人员）： |  |  |  | 复核人（造价工程师）：
注：1.“计算基础”中安全文明施工费可为“定额基价”、“定额人工费”或“定额人工费+定额机械费”，其他项目可为“定额人工费”或“定额人工费+定额机械费”。 2.按施工方案计算的措施费，若无“计算基础”和“费率”的数值，也可只填“金额”数值，但应在备注栏说明施工方案出处或计算方法。
表-11

## 表-11-1 总价措施项目专业工程措施项目计价明细表【第_10
总价措施项目专业工程措施项目计价明细表
工程名称：第十五中学-给排水工程 |  |  |  | 标段：08.19-2024年度义务教育基建维修项目（审核） |  |  |  |  | 第 1 页 共 1 页
序号 | 清单编码 | 清单名称 | 清单特征描述 |  | 计量单位 | 工程量 | 金额
[7 empty] | 综合单价 | 综合合价 |  | 其中
暂估价
注：为计取规费等的使用，可在表中增设其中：“定额人工费”。
表-11-1

## 表-12 其他项目清单与计价汇总表【第十五中学-给排水工程】
其他项目清单与计价汇总表
工程名称：第十五中学-给排水工程 |  | 标段：08.19-2024年度义务教育基建维修项目（审核） |  |  | 第 1 页 共 1 页
序号 | 项目名称 |  | 金额（元） | 结算金额（元） |  | 备注
1 | 暂列金额 |  | 5068.79 |  |  | 明细详见表-12-1
2 | 暂估价
2.1 | 材料暂估价 |  | — |  |  | 明细详见表-12-2
2.2 | 专业工程暂估价 |  |  |  |  | 明细详见表-12-3
3 | 计日工 |  |  |  |  | 明细详见表-12-4
4 | 总承包服务费 |  |  |  |  | 明细详见表-12-5
合 计
注：材料（工程设备）暂估单价进入清单项目综合单价，此处不汇总。
表—12

## 表-12-1 暂列金额表【第十五中学-给排水工程】
暂列金额明细表
工程名称：第十五中学-给排水工程 |  | 标段：08.19-2024年度义务教育基建维修项目（审核） |  |  | 第 1 页 共 1 页
序号 | 名称 |  | 计量单位 | 暂定金额 |  | 备注
1 | 暂列金额 |  | 项 | 5068.79 |  | 计算基础为分部分项工程费-工程设备费，费率为10-15%。市政维修养护定额：计算基础为分部分项工程费-工程设备费，费率为10%。
合 计 | [5 empty] | —
注：此表由招标人填写，如不能详列，也可只列暂列金额总额，投标人应将上述暂列金额计入投标总价中。
表—12—1

## 表-12-2 材料(工程设备)暂估价及调整表【第十五中学-_1
材料（工程设备）暂估单价及调整表
工程名称：第十五中学-给排水工程 | [5 empty] | 标段：08.19-2024年度义务教育基建维修项目（审核） |  |  |  |  | 第 1 页 共 1 页
序号 | 材料 编码 | 材料(工程设备)名称、规格、型号 | 计量单位 | 数量 |  |  | 暂估(元) |  | 确认(元) |  |  | 差额±(元) |  | 备注
|  |  |  | 暂估 | 确认 |  | 单价 | 合价 | 单价 | 合价 |  | 单价 | 合价
合计
注：1.此表由招标人填写“暂估单价”，并在备注栏说明暂估价的材料、工程设备拟用在那些清单项目上，投标人应将上述材料、工程设备暂估单价计入工程量清单综合单价报价中
表—12—2

## 表-12-3 专业工程暂估价及结算价表【第十五中学-给排水
专业工程暂估价及结算价表
工程名称：第十五中学-给排水工程 |  |  | 标段：08.19-2024年度义务教育基建维修项目（审核） |  |  |  | 第 1 页 共 1 页
序号 | 工程名称 | 工程内容 |  | 暂估金额 （元） | 结算金额 (元) | 差额 ±(元) |  | 备注
合 计 |  |  |  | 0 |  |  |  | —
注：此表由招标人填写，投标人应将上述专业工程暂估价计入投标总价中。
表—12—3

## 表-12-4 计日工表【第十五中学-给排水工程】
计日工表
工程名称：第十五中学-给排水工程 |  |  |  |  | 标段：08.19-2024年度义务教育基建维修项目（审核） |  | 第 1 页 共 1 页
编号 | 项目名称 | 单位 | 暂定数量 | 实际数量 |  | 综合单价(元) |  | 合价（元）
[8 empty] | 暂定 | 实际
1 | 人工
1.1
人工小计
2 | 材料
2.1
材料小计
3 | 施工机械
3.1
施工机械小计
4.企业管理费和利润
总计
注：此表项目名称、暂定数量由招标人填写，编制招标控制价时，单价由招标人按有关计价规定确定；投标时，单价由投标人自主报价，按暂定数量计算合价计入投标总价中。结算时，按发承包双方确认的实际数量计算合价。
表—12—4

## 表-12-5 总承包服务费计价表【第十五中学-给排水工程】
总承包服务费计价表
工程名称：第十五中学-给排水工程 |  |  | 标段：08.19-2024年度义务教育基建维修项目（审核） |  |  | 第 1 页 共 1 页
序号 | 项目名称 | 项目价值（元） |  | 服务内容 | 计算基础 |  | 费率(%) | 金额
1 | 发包人供应材料 | [5 empty] | 2
2 | 发包人采购设备 | [5 empty] | 2
3 | 总承包人对发包人发包的专业工程管理和协调 | [5 empty] | 1.5
4 | 总承包人对发包人发包的专业工程管理和协调并提供配合服务 | [5 empty] | 5
合 计
注：此表项目名称、服务内容由招标人填写，编制招标控制价时，费率及金额由招标人按有关计价规定确定；投标时，费率及金额由投标人自主报价，计入投标总价中。
表—12—5

## 表-13 规费、税金项目清单与计价表【第十五中学-给排水工
规费、税金项目清单与计价表
工程名称：第十五中学-给排水工程 |  |  | 标段：08.19-2024年度义务教育基建维修项目（审核） |  | 第 1 页 共 1 页
序号 | 项目名称 | 计算基础 |  | 计算基数 |  | 计算费率(%) | 金额(元)
1 | 规费 | [（A）+（B）+（C）+人工费价差]×费率
1.1 | 社会保险费 | 养老保险费+医疗保险费+失业保险费+工伤保险费+生育保险费
1.1.1 | 养老保险费 | 计费人工费+人工价差 |  |  |  | 16
1.1.2 | 医疗保险费 | 计费人工费+人工价差 |  |  |  | 7.5
1.1.3 | 失业保险费 | 计费人工费+人工价差 |  |  |  | 0.5
1.1.4 | 工伤保险费 | 计费人工费+人工价差 |  |  |  | 1
1.1.5 | 生育保险费 | 计费人工费+人工价差 |  |  |  | 0.6
1.2 | 住房公积金 | 计费人工费+人工价差 |  |  |  | 5
1.3 | 环境保护税 | 按实际发生计算
2 | 税金 | [（一）+（二）+（三）+（四）-（3）-（4）-甲供材料费]×税率 |  |  |  | 9
合 计
编制人（造价人员）： |  |  | 复核人（造价工程师）：
表—13

## 表-20 发包人提供材料和工程设备一览表【第十五中学-给排
发包人提供材料和工程设备一览表
工程名称：第十五中学-给排水工程 |  |  |  |  | 标段：08.19-2024年度义务教育基建维修项目（审核） |  | 第 1 页 共 1 页
序号 | 材料(工程设备)名称、规格、型号 | 单位 | 数量 | 单价(元) |  | 交货方式 |  | 送达地点 | 备注
注：此表由招标人填写，供投标人在投标报价、确定总承包服务费时参考
表-20

## 表-21 承包人提供主要材料和工程设备一览表【第十五中学-_1
承包人提供主要材料和工程设备一览表
(适用造价信息差额调整法)
工程名称：第十五中学-给排水工程 |  |  |  |  | 标段：08.19-2024年度义务教育基建维修项目（审核） |  |  |  | 第 1 页 共 1 页
序号 | 材料号 | 名称、规格、型号 | 单位 | 数量 |  | 风险系数% | 基准单价 （元） | 投标单价 (元) |  | 发承包人 确认单价 (元) | 备注
注：1.此表由招标人填写除“投标单价”栏的内容，投标人在投标时自主确定投标单价。 2.基准单价应优先采用工程造价管理机构发布的单价，未发布的，通过市场调查确定其基准单价。 | [8 empty] | 表-21

## 表-22 承包人提供主要材料和工程设备一览表【第十五中学-_1
承包人提供主要材料和工程设备一览表
(适用于价格指数差额调整法)
工程名称：第十五中学-给排水工程 |  |  | 标段：08.19-2024年度义务教育基建维修项目（审核） |  |  | 第 1 页 共 1 页
序号 | 名称、规格、型号 | 变值权重B |  | 基本价格指数F0 | 现行价格指数Ft |  | 备注
| 定值权重A |  |  | — | —
合计 |  | 1 |  | — | —
注：1.此表“材料和工程设备名称”、“规格型号”、“基本价格指数”栏由招标人填写，基本价格指数应首先采用工程造价管理机构发布的价格指数，没有时，可采用发布的价格代替。 2.此表“变值权重”栏由投标人根据该项材料和工程设备价值在投标报价中所占的比例填写。 3.“现行价格指数”按约定的付款证书相关周期最后一天的前42天的各项材料和工程设备的价格指数填写，该指数应首先采用工程造价管理机构发布的价格指数，没有时，可采用发布的价格代替。
表-22

## 封-1 招标工程量清单封面【第十五中学-建筑装饰工程】
|  | 第十五中学-建筑装饰工程 |  | 工程
招 标 工 程 量 清 单
招 标 人：
(单位盖章)
造价咨询人：
(单位盖章)
年 月 日
封-1

## 扉-1 招标工程量清单扉页【第十五中学-建筑装饰工程】
|  | 第十五中学-建筑装饰工程 |  |  | 工程
招 标 工 程 量 清 单
招 标 人： |  |  | 造价咨询人：
| （单位盖章） |  |  | (单位资质专用章)
法定代表人 或其授权人： |  |  | 法定代表人 或其授权人：
| (签字或盖章) |  |  | (签字或盖章)
编 制 人： |  |  | 复 核 人：
| (造价人员签字盖专用章) |  |  | (造价工程师签字盖专用章)
编 制 时 间： | 年 月 日 |  | 复 核 时 间： | 年 月 日
扉-1

## 表-01 总说明【第十五中学-建筑装饰工程】
总 说 明
工程名称： 第十五中学-建筑装饰工程 | 第 1 页 共 1 页
表-01

## 表-08 分部分项工程和单价措施项目清单与计价表【第十五中_2
分部分项工程和单价措施项目清单与计价表
工程名称：第十五中学-建筑装饰工程 |  |  |  | 标段：08.19-2024年度义务教育基建维修项目（审核） |  |  |  |  | 第 1 页 共 11 页
序号 | 项目编码 | 项目名称 | 项目特征描述 |  | 计量单位 | 工程量 | 金额（元）
[7 empty] | 综合单价 | 综合合价 |  | 其中：暂估价
卫生间改造
1 | 011601001011 | 砖砌体拆除 | 1.砌体名称:砖墙 2.废料装车及外运:根据现场状况自行考虑 3.拆除废料中有回收价值的:根据建设单位意愿，运输到指定地点留存或施工单位自行处理 4.其他:满足设计文件、相关规范要求 |  | m3 | 8.04
2 | 011610001002 | 木门窗拆除 | 1.原套装门拆除 2.拆除废料中有回收价值的:根据建设单位意愿，运输到指定地点留存或施工单位自行处理 3.其他:满足设计文件、相关规范要求 |  | m2 | 16.65
3 | 011610002008 | 金属门窗拆除 | 1.原有双层塑钢窗 2.废料装车及外运:根据现场状况自行考虑 3.其他:满足设计文件、相关规范要求 |  | m2 | 33
4 | 040303001001 | LC5.0轻集料混凝土垫层 | 1.LC5.0轻集料混凝土垫层240mm厚 |  | m3 | 27.29
本页小计
注：为计取规费等的使用，可在表中增设其中：“定额人工费”。
表—08
分部分项工程和单价措施项目清单与计价表
工程名称：第十五中学-建筑装饰工程 |  |  |  | 标段：08.19-2024年度义务教育基建维修项目（审核） |  |  |  |  | 第 2 页 共 11 页
序号 | 项目编码 | 项目名称 | 项目特征描述 |  | 计量单位 | 工程量 | 金额（元）
[7 empty] | 综合单价 | 综合合价 |  | 其中：暂估价
5 | 011608002001 | 铲除涂料面 | 1.拆除部位:铲除墙面涂料 2.废料装车及外运:根据现场状况自行考虑 3.拆除废料中有回收价值的:根据建设单位意愿，运输到指定地点留存或施工单位自行处理 4.其他:满足设计文件、相关规范要求 |  | m2 | 199.43
6 | 011607001001 | 刚性层拆除 | 1.拆除此处防水卷材及保温材料至结构层 2.废料装车及外运:根据现场状况自行考虑 3.拆除废料中有回收价值的:根据建设单位意愿，运输到指定地点留存或施工单位自行处理 4.其他:满足设计文件、相关规范要求 |  | m2 | 68.25
7 | 010401012004 | 零星砌砖 | 1.零星砌砖名称、部位:洞口封堵 2.其他:满足设计文件、相关规范要求 |  | m3 | 9.33
8 | 010402001001 | 砌块墙 | 1.墙体规格、强度等级:轻质隔墙板 2.墙体类型:90mm厚 |  | m3 | 0.78
本页小计
注：为计取规费等的使用，可在表中增设其中：“定额人工费”。
表—08
分部分项工程和单价措施项目清单与计价表
工程名称：第十五中学-建筑装饰工程 |  |  |  | 标段：08.19-2024年度义务教育基建维修项目（审核） |  |  |  |  | 第 3 页 共 11 页
序号 | 项目编码 | 项目名称 | 项目特征描述 |  | 计量单位 | 工程量 | 金额（元）
[7 empty] | 综合单价 | 综合合价 |  | 其中：暂估价
9 | 011210005002 | 成品隔断 | 1.隔断材料品种、规格、颜色:金属蜂窝隔断板 2.配件品种、规格:含配套门及五金件 3.其他:满足设计文件、相关规范要求 |  | m2 | 150.86
10 | 010802003004 | 钢质防火门 | 1.乙级防火门 2.墙体损坏处需修补 3.包含:采购、运输、安装、门锁及配套五金件 4.其他:满足设计文件、相关规范要求 |  | m2 | 4.05
11 | 010802001003 | 金属(塑钢)门 | 1.氟碳保温门 2.墙体损坏处需修补 3.包含:采购、运输、安装、门锁及配套五金件 4.其他:满足设计文件、相关规范要求 |  | m2 | 8.1
12 | 010801002002 | 木质门带套 | 1.套装木门 2.包含:采购、运输、安装、门锁及配套五金件 3.其他:满足设计文件、相关规范要求 |  | m2 | 5.04
13 | 010807001005 | 单框三玻璃内开塑钢窗 | 1.框、扇材质:单框三玻璃内开塑钢窗 2.包含:采购、运输、安装及配套五金件 3.其他:满足设计文件、相关规范要求 |  | m2 | 13.5
本页小计
注：为计取规费等的使用，可在表中增设其中：“定额人工费”。
表—08
分部分项工程和单价措施项目清单与计价表
工程名称：第十五中学-建筑装饰工程 |  |  |  | 标段：08.19-2024年度义务教育基建维修项目（审核） |  |  |  |  | 第 4 页 共 11 页
序号 | 项目编码 | 项目名称 | 项目特征描述 |  | 计量单位 | 工程量 | 金额（元）
[7 empty] | 综合单价 | 综合合价 |  | 其中：暂估价
14 | 011102003003 | 块料楼地面 | 1.结合层厚度、砂浆配合比:30厚1：3水泥砂浆结合层，表面撒水泥粉 2.面层材料品种、规格、颜色:10厚防滑地砖（800*800），干水泥擦缝 3.其他:满足设计文件、相关规范要求 |  | m2 | 113.72
15 | 010904001003 | 楼(地)面卷材防水 | 1.卷材品种、规格、厚度: 300g/m2聚乙烯丙纶高分子防水卷材 2.防水层数:1层 3.反边高度:250mm 4.20厚1:3水泥砂浆找平层 5.泥浆一道(内掺建筑胶) 6.其他:满足设计文件、相关规范要求 |  | m2 | 136.27
16 | 011407001013 | 墙面喷刷涂料（储物间） | 1.涂料品种、喷刷遍数:内墙大白 2.其他:满足设计文件、相关规范要求 |  | m2 | 41.51
本页小计
注：为计取规费等的使用，可在表中增设其中：“定额人工费”。
表—08
分部分项工程和单价措施项目清单与计价表
工程名称：第十五中学-建筑装饰工程 |  |  |  | 标段：08.19-2024年度义务教育基建维修项目（审核） |  |  |  |  | 第 5 页 共 11 页
序号 | 项目编码 | 项目名称 | 项目特征描述 |  | 计量单位 | 工程量 | 金额（元）
[7 empty] | 综合单价 | 综合合价 |  | 其中：暂估价
17 | 011204003002 | 块料墙面 | 1.刷素水泥浆一道(用专用胶粘贴时无此道工序) 2.安装方式:5厚1:2.5建筑胶水泥砂浆(或专用胶)粘贴层 3.面层材料品种、规格、颜色:5~7厚陶瓷砖(300*600) 4.缝宽、嵌缝材料种类:1:1水泥细砂砂浆(白水泥擦缝)或专用勾缝剂勾缝 5.其他:满足设计文件、相关规范要求 |  | m2 | 209.35
18 | 011407001014 | 墙面喷刷涂料 | 1.喷刷涂料部位:原有墙面清理干净 2.涂料品种、喷刷遍数:外墙涂料 |  | m2 | 200.06
19 | 011407002002 | 天棚喷刷涂料（储物间） | 1.喷刷涂料部位:天棚 2.涂料品种、喷刷遍数:大白浆二道 |  | m2 | 7.55
本页小计
注：为计取规费等的使用，可在表中增设其中：“定额人工费”。
表—08
分部分项工程和单价措施项目清单与计价表
工程名称：第十五中学-建筑装饰工程 |  |  |  | 标段：08.19-2024年度义务教育基建维修项目（审核） |  |  |  |  | 第 6 页 共 11 页
序号 | 项目编码 | 项目名称 | 项目特征描述 |  | 计量单位 | 工程量 | 金额（元）
[7 empty] | 综合单价 | 综合合价 |  | 其中：暂估价
20 | 011302001003 | 吊顶天棚 | 1.吊顶形式、吊杆规格、高度:10号镀锌低碳钢丝吊杆,双向中距1200,吊杆上部与板底预留吊环 2.龙骨材料种类、规格、中距:与铝合金条板配套的专用龙骨,间距1200,用吊件与钢筋吊杆联结后找平 3.面层材料品种、规格:铝合金扣板 4.压条材料种类、规格:铝合金条板与配套龙骨固定,房间周边加配套收边条 5.其他:满足设计文件、相关规范要求 |  | m2 | 102.86
本页小计
注：为计取规费等的使用，可在表中增设其中：“定额人工费”。
表—08
分部分项工程和单价措施项目清单与计价表
工程名称：第十五中学-建筑装饰工程 |  |  |  | 标段：08.19-2024年度义务教育基建维修项目（审核） |  |  |  |  | 第 7 页 共 11 页
序号 | 项目编码 | 项目名称 | 项目特征描述 |  | 计量单位 | 工程量 | 金额（元）
[7 empty] | 综合单价 | 综合合价 |  | 其中：暂估价
21 | 010902001006 | 屋面卷材防水 | 1.20厚1:2.5水泥砂浆保护层 2.10厚低标号砂浆隔离层 3.3+3厚SBS改性沥青防水卷材 4.20厚1:2.5水泥砂浆找平层(每隔间距6000*6000设置分隔缝,缝内嵌填密封材料。) 5.最薄处30厚LC5.0轻集料混凝土找坡层 6.150厚B1挤塑板(双层错缝铺设) 7.2厚一道SBS隔汽层 8.20厚1:2.5水泥砂浆找平层(每隔间距6000*6000设置分隔缝,缝内嵌填密封材料。) 9.其他:满足设计文件、相关规范要求 |  | m2 | 68.25
本页小计
注：为计取规费等的使用，可在表中增设其中：“定额人工费”。
表—08
分部分项工程和单价措施项目清单与计价表
工程名称：第十五中学-建筑装饰工程 |  |  |  | 标段：08.19-2024年度义务教育基建维修项目（审核） |  |  |  |  | 第 8 页 共 11 页
序号 | 项目编码 | 项目名称 | 项目特征描述 |  | 计量单位 | 工程量 | 金额（元）
[7 empty] | 综合单价 | 综合合价 |  | 其中：暂估价
22 | 011107001003 | 石材台阶面 | 1.垫层:1500厚粗砂防冻胀 2.基层:150厚粒径5~32卵石(碎石)灌M2.5混合砂浆,宽出面层100 3.找平层厚度、砂浆配合比:60厚C15混凝土,台阶面向外坡1% 4.粘结材料种类:30厚1:3干硬性水泥砂浆粘结层（素水泥浆一道(内掺建筑胶)） 5.面层材料品种、规格、颜色:30厚大理石铺面,背面及四周边满涂防污剂,灌水泥浆擦缝（撒素水泥面(洒适量清水)） 6.勾缝材料种类:台口双层加厚处用环氧或硅硐胶粘贴与面板相同的石条 7.含挖土方、侧壁饰面 8.其他:满足设计文件、相关规范要求 |  | m2 | 5.12
本页小计
注：为计取规费等的使用，可在表中增设其中：“定额人工费”。
表—08
分部分项工程和单价措施项目清单与计价表
工程名称：第十五中学-建筑装饰工程 |  |  |  | 标段：08.19-2024年度义务教育基建维修项目（审核） |  |  |  |  | 第 9 页 共 11 页
序号 | 项目编码 | 项目名称 | 项目特征描述 |  | 计量单位 | 工程量 | 金额（元）
[7 empty] | 综合单价 | 综合合价 |  | 其中：暂估价
23 | 010507001003 | 散水、坡道 | 1.20厚1：2水泥砂浆面层 2.20厚1：1金刚砂粒（或铁屑）水泥防滑条 3.横向中距160-300，突出坡道4 4.素水泥浆一道（内掺建筑胶） 5.60厚C10混凝土 6.300厚粒径5~32卵石(碎石)灌M2.5混合砂浆,宽出面层300 |  | m2 | 5.4
24 | 011601001012 | 砖砌体拆除 | 1.砌体名称:台阶、砖墙等 2.废料装车及外运:根据现场状况自行考虑 3.拆除废料中有回收价值的:根据建设单位意愿，运输到指定地点留存或施工单位自行处理 4.其他:满足设计文件、相关规范要求 |  | m3 | 1.92
分部小计
地面工程
25 | 040203003011 | 透层 | 1.材料品种:PC-2乳化沥青 2.喷油量:1.0kg/平方米 3.其他:满足设计文件、相关规范要求 |  | m2 | 5680.34
本页小计
注：为计取规费等的使用，可在表中增设其中：“定额人工费”。
表—08
分部分项工程和单价措施项目清单与计价表
工程名称：第十五中学-建筑装饰工程 |  |  |  | 标段：08.19-2024年度义务教育基建维修项目（审核） |  |  |  |  | 第 10 页 共 11 页
序号 | 项目编码 | 项目名称 | 项目特征描述 |  | 计量单位 | 工程量 | 金额（元）
[7 empty] | 综合单价 | 综合合价 |  | 其中：暂估价
26 | 040203006011 | 沥青混凝土 | 1.沥青混凝土种类:粗粒式沥青混凝土 2.厚度:60mm 3.其他:满足设计文件、相关规范要求 |  | m2 | 5680.34
27 | 040203003012 | 粘层 | 1.材料品种:PC-3乳化沥青 2.喷油量:0.5kg/平方米 3.其他:满足设计文件、相关规范要求 |  | m2 | 5680.34
28 | 040203006012 | 沥青混凝土 | 1.沥青混凝土种类:细粒式沥青混凝土 2.厚度:40mm 3.其他:满足设计文件、相关规范要求 |  | m2 | 5680.34
29 | 040205006006 | 标线 | 1.跑道线 2.其他:满足设计文件、相关规范要求 |  | m2 | 50
30 | 01B007 | 拆除运动器材 | 1.拆除运动器材 2.其他:满足设计文件、相关规范要求 |  | 套 | 11
本页小计
注：为计取规费等的使用，可在表中增设其中：“定额人工费”。
表—08
分部分项工程和单价措施项目清单与计价表
工程名称：第十五中学-建筑装饰工程 |  |  |  | 标段：08.19-2024年度义务教育基建维修项目（审核） |  |  |  |  | 第 11 页 共 11 页
序号 | 项目编码 | 项目名称 | 项目特征描述 |  | 计量单位 | 工程量 | 金额（元）
[7 empty] | 综合单价 | 综合合价 |  | 其中：暂估价
31 | 040204004004 | 安砌侧(平、缘)石 | 1.材料品种、规格:1000*100*200天岗白火烧面花岗岩边石 2.30厚1:3干硬性水泥砂浆结合层 3.基础、垫层：材料品种、厚度:100mm厚C30混凝土 4.其他:满足设计文件、相关规范要求 |  | m | 150.56
32 | 011606001001 | 楼地面龙骨及饰面拆除 | 1.龙骨及饰面种类:人造草坪 2.废料装车及外运:根据现场状况自行考虑 3.拆除废料中有回收价值的:根据建设单位意愿，运输到指定地点留存或施工单位自行处理 4.其他:满足设计文件、相关规范要求 |  | m2 | 2110
分部小计
措施项目
分部小计
本页小计
合 计
注：为计取规费等的使用，可在表中增设其中：“定额人工费”。
表—08

## 表-08 分部分项工程和单价措施项目清单与计价表(带二级_35
分部分项工程和单价措施项目清单与计价表
工程名称：第十五中学-建筑装饰工程 |  |  |  | 标段：08.19-2024年度义务教育基建维修项目（审核） |  |  |  |  | 第 1 页 共 12 页
序号 | 项目编码 | 项目名称 | 项目特征描述 |  | 计量单位 | 工程量 | 金额（元）
[7 empty] | 综合单价 | 综合合价 |  | 其中：暂估价
卫生间改造
1 | 011601001011 | 砖砌体拆除 | 1.砌体名称:砖墙 2.废料装车及外运:根据现场状况自行考虑 3.拆除废料中有回收价值的:根据建设单位意愿，运输到指定地点留存或施工单位自行处理 4.其他:满足设计文件、相关规范要求 |  | m3 | 8.04
2 | 011610001002 | 木门窗拆除 | 1.原套装门拆除 2.拆除废料中有回收价值的:根据建设单位意愿，运输到指定地点留存或施工单位自行处理 3.其他:满足设计文件、相关规范要求 |  | m2 | 16.65
3 | 011610002008 | 金属门窗拆除 | 1.原有双层塑钢窗 2.废料装车及外运:根据现场状况自行考虑 3.其他:满足设计文件、相关规范要求 |  | m2 | 33
4 | 040303001001 | LC5.0轻集料混凝土垫层 | 1.LC5.0轻集料混凝土垫层240mm厚 |  | m3 | 27.29
本页小计
注：为计取规费等的使用，可在表中增设其中：“定额人工费”。
表—08
分部分项工程和单价措施项目清单与计价表
工程名称：第十五中学-建筑装饰工程 |  |  |  | 标段：08.19-2024年度义务教育基建维修项目（审核） |  |  |  |  | 第 2 页 共 12 页
序号 | 项目编码 | 项目名称 | 项目特征描述 |  | 计量单位 | 工程量 | 金额（元）
[7 empty] | 综合单价 | 综合合价 |  | 其中：暂估价
5 | 011608002001 | 铲除涂料面 | 1.拆除部位:铲除墙面涂料 2.废料装车及外运:根据现场状况自行考虑 3.拆除废料中有回收价值的:根据建设单位意愿，运输到指定地点留存或施工单位自行处理 4.其他:满足设计文件、相关规范要求 |  | m2 | 199.43
6 | 011607001001 | 刚性层拆除 | 1.拆除此处防水卷材及保温材料至结构层 2.废料装车及外运:根据现场状况自行考虑 3.拆除废料中有回收价值的:根据建设单位意愿，运输到指定地点留存或施工单位自行处理 4.其他:满足设计文件、相关规范要求 |  | m2 | 68.25
7 | 010401012004 | 零星砌砖 | 1.零星砌砖名称、部位:洞口封堵 2.其他:满足设计文件、相关规范要求 |  | m3 | 9.33
8 | 010402001001 | 砌块墙 | 1.墙体规格、强度等级:轻质隔墙板 2.墙体类型:90mm厚 |  | m3 | 0.78
本页小计
注：为计取规费等的使用，可在表中增设其中：“定额人工费”。
表—08
分部分项工程和单价措施项目清单与计价表
工程名称：第十五中学-建筑装饰工程 |  |  |  | 标段：08.19-2024年度义务教育基建维修项目（审核） |  |  |  |  | 第 3 页 共 12 页
序号 | 项目编码 | 项目名称 | 项目特征描述 |  | 计量单位 | 工程量 | 金额（元）
[7 empty] | 综合单价 | 综合合价 |  | 其中：暂估价
9 | 011210005002 | 成品隔断 | 1.隔断材料品种、规格、颜色:金属蜂窝隔断板 2.配件品种、规格:含配套门及五金件 3.其他:满足设计文件、相关规范要求 |  | m2 | 150.86
10 | 010802003004 | 钢质防火门 | 1.乙级防火门 2.墙体损坏处需修补 3.包含:采购、运输、安装、门锁及配套五金件 4.其他:满足设计文件、相关规范要求 |  | m2 | 4.05
11 | 010802001003 | 金属(塑钢)门 | 1.氟碳保温门 2.墙体损坏处需修补 3.包含:采购、运输、安装、门锁及配套五金件 4.其他:满足设计文件、相关规范要求 |  | m2 | 8.1
12 | 010801002002 | 木质门带套 | 1.套装木门 2.包含:采购、运输、安装、门锁及配套五金件 3.其他:满足设计文件、相关规范要求 |  | m2 | 5.04
13 | 010807001005 | 单框三玻璃内开塑钢窗 | 1.框、扇材质:单框三玻璃内开塑钢窗 2.包含:采购、运输、安装及配套五金件 3.其他:满足设计文件、相关规范要求 |  | m2 | 13.5
本页小计
注：为计取规费等的使用，可在表中增设其中：“定额人工费”。
表—08
分部分项工程和单价措施项目清单与计价表
工程名称：第十五中学-建筑装饰工程 |  |  |  | 标段：08.19-2024年度义务教育基建维修项目（审核） |  |  |  |  | 第 4 页 共 12 页
序号 | 项目编码 | 项目名称 | 项目特征描述 |  | 计量单位 | 工程量 | 金额（元）
[7 empty] | 综合单价 | 综合合价 |  | 其中：暂估价
14 | 011102003003 | 块料楼地面 | 1.结合层厚度、砂浆配合比:30厚1：3水泥砂浆结合层，表面撒水泥粉 2.面层材料品种、规格、颜色:10厚防滑地砖（800*800），干水泥擦缝 3.其他:满足设计文件、相关规范要求 |  | m2 | 113.72
15 | 010904001003 | 楼(地)面卷材防水 | 1.卷材品种、规格、厚度: 300g/m2聚乙烯丙纶高分子防水卷材 2.防水层数:1层 3.反边高度:250mm 4.20厚1:3水泥砂浆找平层 5.泥浆一道(内掺建筑胶) 6.其他:满足设计文件、相关规范要求 |  | m2 | 136.27
16 | 011407001013 | 墙面喷刷涂料（储物间） | 1.涂料品种、喷刷遍数:内墙大白 2.其他:满足设计文件、相关规范要求 |  | m2 | 41.51
本页小计
注：为计取规费等的使用，可在表中增设其中：“定额人工费”。
表—08
分部分项工程和单价措施项目清单与计价表
工程名称：第十五中学-建筑装饰工程 |  |  |  | 标段：08.19-2024年度义务教育基建维修项目（审核） |  |  |  |  | 第 5 页 共 12 页
序号 | 项目编码 | 项目名称 | 项目特征描述 |  | 计量单位 | 工程量 | 金额（元）
[7 empty] | 综合单价 | 综合合价 |  | 其中：暂估价
17 | 011204003002 | 块料墙面 | 1.刷素水泥浆一道(用专用胶粘贴时无此道工序) 2.安装方式:5厚1:2.5建筑胶水泥砂浆(或专用胶)粘贴层 3.面层材料品种、规格、颜色:5~7厚陶瓷砖(300*600) 4.缝宽、嵌缝材料种类:1:1水泥细砂砂浆(白水泥擦缝)或专用勾缝剂勾缝 5.其他:满足设计文件、相关规范要求 |  | m2 | 209.35
18 | 011407001014 | 墙面喷刷涂料 | 1.喷刷涂料部位:原有墙面清理干净 2.涂料品种、喷刷遍数:外墙涂料 |  | m2 | 200.06
19 | 011407002002 | 天棚喷刷涂料（储物间） | 1.喷刷涂料部位:天棚 2.涂料品种、喷刷遍数:大白浆二道 |  | m2 | 7.55
本页小计
注：为计取规费等的使用，可在表中增设其中：“定额人工费”。
表—08
分部分项工程和单价措施项目清单与计价表
工程名称：第十五中学-建筑装饰工程 |  |  |  | 标段：08.19-2024年度义务教育基建维修项目（审核） |  |  |  |  | 第 6 页 共 12 页
序号 | 项目编码 | 项目名称 | 项目特征描述 |  | 计量单位 | 工程量 | 金额（元）
[7 empty] | 综合单价 | 综合合价 |  | 其中：暂估价
20 | 011302001003 | 吊顶天棚 | 1.吊顶形式、吊杆规格、高度:10号镀锌低碳钢丝吊杆,双向中距1200,吊杆上部与板底预留吊环 2.龙骨材料种类、规格、中距:与铝合金条板配套的专用龙骨,间距1200,用吊件与钢筋吊杆联结后找平 3.面层材料品种、规格:铝合金扣板 4.压条材料种类、规格:铝合金条板与配套龙骨固定,房间周边加配套收边条 5.其他:满足设计文件、相关规范要求 |  | m2 | 102.86
本页小计
注：为计取规费等的使用，可在表中增设其中：“定额人工费”。
表—08
分部分项工程和单价措施项目清单与计价表
工程名称：第十五中学-建筑装饰工程 |  |  |  | 标段：08.19-2024年度义务教育基建维修项目（审核） |  |  |  |  | 第 7 页 共 12 页
序号 | 项目编码 | 项目名称 | 项目特征描述 |  | 计量单位 | 工程量 | 金额（元）
[7 empty] | 综合单价 | 综合合价 |  | 其中：暂估价
21 | 010902001006 | 屋面卷材防水 | 1.20厚1:2.5水泥砂浆保护层 2.10厚低标号砂浆隔离层 3.3+3厚SBS改性沥青防水卷材 4.20厚1:2.5水泥砂浆找平层(每隔间距6000*6000设置分隔缝,缝内嵌填密封材料。) 5.最薄处30厚LC5.0轻集料混凝土找坡层 6.150厚B1挤塑板(双层错缝铺设) 7.2厚一道SBS隔汽层 8.20厚1:2.5水泥砂浆找平层(每隔间距6000*6000设置分隔缝,缝内嵌填密封材料。) 9.其他:满足设计文件、相关规范要求 |  | m2 | 68.25
本页小计
注：为计取规费等的使用，可在表中增设其中：“定额人工费”。
表—08
分部分项工程和单价措施项目清单与计价表
工程名称：第十五中学-建筑装饰工程 |  |  |  | 标段：08.19-2024年度义务教育基建维修项目（审核） |  |  |  |  | 第 8 页 共 12 页
序号 | 项目编码 | 项目名称 | 项目特征描述 |  | 计量单位 | 工程量 | 金额（元）
[7 empty] | 综合单价 | 综合合价 |  | 其中：暂估价
22 | 011107001003 | 石材台阶面 | 1.垫层:1500厚粗砂防冻胀 2.基层:150厚粒径5~32卵石(碎石)灌M2.5混合砂浆,宽出面层100 3.找平层厚度、砂浆配合比:60厚C15混凝土,台阶面向外坡1% 4.粘结材料种类:30厚1:3干硬性水泥砂浆粘结层（素水泥浆一道(内掺建筑胶)） 5.面层材料品种、规格、颜色:30厚大理石铺面,背面及四周边满涂防污剂,灌水泥浆擦缝（撒素水泥面(洒适量清水)） 6.勾缝材料种类:台口双层加厚处用环氧或硅硐胶粘贴与面板相同的石条 7.含挖土方、侧壁饰面 8.其他:满足设计文件、相关规范要求 |  | m2 | 5.12
本页小计
注：为计取规费等的使用，可在表中增设其中：“定额人工费”。
表—08
分部分项工程和单价措施项目清单与计价表
工程名称：第十五中学-建筑装饰工程 |  |  |  | 标段：08.19-2024年度义务教育基建维修项目（审核） |  |  |  |  | 第 9 页 共 12 页
序号 | 项目编码 | 项目名称 | 项目特征描述 |  | 计量单位 | 工程量 | 金额（元）
[7 empty] | 综合单价 | 综合合价 |  | 其中：暂估价
23 | 010507001003 | 散水、坡道 | 1.20厚1：2水泥砂浆面层 2.20厚1：1金刚砂粒（或铁屑）水泥防滑条 3.横向中距160-300，突出坡道4 4.素水泥浆一道（内掺建筑胶） 5.60厚C10混凝土 6.300厚粒径5~32卵石(碎石)灌M2.5混合砂浆,宽出面层300 |  | m2 | 5.4
24 | 011601001012 | 砖砌体拆除 | 1.砌体名称:台阶、砖墙等 2.废料装车及外运:根据现场状况自行考虑 3.拆除废料中有回收价值的:根据建设单位意愿，运输到指定地点留存或施工单位自行处理 4.其他:满足设计文件、相关规范要求 |  | m3 | 1.92
分部小计
地面工程
25 | 040203003011 | 透层 | 1.材料品种:PC-2乳化沥青 2.喷油量:1.0kg/平方米 3.其他:满足设计文件、相关规范要求 |  | m2 | 5680.34
本页小计
注：为计取规费等的使用，可在表中增设其中：“定额人工费”。
表—08
分部分项工程和单价措施项目清单与计价表
工程名称：第十五中学-建筑装饰工程 |  |  |  | 标段：08.19-2024年度义务教育基建维修项目（审核） |  |  |  |  | 第 10 页 共 12 页
序号 | 项目编码 | 项目名称 | 项目特征描述 |  | 计量单位 | 工程量 | 金额（元）
[7 empty] | 综合单价 | 综合合价 |  | 其中：暂估价
26 | 040203006011 | 沥青混凝土 | 1.沥青混凝土种类:粗粒式沥青混凝土 2.厚度:60mm 3.其他:满足设计文件、相关规范要求 |  | m2 | 5680.34
27 | 040203003012 | 粘层 | 1.材料品种:PC-3乳化沥青 2.喷油量:0.5kg/平方米 3.其他:满足设计文件、相关规范要求 |  | m2 | 5680.34
28 | 040203006012 | 沥青混凝土 | 1.沥青混凝土种类:细粒式沥青混凝土 2.厚度:40mm 3.其他:满足设计文件、相关规范要求 |  | m2 | 5680.34
29 | 040205006006 | 标线 | 1.跑道线 2.其他:满足设计文件、相关规范要求 |  | m2 | 50
30 | 01B007 | 拆除运动器材 | 1.拆除运动器材 2.其他:满足设计文件、相关规范要求 |  | 套 | 11
本页小计
注：为计取规费等的使用，可在表中增设其中：“定额人工费”。
表—08
分部分项工程和单价措施项目清单与计价表
工程名称：第十五中学-建筑装饰工程 |  |  |  | 标段：08.19-2024年度义务教育基建维修项目（审核） |  |  |  |  | 第 11 页 共 12 页
序号 | 项目编码 | 项目名称 | 项目特征描述 |  | 计量单位 | 工程量 | 金额（元）
[7 empty] | 综合单价 | 综合合价 |  | 其中：暂估价
31 | 040204004004 | 安砌侧(平、缘)石 | 1.材料品种、规格:1000*100*200天岗白火烧面花岗岩边石 2.30厚1:3干硬性水泥砂浆结合层 3.基础、垫层：材料品种、厚度:100mm厚C30混凝土 4.其他:满足设计文件、相关规范要求 |  | m | 150.56
32 | 011606001001 | 楼地面龙骨及饰面拆除 | 1.龙骨及饰面种类:人造草坪 2.废料装车及外运:根据现场状况自行考虑 3.拆除废料中有回收价值的:根据建设单位意愿，运输到指定地点留存或施工单位自行处理 4.其他:满足设计文件、相关规范要求 |  | m2 | 2110
分部小计
单价措施项目费
| 1 | 大型机械设备进出场及安拆费 |  |  | 项 | 1
| 2 | 混凝土、钢筋混凝土模板及支架费 |  |  | 项 | 1
| 3 | 施工排水、降水费 |  |  | 项 | 1
| 4 | 水平防护架、垂直防护架、外架封闭 |  |  | 项 | 1
本页小计
注：为计取规费等的使用，可在表中增设其中：“定额人工费”。
表—08
分部分项工程和单价措施项目清单与计价表
工程名称：第十五中学-建筑装饰工程 |  |  |  | 标段：08.19-2024年度义务教育基建维修项目（审核） |  |  |  |  | 第 12 页 共 12 页
序号 | 项目编码 | 项目名称 | 项目特征描述 |  | 计量单位 | 工程量 | 金额（元）
[7 empty] | 综合单价 | 综合合价 |  | 其中：暂估价
| 5 | 专业工程措施项目费 |  |  | 项 | 1
分部小计
本页小计
合 计
注：为计取规费等的使用，可在表中增设其中：“定额人工费”。
表—08

## 表-11 总价措施项目清单与计价表【第十五中学-建筑装饰工
总价措施项目清单与计价表
工程名称：第十五中学-建筑装饰工程 |  |  |  | 标段：08.19-2024年度义务教育基建维修项目（审核） |  |  |  | 第 1 页 共 1 页
序号 | 项目编码 | 项目名称 | 计算基础 |  | 费率 (%) | 金额 (元) | 调整 费率 (%) |  | 调整后 金额(元) | 备注
1 | 011707001001 | 安全文明施工费 | 分部分项合计+单价措施项目费-分部分项设备费-单价措施项目设备费 |  | 3.28
2 | 011707002001 | 夜间施工费 | 分部分项计费人工费+单价措施计费人工费 |  | 0.12
3 | 011707004001 | 二次搬运费 | 分部分项计费人工费+单价措施计费人工费 |  | 0.12
4 | 011707005002 | 冬季施工增加费 | 分部分项冬季施工人工预算价+分部分项冬季施工机具预算价+单价措施冬季施工人工预算价+单价措施冬季施工机具预算价 |  | 0
5 | 011707005001 | 雨季施工增加费 | 分部分项计费人工费+单价措施计费人工费 |  | 0.11
6 | 011707007001 | 已完工程及设备保护费 | 分部分项计费人工费+单价措施计费人工费 |  | 0.11
7 | 01B001 | 工程定位复测费 | 分部分项计费人工费+单价措施计费人工费 |  | 0.08
8 | 01B002 | 专业工程措施项目费
合 计
编制人（造价人员）： |  |  |  | 复核人（造价工程师）：
注：1.“计算基础”中安全文明施工费可为“定额基价”、“定额人工费”或“定额人工费+定额机械费”，其他项目可为“定额人工费”或“定额人工费+定额机械费”。 2.按施工方案计算的措施费，若无“计算基础”和“费率”的数值，也可只填“金额”数值，但应在备注栏说明施工方案出处或计算方法。
表-11

## 表-11-1 总价措施项目专业工程措施项目计价明细表【第_11
总价措施项目专业工程措施项目计价明细表
工程名称：第十五中学-建筑装饰工程 |  |  |  | 标段：08.19-2024年度义务教育基建维修项目（审核） |  |  |  |  | 第 1 页 共 1 页
序号 | 清单编码 | 清单名称 | 清单特征描述 |  | 计量单位 | 工程量 | 金额
[7 empty] | 综合单价 | 综合合价 |  | 其中
暂估价
注：为计取规费等的使用，可在表中增设其中：“定额人工费”。
表-11-1

## 表-12 其他项目清单与计价汇总表【第十五中学-建筑装饰工
其他项目清单与计价汇总表
工程名称：第十五中学-建筑装饰工程 |  | 标段：08.19-2024年度义务教育基建维修项目（审核） |  |  | 第 1 页 共 1 页
序号 | 项目名称 |  | 金额（元） | 结算金额（元） |  | 备注
1 | 暂列金额 |  | 154762.93 |  |  | 明细详见表-12-1
2 | 暂估价
2.1 | 材料暂估价 |  | — |  |  | 明细详见表-12-2
2.2 | 专业工程暂估价 |  |  |  |  | 明细详见表-12-3
3 | 计日工 |  |  |  |  | 明细详见表-12-4
4 | 总承包服务费 |  |  |  |  | 明细详见表-12-5
合 计
注：材料（工程设备）暂估单价进入清单项目综合单价，此处不汇总。
表—12

## 表-12-1 暂列金额表【第十五中学-建筑装饰工程】
暂列金额明细表
工程名称：第十五中学-建筑装饰工程 |  | 标段：08.19-2024年度义务教育基建维修项目（审核） |  |  | 第 1 页 共 1 页
序号 | 名称 |  | 计量单位 | 暂定金额 |  | 备注
1 | 暂列金额 |  | 项 | 154762.93 |  | 计算基础为分部分项工程费-工程设备费，费率为10-15%。市政维修养护定额：计算基础为分部分项工程费-工程设备费，费率为10%。
合 计 | [5 empty] | —
注：此表由招标人填写，如不能详列，也可只列暂列金额总额，投标人应将上述暂列金额计入投标总价中。
表—12—1

## 表-12-2 材料(工程设备)暂估价及调整表【第十五中学-_2
材料（工程设备）暂估单价及调整表
工程名称：第十五中学-建筑装饰工程 | [5 empty] | 标段：08.19-2024年度义务教育基建维修项目（审核） |  |  |  |  | 第 1 页 共 1 页
序号 | 材料 编码 | 材料(工程设备)名称、规格、型号 | 计量单位 | 数量 |  |  | 暂估(元) |  | 确认(元) |  |  | 差额±(元) |  | 备注
|  |  |  | 暂估 | 确认 |  | 单价 | 合价 | 单价 | 合价 |  | 单价 | 合价
合计
注：1.此表由招标人填写“暂估单价”，并在备注栏说明暂估价的材料、工程设备拟用在那些清单项目上，投标人应将上述材料、工程设备暂估单价计入工程量清单综合单价报价中
表—12—2

## 表-12-3 专业工程暂估价及结算价表【第十五中学-建筑装
专业工程暂估价及结算价表
工程名称：第十五中学-建筑装饰工程 |  |  | 标段：08.19-2024年度义务教育基建维修项目（审核） |  |  |  | 第 1 页 共 1 页
序号 | 工程名称 | 工程内容 |  | 暂估金额 （元） | 结算金额 (元) | 差额 ±(元) |  | 备注
合 计 |  |  |  | 0 |  |  |  | —
注：此表由招标人填写，投标人应将上述专业工程暂估价计入投标总价中。
表—12—3

## 表-12-4 计日工表【第十五中学-建筑装饰工程】
计日工表
工程名称：第十五中学-建筑装饰工程 |  |  |  |  | 标段：08.19-2024年度义务教育基建维修项目（审核） |  | 第 1 页 共 1 页
编号 | 项目名称 | 单位 | 暂定数量 | 实际数量 |  | 综合单价(元) |  | 合价（元）
[8 empty] | 暂定 | 实际
1 | 人工
1.1
人工小计
2 | 材料
2.1
材料小计
3 | 施工机械
3.1
施工机械小计
4.企业管理费和利润
总计
注：此表项目名称、暂定数量由招标人填写，编制招标控制价时，单价由招标人按有关计价规定确定；投标时，单价由投标人自主报价，按暂定数量计算合价计入投标总价中。结算时，按发承包双方确认的实际数量计算合价。
表—12—4

## 表-12-5 总承包服务费计价表【第十五中学-建筑装饰工程】
总承包服务费计价表
工程名称：第十五中学-建筑装饰工程 |  |  | 标段：08.19-2024年度义务教育基建维修项目（审核） |  |  | 第 1 页 共 1 页
序号 | 项目名称 | 项目价值（元） |  | 服务内容 | 计算基础 |  | 费率(%) | 金额
1 | 发包人供应材料 | [5 empty] | 2
2 | 发包人采购设备 | [5 empty] | 2
3 | 总承包人对发包人发包的专业工程管理和协调 | [5 empty] | 1.5
4 | 总承包人对发包人发包的专业工程管理和协调并提供配合服务 | [5 empty] | 5
合 计
注：此表项目名称、服务内容由招标人填写，编制招标控制价时，费率及金额由招标人按有关计价规定确定；投标时，费率及金额由投标人自主报价，计入投标总价中。
表—12—5

## 表-13 规费、税金项目清单与计价表【第十五中学-建筑装饰
规费、税金项目清单与计价表
工程名称：第十五中学-建筑装饰工程 |  |  | 标段：08.19-2024年度义务教育基建维修项目（审核） |  | 第 1 页 共 1 页
序号 | 项目名称 | 计算基础 |  | 计算基数 |  | 计算费率(%) | 金额(元)
1 | 规费 | [（A）+（B）+（C）+人工费价差]×费率
1.1 | 社会保险费 | 养老保险费+医疗保险费+失业保险费+工伤保险费+生育保险费
1.1.1 | 养老保险费 | 计费人工费+人工价差 |  |  |  | 16
1.1.2 | 医疗保险费 | 计费人工费+人工价差 |  |  |  | 7.5
1.1.3 | 失业保险费 | 计费人工费+人工价差 |  |  |  | 0.5
1.1.4 | 工伤保险费 | 计费人工费+人工价差 |  |  |  | 1
1.1.5 | 生育保险费 | 计费人工费+人工价差 |  |  |  | 0.6
1.2 | 住房公积金 | 计费人工费+人工价差 |  |  |  | 5
1.3 | 环境保护税 | 按实际发生计算
2 | 税金 | [（一）+（二）+（三）+（四）-（3）-（4）-甲供材料费]×税率 |  |  |  | 9
合 计
编制人（造价人员）： |  |  | 复核人（造价工程师）：
表—13

## 表-20 发包人提供材料和工程设备一览表【第十五中学-建筑
发包人提供材料和工程设备一览表
工程名称：第十五中学-建筑装饰工程 |  |  |  |  | 标段：08.19-2024年度义务教育基建维修项目（审核） |  | 第 1 页 共 1 页
序号 | 材料(工程设备)名称、规格、型号 | 单位 | 数量 | 单价(元) |  | 交货方式 |  | 送达地点 | 备注
注：此表由招标人填写，供投标人在投标报价、确定总承包服务费时参考
表-20

## 表-21 承包人提供主要材料和工程设备一览表【第十五中学-_2
承包人提供主要材料和工程设备一览表
(适用造价信息差额调整法)
工程名称：第十五中学-建筑装饰工程 |  |  |  |  | 标段：08.19-2024年度义务教育基建维修项目（审核） |  |  |  | 第 1 页 共 1 页
序号 | 材料号 | 名称、规格、型号 | 单位 | 数量 |  | 风险系数% | 基准单价 （元） | 投标单价 (元) |  | 发承包人 确认单价 (元) | 备注
注：1.此表由招标人填写除“投标单价”栏的内容，投标人在投标时自主确定投标单价。 2.基准单价应优先采用工程造价管理机构发布的单价，未发布的，通过市场调查确定其基准单价。 | [8 empty] | 表-21

## 表-22 承包人提供主要材料和工程设备一览表【第十五中学-_2
承包人提供主要材料和工程设备一览表
(适用于价格指数差额调整法)
工程名称：第十五中学-建筑装饰工程 |  |  | 标段：08.19-2024年度义务教育基建维修项目（审核） |  |  | 第 1 页 共 1 页
序号 | 名称、规格、型号 | 变值权重B |  | 基本价格指数F0 | 现行价格指数Ft |  | 备注
| 定值权重A |  |  | — | —
合计 |  | 1 |  | — | —
注：1.此表“材料和工程设备名称”、“规格型号”、“基本价格指数”栏由招标人填写，基本价格指数应首先采用工程造价管理机构发布的价格指数，没有时，可采用发布的价格代替。 2.此表“变值权重”栏由投标人根据该项材料和工程设备价值在投标报价中所占的比例填写。 3.“现行价格指数”按约定的付款证书相关周期最后一天的前42天的各项材料和工程设备的价格指数填写，该指数应首先采用工程造价管理机构发布的价格指数，没有时，可采用发布的价格代替。
表-22

## 封-1 招标工程量清单封面【第十五中学-电气工程】
|  | 第十五中学-电气工程 |  | 工程
招 标 工 程 量 清 单
招 标 人：
(单位盖章)
造价咨询人：
(单位盖章)
年 月 日
封-1

## 扉-1 招标工程量清单扉页【第十五中学-电气工程】
|  | 第十五中学-电气工程 |  |  | 工程
招 标 工 程 量 清 单
招 标 人： |  |  | 造价咨询人：
| （单位盖章） |  |  | (单位资质专用章)
法定代表人 或其授权人： |  |  | 法定代表人 或其授权人：
| (签字或盖章) |  |  | (签字或盖章)
编 制 人： |  |  | 复 核 人：
| (造价人员签字盖专用章) |  |  | (造价工程师签字盖专用章)
编 制 时 间： | 年 月 日 |  | 复 核 时 间： | 年 月 日
扉-1

## 表-01 总说明【第十五中学-电气工程】
总 说 明
工程名称： 第十五中学-电气工程 | 第 1 页 共 1 页
表-01

## 表-08 分部分项工程和单价措施项目清单与计价表【第十五中_3
分部分项工程和单价措施项目清单与计价表
工程名称：第十五中学-电气工程 |  |  |  | 标段：08.19-2024年度义务教育基建维修项目（审核） |  |  |  |  | 第 1 页 共 3 页
序号 | 项目编码 | 项目名称 | 项目特征描述 |  | 计量单位 | 工程量 | 金额（元）
[7 empty] | 综合单价 | 综合合价 |  | 其中：暂估价
拆除电气
1 | 011613001004 | 灯具拆除 | 1.拆除原照明灯具 |  | 套 | 12
2 | 03B015 | 拆除电线 | 1.拆除BV-2.5mm² |  | 米 | 34.45
3 | 03B016 | 拆除照明开关 | 1.拆除照明开关 |  | 个 | 4
4 | 03B017 | 拆除插座 | 1.拆除插座 |  | 个 | 1
分部小计
新建电气
5 | 030412005002 | 防水防尘灯 | 1.名称:防水防尘灯 2.型号:220V 36W 3.安装形式:吸顶安装 |  | 套 | 11
6 | 030412005003 | 声光报警 | 1.名称:声光报警 2.型号:220V 36W 3.规格: 4.安装形式:吸顶安装 |  | 套 | 4
7 | 030412005004 | 荧光灯 | 1.名称:双管细管直管型三基色应关灯 2.型号:2*36W 3.规格: 4.安装形式:吸顶安装 |  | 套 | 1
8 | 030404033002 | 风扇 | 1.名称:排气扇 2.型号:集成吊顶排气扇 3.安装方式:嵌入式安装 |  | 台 | 4
9 | 030411001003 | 配管 | 1.名称:电线保护管 2.材质:半硬质阻燃保护管 3.规格:FPC-16 4.配置形式:吊顶敷设 |  | m | 131
本页小计
注：为计取规费等的使用，可在表中增设其中：“定额人工费”。
表—08
分部分项工程和单价措施项目清单与计价表
工程名称：第十五中学-电气工程 |  |  |  | 标段：08.19-2024年度义务教育基建维修项目（审核） |  |  |  |  | 第 2 页 共 3 页
序号 | 项目编码 | 项目名称 | 项目特征描述 |  | 计量单位 | 工程量 | 金额（元）
[7 empty] | 综合单价 | 综合合价 |  | 其中：暂估价
10 | 030411004006 | 配线 | 1.名称:照明电线 2.配线形式:管内敷设 3.型号:WDZ-BYJ-2.5mm² 4.材质:铜芯 |  | m | 387
11 | 030411004007 | 配线 | 1.名称:动力电线 2.配线形式:管内敷设 3.型号:WDZ-BYJ-4 4.材质:铜芯 |  | m | 36
12 | 030404034007 | 照明开关 | 1.名称:双联单控开关 2.安装方式:暗装 |  | 个 | 1
13 | 030404034008 | 照明开关 | 1.名称:三联单控开关 2.安装方式:暗装 |  | 个 | 1
14 | 030404034009 | 照明开关 | 1.名称:单联单控开关 2.安装方式:暗装 |  | 个 | 2
15 | 030404034010 | 照明开关 | 1.名称:呼叫开关 2.安装方式:暗装 |  | 个 | 4
16 | 030404035003 | 插座 | 1.名称:单项二极加三极明插座（安全型） 2.规格:250V/10A 3.安装方式:明装 |  | 个 | 1
分部小计
措施项目
17 | 031301017010 | 脚手架搭拆 | 脚手架搭拆 |  | 项 | 1
本页小计
注：为计取规费等的使用，可在表中增设其中：“定额人工费”。
表—08
分部分项工程和单价措施项目清单与计价表
工程名称：第十五中学-电气工程 |  |  |  | 标段：08.19-2024年度义务教育基建维修项目（审核） |  |  |  |  | 第 3 页 共 3 页
序号 | 项目编码 | 项目名称 | 项目特征描述 |  | 计量单位 | 工程量 | 金额（元）
[7 empty] | 综合单价 | 综合合价 |  | 其中：暂估价
分部小计
本页小计
合 计
注：为计取规费等的使用，可在表中增设其中：“定额人工费”。
表—08

## 表-08 分部分项工程和单价措施项目清单与计价表(带二级_36
分部分项工程和单价措施项目清单与计价表
工程名称：第十五中学-电气工程 |  |  |  | 标段：08.19-2024年度义务教育基建维修项目（审核） |  |  |  |  | 第 1 页 共 3 页
序号 | 项目编码 | 项目名称 | 项目特征描述 |  | 计量单位 | 工程量 | 金额（元）
[7 empty] | 综合单价 | 综合合价 |  | 其中：暂估价
拆除电气
1 | 011613001004 | 灯具拆除 | 1.拆除原照明灯具 |  | 套 | 12
2 | 03B015 | 拆除电线 | 1.拆除BV-2.5mm² |  | 米 | 34.45
3 | 03B016 | 拆除照明开关 | 1.拆除照明开关 |  | 个 | 4
4 | 03B017 | 拆除插座 | 1.拆除插座 |  | 个 | 1
分部小计
新建电气
5 | 030412005002 | 防水防尘灯 | 1.名称:防水防尘灯 2.型号:220V 36W 3.安装形式:吸顶安装 |  | 套 | 11
6 | 030412005003 | 声光报警 | 1.名称:声光报警 2.型号:220V 36W 3.规格: 4.安装形式:吸顶安装 |  | 套 | 4
7 | 030412005004 | 荧光灯 | 1.名称:双管细管直管型三基色应关灯 2.型号:2*36W 3.规格: 4.安装形式:吸顶安装 |  | 套 | 1
8 | 030404033002 | 风扇 | 1.名称:排气扇 2.型号:集成吊顶排气扇 3.安装方式:嵌入式安装 |  | 台 | 4
9 | 030411001003 | 配管 | 1.名称:电线保护管 2.材质:半硬质阻燃保护管 3.规格:FPC-16 4.配置形式:吊顶敷设 |  | m | 131
本页小计
注：为计取规费等的使用，可在表中增设其中：“定额人工费”。
表—08
分部分项工程和单价措施项目清单与计价表
工程名称：第十五中学-电气工程 |  |  |  | 标段：08.19-2024年度义务教育基建维修项目（审核） |  |  |  |  | 第 2 页 共 3 页
序号 | 项目编码 | 项目名称 | 项目特征描述 |  | 计量单位 | 工程量 | 金额（元）
[7 empty] | 综合单价 | 综合合价 |  | 其中：暂估价
10 | 030411004006 | 配线 | 1.名称:照明电线 2.配线形式:管内敷设 3.型号:WDZ-BYJ-2.5mm² 4.材质:铜芯 |  | m | 387
11 | 030411004007 | 配线 | 1.名称:动力电线 2.配线形式:管内敷设 3.型号:WDZ-BYJ-4 4.材质:铜芯 |  | m | 36
12 | 030404034007 | 照明开关 | 1.名称:双联单控开关 2.安装方式:暗装 |  | 个 | 1
13 | 030404034008 | 照明开关 | 1.名称:三联单控开关 2.安装方式:暗装 |  | 个 | 1
14 | 030404034009 | 照明开关 | 1.名称:单联单控开关 2.安装方式:暗装 |  | 个 | 2
15 | 030404034010 | 照明开关 | 1.名称:呼叫开关 2.安装方式:暗装 |  | 个 | 4
16 | 030404035003 | 插座 | 1.名称:单项二极加三极明插座（安全型） 2.规格:250V/10A 3.安装方式:明装 |  | 个 | 1
分部小计
单价措施项目费
17 | 031301017010 | 脚手架搭拆 | 脚手架搭拆 |  | 项 | 1
本页小计
注：为计取规费等的使用，可在表中增设其中：“定额人工费”。
表—08
分部分项工程和单价措施项目清单与计价表
工程名称：第十五中学-电气工程 |  |  |  | 标段：08.19-2024年度义务教育基建维修项目（审核） |  |  |  |  | 第 3 页 共 3 页
序号 | 项目编码 | 项目名称 | 项目特征描述 |  | 计量单位 | 工程量 | 金额（元）
[7 empty] | 综合单价 | 综合合价 |  | 其中：暂估价
分部小计
本页小计
合 计
注：为计取规费等的使用，可在表中增设其中：“定额人工费”。
表—08

## 表-11 总价措施项目清单与计价表【第十五中学-电气工程】
总价措施项目清单与计价表
工程名称：第十五中学-电气工程 |  |  |  | 标段：08.19-2024年度义务教育基建维修项目（审核） |  |  |  | 第 1 页 共 1 页
序号 | 项目编码 | 项目名称 | 计算基础 |  | 费率 (%) | 金额 (元) | 调整 费率 (%) |  | 调整后 金额(元) | 备注
1 | 031302001001 | 安全文明施工费 | 分部分项合计+单价措施项目费-分部分项设备费-单价措施项目设备费 |  | 2.72
2 | 031302002001 | 夜间施工费 | 分部分项计费人工费+单价措施计费人工费 |  | 0.12
3 | 031302004001 | 二次搬运费 | 分部分项计费人工费+单价措施计费人工费 |  | 0.12
4 | 031302005002 | 冬季施工增加费 | 分部分项冬季施工人工预算价+分部分项冬季施工机具预算价+单价措施冬季施工人工预算价+单价措施冬季施工机具预算价 |  | 5
5 | 031302005001 | 雨季施工增加费 | 分部分项计费人工费+单价措施计费人工费 |  | 0.11
6 | 031302006001 | 已完工程及设备保护费 | 分部分项计费人工费+单价措施计费人工费 |  | 0.11
7 | 03B001 | 工程定位复测费 | 分部分项计费人工费+单价措施计费人工费 |  | 0.08
8 | 03B002 | 专业工程措施项目费
合 计
编制人（造价人员）： |  |  |  | 复核人（造价工程师）：
注：1.“计算基础”中安全文明施工费可为“定额基价”、“定额人工费”或“定额人工费+定额机械费”，其他项目可为“定额人工费”或“定额人工费+定额机械费”。 2.按施工方案计算的措施费，若无“计算基础”和“费率”的数值，也可只填“金额”数值，但应在备注栏说明施工方案出处或计算方法。
表-11

## 表-11-1 总价措施项目专业工程措施项目计价明细表【第_12
总价措施项目专业工程措施项目计价明细表
工程名称：第十五中学-电气工程 |  |  |  | 标段：08.19-2024年度义务教育基建维修项目（审核） |  |  |  |  | 第 1 页 共 1 页
序号 | 清单编码 | 清单名称 | 清单特征描述 |  | 计量单位 | 工程量 | 金额
[7 empty] | 综合单价 | 综合合价 |  | 其中
暂估价
注：为计取规费等的使用，可在表中增设其中：“定额人工费”。
表-11-1

## 表-12 其他项目清单与计价汇总表【第十五中学-电气工程】
其他项目清单与计价汇总表
工程名称：第十五中学-电气工程 |  | 标段：08.19-2024年度义务教育基建维修项目（审核） |  |  | 第 1 页 共 1 页
序号 | 项目名称 |  | 金额（元） | 结算金额（元） |  | 备注
1 | 暂列金额 |  | 871.29 |  |  | 明细详见表-12-1
2 | 暂估价
2.1 | 材料暂估价 |  | — |  |  | 明细详见表-12-2
2.2 | 专业工程暂估价 |  |  |  |  | 明细详见表-12-3
3 | 计日工 |  |  |  |  | 明细详见表-12-4
4 | 总承包服务费 |  |  |  |  | 明细详见表-12-5
合 计
注：材料（工程设备）暂估单价进入清单项目综合单价，此处不汇总。
表—12

## 表-12-1 暂列金额表【第十五中学-电气工程】
暂列金额明细表
工程名称：第十五中学-电气工程 |  | 标段：08.19-2024年度义务教育基建维修项目（审核） |  |  | 第 1 页 共 1 页
序号 | 名称 |  | 计量单位 | 暂定金额 |  | 备注
1 | 暂列金额 |  | 项 | 871.29 |  | 计算基础为分部分项工程费-工程设备费，费率为10-15%。市政维修养护定额：计算基础为分部分项工程费-工程设备费，费率为10%。
合 计 | [5 empty] | —
注：此表由招标人填写，如不能详列，也可只列暂列金额总额，投标人应将上述暂列金额计入投标总价中。
表—12—1

## 表-12-2 材料(工程设备)暂估价及调整表【第十五中学-_3
材料（工程设备）暂估单价及调整表
工程名称：第十五中学-电气工程 | [5 empty] | 标段：08.19-2024年度义务教育基建维修项目（审核） |  |  |  |  | 第 1 页 共 1 页
序号 | 材料 编码 | 材料(工程设备)名称、规格、型号 | 计量单位 | 数量 |  |  | 暂估(元) |  | 确认(元) |  |  | 差额±(元) |  | 备注
|  |  |  | 暂估 | 确认 |  | 单价 | 合价 | 单价 | 合价 |  | 单价 | 合价
合计
注：1.此表由招标人填写“暂估单价”，并在备注栏说明暂估价的材料、工程设备拟用在那些清单项目上，投标人应将上述材料、工程设备暂估单价计入工程量清单综合单价报价中
表—12—2

## 表-12-3 专业工程暂估价及结算价表【第十五中学-电气工
专业工程暂估价及结算价表
工程名称：第十五中学-电气工程 |  |  | 标段：08.19-2024年度义务教育基建维修项目（审核） |  |  |  | 第 1 页 共 1 页
序号 | 工程名称 | 工程内容 |  | 暂估金额 （元） | 结算金额 (元) | 差额 ±(元) |  | 备注
合 计 |  |  |  | 0 |  |  |  | —
注：此表由招标人填写，投标人应将上述专业工程暂估价计入投标总价中。
表—12—3

## 表-12-4 计日工表【第十五中学-电气工程】
计日工表
工程名称：第十五中学-电气工程 |  |  |  |  | 标段：08.19-2024年度义务教育基建维修项目（审核） |  | 第 1 页 共 1 页
编号 | 项目名称 | 单位 | 暂定数量 | 实际数量 |  | 综合单价(元) |  | 合价（元）
[8 empty] | 暂定 | 实际
1 | 人工
1.1
人工小计
2 | 材料
2.1
材料小计
3 | 施工机械
3.1
施工机械小计
4.企业管理费和利润
总计
注：此表项目名称、暂定数量由招标人填写，编制招标控制价时，单价由招标人按有关计价规定确定；投标时，单价由投标人自主报价，按暂定数量计算合价计入投标总价中。结算时，按发承包双方确认的实际数量计算合价。
表—12—4

## 表-12-5 总承包服务费计价表【第十五中学-电气工程】
总承包服务费计价表
工程名称：第十五中学-电气工程 |  |  | 标段：08.19-2024年度义务教育基建维修项目（审核） |  |  | 第 1 页 共 1 页
序号 | 项目名称 | 项目价值（元） |  | 服务内容 | 计算基础 |  | 费率(%) | 金额
1 | 发包人供应材料 | [5 empty] | 2
2 | 发包人采购设备 | [5 empty] | 2
3 | 总承包人对发包人发包的专业工程管理和协调 | [5 empty] | 1.5
4 | 总承包人对发包人发包的专业工程管理和协调并提供配合服务 | [5 empty] | 5
合 计
注：此表项目名称、服务内容由招标人填写，编制招标控制价时，费率及金额由招标人按有关计价规定确定；投标时，费率及金额由投标人自主报价，计入投标总价中。
表—12—5

## 表-13 规费、税金项目清单与计价表【第十五中学-电气工程】
规费、税金项目清单与计价表
工程名称：第十五中学-电气工程 |  |  | 标段：08.19-2024年度义务教育基建维修项目（审核） |  | 第 1 页 共 1 页
序号 | 项目名称 | 计算基础 |  | 计算基数 |  | 计算费率(%) | 金额(元)
1 | 规费 | [（A）+（B）+（C）+人工费价差]×费率
1.1 | 社会保险费 | 养老保险费+医疗保险费+失业保险费+工伤保险费+生育保险费
1.1.1 | 养老保险费 | 计费人工费+人工价差 |  |  |  | 16
1.1.2 | 医疗保险费 | 计费人工费+人工价差 |  |  |  | 7.5
1.1.3 | 失业保险费 | 计费人工费+人工价差 |  |  |  | 0.5
1.1.4 | 工伤保险费 | 计费人工费+人工价差 |  |  |  | 1
1.1.5 | 生育保险费 | 计费人工费+人工价差 |  |  |  | 0.6
1.2 | 住房公积金 | 计费人工费+人工价差 |  |  |  | 5
1.3 | 环境保护税 | 按实际发生计算
2 | 税金 | [（一）+（二）+（三）+（四）-（3）-（4）-甲供材料费]×税率 |  |  |  | 9
合 计
编制人（造价人员）： |  |  | 复核人（造价工程师）：
表—13

## 表-20 发包人提供材料和工程设备一览表【第十五中学-电气
发包人提供材料和工程设备一览表
工程名称：第十五中学-电气工程 |  |  |  |  | 标段：08.19-2024年度义务教育基建维修项目（审核） |  | 第 1 页 共 1 页
序号 | 材料(工程设备)名称、规格、型号 | 单位 | 数量 | 单价(元) |  | 交货方式 |  | 送达地点 | 备注
注：此表由招标人填写，供投标人在投标报价、确定总承包服务费时参考
表-20

## 表-21 承包人提供主要材料和工程设备一览表【第十五中学-_3
承包人提供主要材料和工程设备一览表
(适用造价信息差额调整法)
工程名称：第十五中学-电气工程 |  |  |  |  | 标段：08.19-2024年度义务教育基建维修项目（审核） |  |  |  | 第 1 页 共 1 页
序号 | 材料号 | 名称、规格、型号 | 单位 | 数量 |  | 风险系数% | 基准单价 （元） | 投标单价 (元) |  | 发承包人 确认单价 (元) | 备注
注：1.此表由招标人填写除“投标单价”栏的内容，投标人在投标时自主确定投标单价。 2.基准单价应优先采用工程造价管理机构发布的单价，未发布的，通过市场调查确定其基准单价。 | [8 empty] | 表-21

## 表-22 承包人提供主要材料和工程设备一览表【第十五中学-_3
承包人提供主要材料和工程设备一览表
(适用于价格指数差额调整法)
工程名称：第十五中学-电气工程 |  |  | 标段：08.19-2024年度义务教育基建维修项目（审核） |  |  | 第 1 页 共 1 页
序号 | 名称、规格、型号 | 变值权重B |  | 基本价格指数F0 | 现行价格指数Ft |  | 备注
| 定值权重A |  |  | — | —
合计 |  | 1 |  | — | —
注：1.此表“材料和工程设备名称”、“规格型号”、“基本价格指数”栏由招标人填写，基本价格指数应首先采用工程造价管理机构发布的价格指数，没有时，可采用发布的价格代替。 2.此表“变值权重”栏由投标人根据该项材料和工程设备价值在投标报价中所占的比例填写。 3.“现行价格指数”按约定的付款证书相关周期最后一天的前42天的各项材料和工程设备的价格指数填写，该指数应首先采用工程造价管理机构发布的价格指数，没有时，可采用发布的价格代替。
表-22

## 封-1 招标工程量清单封面【第四中学-建筑装饰工程】
|  | 第四中学-建筑装饰工程 |  | 工程
招 标 工 程 量 清 单
招 标 人：
(单位盖章)
造价咨询人：
(单位盖章)
年 月 日
封-1

## 扉-1 招标工程量清单扉页【第四中学-建筑装饰工程】
|  | 第四中学-建筑装饰工程 |  |  | 工程
招 标 工 程 量 清 单
招 标 人： |  |  | 造价咨询人：
| （单位盖章） |  |  | (单位资质专用章)
法定代表人 或其授权人： |  |  | 法定代表人 或其授权人：
| (签字或盖章) |  |  | (签字或盖章)
编 制 人： |  |  | 复 核 人：
| (造价人员签字盖专用章) |  |  | (造价工程师签字盖专用章)
编 制 时 间： | 年 月 日 |  | 复 核 时 间： | 年 月 日
扉-1

## 表-01 总说明【第四中学-建筑装饰工程】
总 说 明
工程名称： 第四中学-建筑装饰工程 | 第 1 页 共 1 页
表-01

## 表-08 分部分项工程和单价措施项目清单与计价表【第四中学
分部分项工程和单价措施项目清单与计价表
工程名称：第四中学-建筑装饰工程 |  |  |  | 标段：08.19-2024年度义务教育基建维修项目（审核） |  |  |  |  | 第 1 页 共 6 页
序号 | 项目编码 | 项目名称 | 项目特征描述 |  | 计量单位 | 工程量 | 金额（元）
[7 empty] | 综合单价 | 综合合价 |  | 其中：暂估价
整个项目
1 | 011601001013 | 砖砌体拆除 | 1.砌体名称:地台 2.废料装车及外运:根据现场状况自行考虑 3.拆除废料中有回收价值的:根据建设单位意愿，运输到指定地点留存或施工单位自行处理 4.其他:满足设计文件、相关规范要求 |  | m3 | 11.25
2 | 011605001004 | 平面块料拆除 | 1.饰面材料种类:地砖（拆除至原有楼板） 2.废料装车及外运:根据现场状况自行考虑 3.拆除废料中有回收价值的:根据建设单位意愿，运输到指定地点留存或施工单位自行处理 4.其他:满足设计文件、相关规范要求 |  | m2 | 165.73
3 | 011606002004 | 墙柱面龙骨及饰面拆除 | 1.龙骨及饰面种类:木质隔断 2.废料装车及外运:根据现场状况自行考虑 3.拆除废料中有回收价值的:根据建设单位意愿，运输到指定地点留存或施工单位自行处理 4.其他:满足设计文件、相关规范要求 |  | m2 | 59.02
本页小计
注：为计取规费等的使用，可在表中增设其中：“定额人工费”。
表—08
分部分项工程和单价措施项目清单与计价表
工程名称：第四中学-建筑装饰工程 |  |  |  | 标段：08.19-2024年度义务教育基建维修项目（审核） |  |  |  |  | 第 2 页 共 6 页
序号 | 项目编码 | 项目名称 | 项目特征描述 |  | 计量单位 | 工程量 | 金额（元）
[7 empty] | 综合单价 | 综合合价 |  | 其中：暂估价
4 | 011606003002 | 天棚面龙骨及饰面拆除 | 1.龙骨及饰面种类:板块吊顶木龙骨 2.废料装车及外运:根据现场状况自行考虑 3.拆除废料中有回收价值的:根据建设单位意愿，运输到指定地点留存或施工单位自行处理 4.其他:满足设计文件、相关规范要求 |  | m2 | 335.87
5 | 011610001003 | 木门窗拆除 | 1.原套装门拆除 2.拆除废料中有回收价值的:根据建设单位意愿，运输到指定地点留存或施工单位自行处理 3.其他:满足设计文件、相关规范要求 |  | m2 | 7.2
6 | 010801002003 | 木质门带套 | 1.木门 2.墙体损坏处需修补 3.包含:采购、运输、安装、门锁及配套五金件 4.其他:满足设计文件、相关规范要求 |  | m2 | 7.2
本页小计
注：为计取规费等的使用，可在表中增设其中：“定额人工费”。
表—08
分部分项工程和单价措施项目清单与计价表
工程名称：第四中学-建筑装饰工程 |  |  |  | 标段：08.19-2024年度义务教育基建维修项目（审核） |  |  |  |  | 第 3 页 共 6 页
序号 | 项目编码 | 项目名称 | 项目特征描述 |  | 计量单位 | 工程量 | 金额（元）
[7 empty] | 综合单价 | 综合合价 |  | 其中：暂估价
7 | 011604002005 | 立面抹灰层拆除 | 1.拆除部位:墙面 2.废料装车及外运:根据现场状况自行考虑 3.拆除废料中有回收价值的:根据建设单位意愿，运输到指定地点留存或施工单位自行处理 4.其他:满足设计文件、相关规范要求 |  | m2 | 213.57
8 | 011604003003 | 天棚抹灰面拆除 | 1.拆除部位:天棚 2.废料装车及外运:根据现场状况自行考虑 3.拆除废料中有回收价值的:根据建设单位意愿，运输到指定地点留存或施工单位自行处理 4.其他:满足设计文件、相关规范要求 |  | m2 | 165.73
9 | 011102003004 | 块料楼地面 | 1.结合层厚度、砂浆配合比:20厚1：3水泥砂浆结合层，表面撒水泥粉 2.面层材料品种、规格、颜色:10厚防滑地砖（800*800），干水泥擦缝 3.其他:满足设计文件、相关规范要求 |  | m2 | 165.73
本页小计
注：为计取规费等的使用，可在表中增设其中：“定额人工费”。
表—08
分部分项工程和单价措施项目清单与计价表
工程名称：第四中学-建筑装饰工程 |  |  |  | 标段：08.19-2024年度义务教育基建维修项目（审核） |  |  |  |  | 第 4 页 共 6 页
序号 | 项目编码 | 项目名称 | 项目特征描述 |  | 计量单位 | 工程量 | 金额（元）
[7 empty] | 综合单价 | 综合合价 |  | 其中：暂估价
10 | 011201001013 | 墙面一般抹灰 | 1.底层厚度、砂浆配合比:9厚1:0.5:3水泥石膏砂浆分遍抹平 2.其他:满足设计文件、相关规范要求 |  | m2 | 213.57
11 | 011407001015 | 墙面喷刷涂料 | 1.涂料品种、喷刷遍数:大白浆二道、2厚耐水腻子分遍刮平 2.其他:满足设计文件、相关规范要求 |  | m2 | 213.57
12 | 011302001004 | 吊顶天棚 | 1.吊顶形式、吊杆规格、高度:10号镀锌低碳钢丝吊杆,双向中距1200,吊杆上部与板底预留吊环 2.龙骨材料种类、规格、中距:与铝合金条板配套的专用龙骨,间距1200,用吊件与钢筋吊杆联结后找平 3.面层材料品种、规格:铝合金扣板 4.压条材料种类、规格:铝合金条板与配套龙骨固定,房间周边加配套收边条 5.其他:满足设计文件、相关规范要求 |  | m2 | 335.87
本页小计
注：为计取规费等的使用，可在表中增设其中：“定额人工费”。
表—08
分部分项工程和单价措施项目清单与计价表
工程名称：第四中学-建筑装饰工程 |  |  |  | 标段：08.19-2024年度义务教育基建维修项目（审核） |  |  |  |  | 第 5 页 共 6 页
序号 | 项目编码 | 项目名称 | 项目特征描述 |  | 计量单位 | 工程量 | 金额（元）
[7 empty] | 综合单价 | 综合合价 |  | 其中：暂估价
13 | 011301001003 | 天棚抹灰 | 1.基层类型:原有混凝土现浇楼板 2.抹灰厚度、材料种类:9厚1:0.5:3水泥石膏砂浆打底（素水泥浆一道，内掺建筑胶） |  | m2 | 82.87
14 | 011407002003 | 天棚喷刷涂料 | 1.喷刷涂料部位:天棚 2.涂料品种、喷刷遍数:大白浆二道 |  | m2 | 82.87
15 | 010401012005 | 零星砌砖 | 1.零星砌砖名称、部位:台阶 2.其他:满足设计文件、相关规范要求 |  | m3 | 1.35
16 | 011107002003 | 块料台阶面 | 1.找平层厚度、砂浆配合比:20后1：2.5水泥砂浆 2.面层材料品种、规格、颜色:10厚800*800地砖 |  | m2 | 3
17 | 011503001003 | 金属扶手、栏杆、栏板 | 1.扶手材料种类、规格:栏杆为白钢栏杆 2.栏杆材料种类、规格:横向净高度为1.1m,竖向净宽度为0.1m 3.其他:满足设计文件、相关规范要求 |  | m | 3
本页小计
注：为计取规费等的使用，可在表中增设其中：“定额人工费”。
表—08
分部分项工程和单价措施项目清单与计价表
工程名称：第四中学-建筑装饰工程 |  |  |  | 标段：08.19-2024年度义务教育基建维修项目（审核） |  |  |  |  | 第 6 页 共 6 页
序号 | 项目编码 | 项目名称 | 项目特征描述 |  | 计量单位 | 工程量 | 金额（元）
[7 empty] | 综合单价 | 综合合价 |  | 其中：暂估价
18 | 011612002002 | 卫生洁具拆除 | 1.卫生洁具种类:小便池 2.废料装车及外运:根据现场状况自行考虑 3.拆除废料中有回收价值的:根据建设单位意愿，运输到指定地点留存或施工单位自行处理 4.其他:满足设计文件、相关规范要求 |  | 个 | 2
分部小计
措施项目
19 | 011703001013 | 垂直运输 | 1.垂直运输 2.其他:满足设计文件、相关规范要求 |  | 项 | 1
分部小计
本页小计
合 计
注：为计取规费等的使用，可在表中增设其中：“定额人工费”。
表—08

## 表-08 分部分项工程和单价措施项目清单与计价表(带二级_37
分部分项工程和单价措施项目清单与计价表
工程名称：第四中学-建筑装饰工程 |  |  |  | 标段：08.19-2024年度义务教育基建维修项目（审核） |  |  |  |  | 第 1 页 共 6 页
序号 | 项目编码 | 项目名称 | 项目特征描述 |  | 计量单位 | 工程量 | 金额（元）
[7 empty] | 综合单价 | 综合合价 |  | 其中：暂估价
整个项目
1 | 011601001013 | 砖砌体拆除 | 1.砌体名称:地台 2.废料装车及外运:根据现场状况自行考虑 3.拆除废料中有回收价值的:根据建设单位意愿，运输到指定地点留存或施工单位自行处理 4.其他:满足设计文件、相关规范要求 |  | m3 | 11.25
2 | 011605001004 | 平面块料拆除 | 1.饰面材料种类:地砖（拆除至原有楼板） 2.废料装车及外运:根据现场状况自行考虑 3.拆除废料中有回收价值的:根据建设单位意愿，运输到指定地点留存或施工单位自行处理 4.其他:满足设计文件、相关规范要求 |  | m2 | 165.73
3 | 011606002004 | 墙柱面龙骨及饰面拆除 | 1.龙骨及饰面种类:木质隔断 2.废料装车及外运:根据现场状况自行考虑 3.拆除废料中有回收价值的:根据建设单位意愿，运输到指定地点留存或施工单位自行处理 4.其他:满足设计文件、相关规范要求 |  | m2 | 59.02
本页小计
注：为计取规费等的使用，可在表中增设其中：“定额人工费”。
表—08
分部分项工程和单价措施项目清单与计价表
工程名称：第四中学-建筑装饰工程 |  |  |  | 标段：08.19-2024年度义务教育基建维修项目（审核） |  |  |  |  | 第 2 页 共 6 页
序号 | 项目编码 | 项目名称 | 项目特征描述 |  | 计量单位 | 工程量 | 金额（元）
[7 empty] | 综合单价 | 综合合价 |  | 其中：暂估价
4 | 011606003002 | 天棚面龙骨及饰面拆除 | 1.龙骨及饰面种类:板块吊顶木龙骨 2.废料装车及外运:根据现场状况自行考虑 3.拆除废料中有回收价值的:根据建设单位意愿，运输到指定地点留存或施工单位自行处理 4.其他:满足设计文件、相关规范要求 |  | m2 | 335.87
5 | 011610001003 | 木门窗拆除 | 1.原套装门拆除 2.拆除废料中有回收价值的:根据建设单位意愿，运输到指定地点留存或施工单位自行处理 3.其他:满足设计文件、相关规范要求 |  | m2 | 7.2
6 | 010801002003 | 木质门带套 | 1.木门 2.墙体损坏处需修补 3.包含:采购、运输、安装、门锁及配套五金件 4.其他:满足设计文件、相关规范要求 |  | m2 | 7.2
本页小计
注：为计取规费等的使用，可在表中增设其中：“定额人工费”。
表—08
分部分项工程和单价措施项目清单与计价表
工程名称：第四中学-建筑装饰工程 |  |  |  | 标段：08.19-2024年度义务教育基建维修项目（审核） |  |  |  |  | 第 3 页 共 6 页
序号 | 项目编码 | 项目名称 | 项目特征描述 |  | 计量单位 | 工程量 | 金额（元）
[7 empty] | 综合单价 | 综合合价 |  | 其中：暂估价
7 | 011604002005 | 立面抹灰层拆除 | 1.拆除部位:墙面 2.废料装车及外运:根据现场状况自行考虑 3.拆除废料中有回收价值的:根据建设单位意愿，运输到指定地点留存或施工单位自行处理 4.其他:满足设计文件、相关规范要求 |  | m2 | 213.57
8 | 011604003003 | 天棚抹灰面拆除 | 1.拆除部位:天棚 2.废料装车及外运:根据现场状况自行考虑 3.拆除废料中有回收价值的:根据建设单位意愿，运输到指定地点留存或施工单位自行处理 4.其他:满足设计文件、相关规范要求 |  | m2 | 165.73
9 | 011102003004 | 块料楼地面 | 1.结合层厚度、砂浆配合比:20厚1：3水泥砂浆结合层，表面撒水泥粉 2.面层材料品种、规格、颜色:10厚防滑地砖（800*800），干水泥擦缝 3.其他:满足设计文件、相关规范要求 |  | m2 | 165.73
本页小计
注：为计取规费等的使用，可在表中增设其中：“定额人工费”。
表—08
分部分项工程和单价措施项目清单与计价表
工程名称：第四中学-建筑装饰工程 |  |  |  | 标段：08.19-2024年度义务教育基建维修项目（审核） |  |  |  |  | 第 4 页 共 6 页
序号 | 项目编码 | 项目名称 | 项目特征描述 |  | 计量单位 | 工程量 | 金额（元）
[7 empty] | 综合单价 | 综合合价 |  | 其中：暂估价
10 | 011201001013 | 墙面一般抹灰 | 1.底层厚度、砂浆配合比:9厚1:0.5:3水泥石膏砂浆分遍抹平 2.其他:满足设计文件、相关规范要求 |  | m2 | 213.57
11 | 011407001015 | 墙面喷刷涂料 | 1.涂料品种、喷刷遍数:大白浆二道、2厚耐水腻子分遍刮平 2.其他:满足设计文件、相关规范要求 |  | m2 | 213.57
12 | 011302001004 | 吊顶天棚 | 1.吊顶形式、吊杆规格、高度:10号镀锌低碳钢丝吊杆,双向中距1200,吊杆上部与板底预留吊环 2.龙骨材料种类、规格、中距:与铝合金条板配套的专用龙骨,间距1200,用吊件与钢筋吊杆联结后找平 3.面层材料品种、规格:铝合金扣板 4.压条材料种类、规格:铝合金条板与配套龙骨固定,房间周边加配套收边条 5.其他:满足设计文件、相关规范要求 |  | m2 | 335.87
本页小计
注：为计取规费等的使用，可在表中增设其中：“定额人工费”。
表—08
分部分项工程和单价措施项目清单与计价表
工程名称：第四中学-建筑装饰工程 |  |  |  | 标段：08.19-2024年度义务教育基建维修项目（审核） |  |  |  |  | 第 5 页 共 6 页
序号 | 项目编码 | 项目名称 | 项目特征描述 |  | 计量单位 | 工程量 | 金额（元）
[7 empty] | 综合单价 | 综合合价 |  | 其中：暂估价
13 | 011301001003 | 天棚抹灰 | 1.基层类型:原有混凝土现浇楼板 2.抹灰厚度、材料种类:9厚1:0.5:3水泥石膏砂浆打底（素水泥浆一道，内掺建筑胶） |  | m2 | 82.87
14 | 011407002003 | 天棚喷刷涂料 | 1.喷刷涂料部位:天棚 2.涂料品种、喷刷遍数:大白浆二道 |  | m2 | 82.87
15 | 010401012005 | 零星砌砖 | 1.零星砌砖名称、部位:台阶 2.其他:满足设计文件、相关规范要求 |  | m3 | 1.35
16 | 011107002003 | 块料台阶面 | 1.找平层厚度、砂浆配合比:20后1：2.5水泥砂浆 2.面层材料品种、规格、颜色:10厚800*800地砖 |  | m2 | 3
17 | 011503001003 | 金属扶手、栏杆、栏板 | 1.扶手材料种类、规格:栏杆为白钢栏杆 2.栏杆材料种类、规格:横向净高度为1.1m,竖向净宽度为0.1m 3.其他:满足设计文件、相关规范要求 |  | m | 3
本页小计
注：为计取规费等的使用，可在表中增设其中：“定额人工费”。
表—08
分部分项工程和单价措施项目清单与计价表
工程名称：第四中学-建筑装饰工程 |  |  |  | 标段：08.19-2024年度义务教育基建维修项目（审核） |  |  |  |  | 第 6 页 共 6 页
序号 | 项目编码 | 项目名称 | 项目特征描述 |  | 计量单位 | 工程量 | 金额（元）
[7 empty] | 综合单价 | 综合合价 |  | 其中：暂估价
18 | 011612002002 | 卫生洁具拆除 | 1.卫生洁具种类:小便池 2.废料装车及外运:根据现场状况自行考虑 3.拆除废料中有回收价值的:根据建设单位意愿，运输到指定地点留存或施工单位自行处理 4.其他:满足设计文件、相关规范要求 |  | 个 | 2
分部小计
单价措施项目费
| 1 | 大型机械设备进出场及安拆费 |  |  | 项 | 1
| 2 | 混凝土、钢筋混凝土模板及支架费 |  |  | 项 | 1
| 3 | 施工排水、降水费 |  |  | 项 | 1
| 4 | 水平防护架、垂直防护架、外架封闭 |  |  | 项 | 1
| 5 | 专业工程措施项目费 |  |  | 项 | 1
19 | 011703001013 | 垂直运输 | 1.垂直运输 2.其他:满足设计文件、相关规范要求 |  | 项 | 1
分部小计
本页小计
合 计
注：为计取规费等的使用，可在表中增设其中：“定额人工费”。
表—08

## 表-11 总价措施项目清单与计价表【第四中学-建筑装饰工程】
总价措施项目清单与计价表
工程名称：第四中学-建筑装饰工程 |  |  |  | 标段：08.19-2024年度义务教育基建维修项目（审核） |  |  |  | 第 1 页 共 1 页
序号 | 项目编码 | 项目名称 | 计算基础 |  | 费率 (%) | 金额 (元) | 调整 费率 (%) |  | 调整后 金额(元) | 备注
1 | 011707001001 | 安全文明施工费 | 分部分项合计+单价措施项目费-分部分项设备费-单价措施项目设备费 |  | 3.28
2 | 011707002001 | 夜间施工费 | 分部分项计费人工费+单价措施计费人工费 |  | 0.12
3 | 011707004001 | 二次搬运费 | 分部分项计费人工费+单价措施计费人工费 |  | 0.12
4 | 011707005002 | 冬季施工增加费 | 分部分项冬季施工人工预算价+分部分项冬季施工机具预算价+单价措施冬季施工人工预算价+单价措施冬季施工机具预算价 |  | 0
5 | 011707005001 | 雨季施工增加费 | 分部分项计费人工费+单价措施计费人工费 |  | 0.11
6 | 011707007001 | 已完工程及设备保护费 | 分部分项计费人工费+单价措施计费人工费 |  | 0.11
7 | 01B001 | 工程定位复测费 | 分部分项计费人工费+单价措施计费人工费 |  | 0.08
8 | 01B002 | 专业工程措施项目费
合 计
编制人（造价人员）： |  |  |  | 复核人（造价工程师）：
注：1.“计算基础”中安全文明施工费可为“定额基价”、“定额人工费”或“定额人工费+定额机械费”，其他项目可为“定额人工费”或“定额人工费+定额机械费”。 2.按施工方案计算的措施费，若无“计算基础”和“费率”的数值，也可只填“金额”数值，但应在备注栏说明施工方案出处或计算方法。
表-11

## 表-11-1 总价措施项目专业工程措施项目计价明细表【第四
总价措施项目专业工程措施项目计价明细表
工程名称：第四中学-建筑装饰工程 |  |  |  | 标段：08.19-2024年度义务教育基建维修项目（审核） |  |  |  |  | 第 1 页 共 1 页
序号 | 清单编码 | 清单名称 | 清单特征描述 |  | 计量单位 | 工程量 | 金额
[7 empty] | 综合单价 | 综合合价 |  | 其中
暂估价
注：为计取规费等的使用，可在表中增设其中：“定额人工费”。
表-11-1

## 表-12 其他项目清单与计价汇总表【第四中学-建筑装饰工程】
其他项目清单与计价汇总表
工程名称：第四中学-建筑装饰工程 |  | 标段：08.19-2024年度义务教育基建维修项目（审核） |  |  | 第 1 页 共 1 页
序号 | 项目名称 |  | 金额（元） | 结算金额（元） |  | 备注
1 | 暂列金额 |  | 13529.27 |  |  | 明细详见表-12-1
2 | 暂估价
2.1 | 材料暂估价 |  | — |  |  | 明细详见表-12-2
2.2 | 专业工程暂估价 |  |  |  |  | 明细详见表-12-3
3 | 计日工 |  |  |  |  | 明细详见表-12-4
4 | 总承包服务费 |  |  |  |  | 明细详见表-12-5
合 计
注：材料（工程设备）暂估单价进入清单项目综合单价，此处不汇总。
表—12

## 表-12-1 暂列金额表【第四中学-建筑装饰工程】
暂列金额明细表
工程名称：第四中学-建筑装饰工程 |  | 标段：08.19-2024年度义务教育基建维修项目（审核） |  |  | 第 1 页 共 1 页
序号 | 名称 |  | 计量单位 | 暂定金额 |  | 备注
1 | 暂列金额 |  | 项 | 13529.27 |  | 计算基础为分部分项工程费-工程设备费，费率为10-15%。市政维修养护定额：计算基础为分部分项工程费-工程设备费，费率为10%。
合 计 | [5 empty] | —
注：此表由招标人填写，如不能详列，也可只列暂列金额总额，投标人应将上述暂列金额计入投标总价中。
表—12—1

## 表-12-2 材料(工程设备)暂估价及调整表【第四中学-建
材料（工程设备）暂估单价及调整表
工程名称：第四中学-建筑装饰工程 | [5 empty] | 标段：08.19-2024年度义务教育基建维修项目（审核） |  |  |  |  | 第 1 页 共 1 页
序号 | 材料 编码 | 材料(工程设备)名称、规格、型号 | 计量单位 | 数量 |  |  | 暂估(元) |  | 确认(元) |  |  | 差额±(元) |  | 备注
|  |  |  | 暂估 | 确认 |  | 单价 | 合价 | 单价 | 合价 |  | 单价 | 合价
合计
注：1.此表由招标人填写“暂估单价”，并在备注栏说明暂估价的材料、工程设备拟用在那些清单项目上，投标人应将上述材料、工程设备暂估单价计入工程量清单综合单价报价中
表—12—2

## 表-12-3 专业工程暂估价及结算价表【第四中学-建筑装饰
专业工程暂估价及结算价表
工程名称：第四中学-建筑装饰工程 |  |  | 标段：08.19-2024年度义务教育基建维修项目（审核） |  |  |  | 第 1 页 共 1 页
序号 | 工程名称 | 工程内容 |  | 暂估金额 （元） | 结算金额 (元) | 差额 ±(元) |  | 备注
合 计 |  |  |  | 0 |  |  |  | —
注：此表由招标人填写，投标人应将上述专业工程暂估价计入投标总价中。
表—12—3

## 表-12-4 计日工表【第四中学-建筑装饰工程】
计日工表
工程名称：第四中学-建筑装饰工程 |  |  |  |  | 标段：08.19-2024年度义务教育基建维修项目（审核） |  | 第 1 页 共 1 页
编号 | 项目名称 | 单位 | 暂定数量 | 实际数量 |  | 综合单价(元) |  | 合价（元）
[8 empty] | 暂定 | 实际
1 | 人工
1.1
人工小计
2 | 材料
2.1
材料小计
3 | 施工机械
3.1
施工机械小计
4.企业管理费和利润
总计
注：此表项目名称、暂定数量由招标人填写，编制招标控制价时，单价由招标人按有关计价规定确定；投标时，单价由投标人自主报价，按暂定数量计算合价计入投标总价中。结算时，按发承包双方确认的实际数量计算合价。
表—12—4

## 表-12-5 总承包服务费计价表【第四中学-建筑装饰工程】
总承包服务费计价表
工程名称：第四中学-建筑装饰工程 |  |  | 标段：08.19-2024年度义务教育基建维修项目（审核） |  |  | 第 1 页 共 1 页
序号 | 项目名称 | 项目价值（元） |  | 服务内容 | 计算基础 |  | 费率(%) | 金额
1 | 发包人供应材料 | [5 empty] | 2
2 | 发包人采购设备 | [5 empty] | 2
3 | 总承包人对发包人发包的专业工程管理和协调 | [5 empty] | 1.5
4 | 总承包人对发包人发包的专业工程管理和协调并提供配合服务 | [5 empty] | 5
合 计
注：此表项目名称、服务内容由招标人填写，编制招标控制价时，费率及金额由招标人按有关计价规定确定；投标时，费率及金额由投标人自主报价，计入投标总价中。
表—12—5

## 表-13 规费、税金项目清单与计价表【第四中学-建筑装饰工
规费、税金项目清单与计价表
工程名称：第四中学-建筑装饰工程 |  |  | 标段：08.19-2024年度义务教育基建维修项目（审核） |  | 第 1 页 共 1 页
序号 | 项目名称 | 计算基础 |  | 计算基数 |  | 计算费率(%) | 金额(元)
1 | 规费 | [（A）+（B）+（C）+人工费价差]×费率
1.1 | 社会保险费 | 养老保险费+医疗保险费+失业保险费+工伤保险费+生育保险费
1.1.1 | 养老保险费 | 计费人工费+人工价差 |  |  |  | 16
1.1.2 | 医疗保险费 | 计费人工费+人工价差 |  |  |  | 7.5
1.1.3 | 失业保险费 | 计费人工费+人工价差 |  |  |  | 0.5
1.1.4 | 工伤保险费 | 计费人工费+人工价差 |  |  |  | 1
1.1.5 | 生育保险费 | 计费人工费+人工价差 |  |  |  | 0.6
1.2 | 住房公积金 | 计费人工费+人工价差 |  |  |  | 5
1.3 | 环境保护税 | 按实际发生计算
2 | 税金 | [（一）+（二）+（三）+（四）-（3）-（4）-甲供材料费]×税率 |  |  |  | 9
合 计
编制人（造价人员）： |  |  | 复核人（造价工程师）：
表—13

## 表-20 发包人提供材料和工程设备一览表【第四中学-建筑装
发包人提供材料和工程设备一览表
工程名称：第四中学-建筑装饰工程 |  |  |  |  | 标段：08.19-2024年度义务教育基建维修项目（审核） |  | 第 1 页 共 1 页
序号 | 材料(工程设备)名称、规格、型号 | 单位 | 数量 | 单价(元) |  | 交货方式 |  | 送达地点 | 备注
注：此表由招标人填写，供投标人在投标报价、确定总承包服务费时参考
表-20

## 表-21 承包人提供主要材料和工程设备一览表【第四中学-建
承包人提供主要材料和工程设备一览表
(适用造价信息差额调整法)
工程名称：第四中学-建筑装饰工程 |  |  |  |  | 标段：08.19-2024年度义务教育基建维修项目（审核） |  |  |  | 第 1 页 共 1 页
序号 | 材料号 | 名称、规格、型号 | 单位 | 数量 |  | 风险系数% | 基准单价 （元） | 投标单价 (元) |  | 发承包人 确认单价 (元) | 备注
注：1.此表由招标人填写除“投标单价”栏的内容，投标人在投标时自主确定投标单价。 2.基准单价应优先采用工程造价管理机构发布的单价，未发布的，通过市场调查确定其基准单价。 | [8 empty] | 表-21

## 表-22 承包人提供主要材料和工程设备一览表【第四中学-建
承包人提供主要材料和工程设备一览表
(适用于价格指数差额调整法)
工程名称：第四中学-建筑装饰工程 |  |  | 标段：08.19-2024年度义务教育基建维修项目（审核） |  |  | 第 1 页 共 1 页
序号 | 名称、规格、型号 | 变值权重B |  | 基本价格指数F0 | 现行价格指数Ft |  | 备注
| 定值权重A |  |  | — | —
合计 |  | 1 |  | — | —
注：1.此表“材料和工程设备名称”、“规格型号”、“基本价格指数”栏由招标人填写，基本价格指数应首先采用工程造价管理机构发布的价格指数，没有时，可采用发布的价格代替。 2.此表“变值权重”栏由投标人根据该项材料和工程设备价值在投标报价中所占的比例填写。 3.“现行价格指数”按约定的付款证书相关周期最后一天的前42天的各项材料和工程设备的价格指数填写，该指数应首先采用工程造价管理机构发布的价格指数，没有时，可采用发布的价格代替。
表-22

## 封-1 招标工程量清单封面【第四中学-给排水工程】
|  | 第四中学-给排水工程 |  | 工程
招 标 工 程 量 清 单
招 标 人：
(单位盖章)
造价咨询人：
(单位盖章)
年 月 日
封-1

## 扉-1 招标工程量清单扉页【第四中学-给排水工程】
|  | 第四中学-给排水工程 |  |  | 工程
招 标 工 程 量 清 单
招 标 人： |  |  | 造价咨询人：
| （单位盖章） |  |  | (单位资质专用章)
法定代表人 或其授权人： |  |  | 法定代表人 或其授权人：
| (签字或盖章) |  |  | (签字或盖章)
编 制 人： |  |  | 复 核 人：
| (造价人员签字盖专用章) |  |  | (造价工程师签字盖专用章)
编 制 时 间： | 年 月 日 |  | 复 核 时 间： | 年 月 日
扉-1

## 表-01 总说明【第四中学-给排水工程】
总 说 明
工程名称： 第四中学-给排水工程 | 第 1 页 共 1 页
表-01

## 表-08 分部分项工程和单价措施项目清单与计价表【第四中学_1
分部分项工程和单价措施项目清单与计价表
工程名称：第四中学-给排水工程 |  |  |  | 标段：08.19-2024年度义务教育基建维修项目（审核） |  |  |  |  | 第 1 页 共 1 页
序号 | 项目编码 | 项目名称 | 项目特征描述 |  | 计量单位 | 工程量 | 金额（元）
[7 empty] | 综合单价 | 综合合价 |  | 其中：暂估价
整个项目
1 | 011612002011 | 卫生洁具拆除 | 1.卫生洁具种类:蹲式大便器 |  | 套 | 54
2 | 011612001019 | 管道拆除 | 1.管道种类、材质:室内塑料管 De110 |  | m | 85.1
3 | 011612001020 | 管道拆除 | 1.管道种类、材质:PPR-32 |  | m | 82
4 | 031004003001 | 洗脸盆 | 1.材质:瓷 2.规格、类型:柱式洗脸盆（带水龙头) 3.附件名称、数量:冷热水水龙头、角阀、金属软管等 |  | 组 | 2
分部小计
措施项目
分部小计
本页小计
合 计
注：为计取规费等的使用，可在表中增设其中：“定额人工费”。
表—08

## 表-08 分部分项工程和单价措施项目清单与计价表(带二级_38
分部分项工程和单价措施项目清单与计价表
工程名称：第四中学-给排水工程 |  |  |  | 标段：08.19-2024年度义务教育基建维修项目（审核） |  |  |  |  | 第 1 页 共 1 页
序号 | 项目编码 | 项目名称 | 项目特征描述 |  | 计量单位 | 工程量 | 金额（元）
[7 empty] | 综合单价 | 综合合价 |  | 其中：暂估价
整个项目
1 | 011612002011 | 卫生洁具拆除 | 1.卫生洁具种类:蹲式大便器 |  | 套 | 54
2 | 011612001019 | 管道拆除 | 1.管道种类、材质:室内塑料管 De110 |  | m | 85.1
3 | 011612001020 | 管道拆除 | 1.管道种类、材质:PPR-32 |  | m | 82
4 | 031004003001 | 洗脸盆 | 1.材质:瓷 2.规格、类型:柱式洗脸盆（带水龙头) 3.附件名称、数量:冷热水水龙头、角阀、金属软管等 |  | 组 | 2
分部小计
单价措施项目费
分部小计
本页小计
合 计
注：为计取规费等的使用，可在表中增设其中：“定额人工费”。
表—08

## 表-11 总价措施项目清单与计价表【第四中学-给排水工程】
总价措施项目清单与计价表
工程名称：第四中学-给排水工程 |  |  |  | 标段：08.19-2024年度义务教育基建维修项目（审核） |  |  |  | 第 1 页 共 1 页
序号 | 项目编码 | 项目名称 | 计算基础 |  | 费率 (%) | 金额 (元) | 调整 费率 (%) |  | 调整后 金额(元) | 备注
1 | 031302001001 | 安全文明施工费 | 分部分项合计+单价措施项目费-分部分项设备费-单价措施项目设备费 |  | 2.72
2 | 031302002001 | 夜间施工费 | 分部分项计费人工费+单价措施计费人工费 |  | 0.12
3 | 031302004001 | 二次搬运费 | 分部分项计费人工费+单价措施计费人工费 |  | 0.12
4 | 031302005002 | 冬季施工增加费 | 分部分项冬季施工人工预算价+分部分项冬季施工机具预算价+单价措施冬季施工人工预算价+单价措施冬季施工机具预算价 |  | 5
5 | 031302005001 | 雨季施工增加费 | 分部分项计费人工费+单价措施计费人工费 |  | 0.11
6 | 031302006001 | 已完工程及设备保护费 | 分部分项计费人工费+单价措施计费人工费 |  | 0.11
7 | 03B001 | 工程定位复测费 | 分部分项计费人工费+单价措施计费人工费 |  | 0.08
8 | 03B002 | 专业工程措施项目费
合 计
编制人（造价人员）： |  |  |  | 复核人（造价工程师）：
注：1.“计算基础”中安全文明施工费可为“定额基价”、“定额人工费”或“定额人工费+定额机械费”，其他项目可为“定额人工费”或“定额人工费+定额机械费”。 2.按施工方案计算的措施费，若无“计算基础”和“费率”的数值，也可只填“金额”数值，但应在备注栏说明施工方案出处或计算方法。
表-11

## 表-11-1 总价措施项目专业工程措施项目计价明细表【第四_1
总价措施项目专业工程措施项目计价明细表
工程名称：第四中学-给排水工程 |  |  |  | 标段：08.19-2024年度义务教育基建维修项目（审核） |  |  |  |  | 第 1 页 共 1 页
序号 | 清单编码 | 清单名称 | 清单特征描述 |  | 计量单位 | 工程量 | 金额
[7 empty] | 综合单价 | 综合合价 |  | 其中
暂估价
注：为计取规费等的使用，可在表中增设其中：“定额人工费”。
表-11-1

## 表-12 其他项目清单与计价汇总表【第四中学-给排水工程】
其他项目清单与计价汇总表
工程名称：第四中学-给排水工程 |  | 标段：08.19-2024年度义务教育基建维修项目（审核） |  |  | 第 1 页 共 1 页
序号 | 项目名称 |  | 金额（元） | 结算金额（元） |  | 备注
1 | 暂列金额 |  | 924.13 |  |  | 明细详见表-12-1
2 | 暂估价
2.1 | 材料暂估价 |  | — |  |  | 明细详见表-12-2
2.2 | 专业工程暂估价 |  |  |  |  | 明细详见表-12-3
3 | 计日工 |  |  |  |  | 明细详见表-12-4
4 | 总承包服务费 |  |  |  |  | 明细详见表-12-5
合 计
注：材料（工程设备）暂估单价进入清单项目综合单价，此处不汇总。
表—12

## 表-12-1 暂列金额表【第四中学-给排水工程】
暂列金额明细表
工程名称：第四中学-给排水工程 |  | 标段：08.19-2024年度义务教育基建维修项目（审核） |  |  | 第 1 页 共 1 页
序号 | 名称 |  | 计量单位 | 暂定金额 |  | 备注
1 | 暂列金额 |  | 项 | 924.13 |  | 计算基础为分部分项工程费-工程设备费，费率为10-15%。市政维修养护定额：计算基础为分部分项工程费-工程设备费，费率为10%。
合 计 | [5 empty] | —
注：此表由招标人填写，如不能详列，也可只列暂列金额总额，投标人应将上述暂列金额计入投标总价中。
表—12—1

## 表-12-2 材料(工程设备)暂估价及调整表【第四中学-给
材料（工程设备）暂估单价及调整表
工程名称：第四中学-给排水工程 | [5 empty] | 标段：08.19-2024年度义务教育基建维修项目（审核） |  |  |  |  | 第 1 页 共 1 页
序号 | 材料 编码 | 材料(工程设备)名称、规格、型号 | 计量单位 | 数量 |  |  | 暂估(元) |  | 确认(元) |  |  | 差额±(元) |  | 备注
|  |  |  | 暂估 | 确认 |  | 单价 | 合价 | 单价 | 合价 |  | 单价 | 合价
合计
注：1.此表由招标人填写“暂估单价”，并在备注栏说明暂估价的材料、工程设备拟用在那些清单项目上，投标人应将上述材料、工程设备暂估单价计入工程量清单综合单价报价中
表—12—2

## 表-12-3 专业工程暂估价及结算价表【第四中学-给排水工
专业工程暂估价及结算价表
工程名称：第四中学-给排水工程 |  |  | 标段：08.19-2024年度义务教育基建维修项目（审核） |  |  |  | 第 1 页 共 1 页
序号 | 工程名称 | 工程内容 |  | 暂估金额 （元） | 结算金额 (元) | 差额 ±(元) |  | 备注
合 计 |  |  |  | 0 |  |  |  | —
注：此表由招标人填写，投标人应将上述专业工程暂估价计入投标总价中。
表—12—3

## 表-12-4 计日工表【第四中学-给排水工程】
计日工表
工程名称：第四中学-给排水工程 |  |  |  |  | 标段：08.19-2024年度义务教育基建维修项目（审核） |  | 第 1 页 共 1 页
编号 | 项目名称 | 单位 | 暂定数量 | 实际数量 |  | 综合单价(元) |  | 合价（元）
[8 empty] | 暂定 | 实际
1 | 人工
1.1
人工小计
2 | 材料
2.1
材料小计
3 | 施工机械
3.1
施工机械小计
4.企业管理费和利润
总计
注：此表项目名称、暂定数量由招标人填写，编制招标控制价时，单价由招标人按有关计价规定确定；投标时，单价由投标人自主报价，按暂定数量计算合价计入投标总价中。结算时，按发承包双方确认的实际数量计算合价。
表—12—4

## 表-12-5 总承包服务费计价表【第四中学-给排水工程】
总承包服务费计价表
工程名称：第四中学-给排水工程 |  |  | 标段：08.19-2024年度义务教育基建维修项目（审核） |  |  | 第 1 页 共 1 页
序号 | 项目名称 | 项目价值（元） |  | 服务内容 | 计算基础 |  | 费率(%) | 金额
1 | 发包人供应材料 | [5 empty] | 2
2 | 发包人采购设备 | [5 empty] | 2
3 | 总承包人对发包人发包的专业工程管理和协调 | [5 empty] | 1.5
4 | 总承包人对发包人发包的专业工程管理和协调并提供配合服务 | [5 empty] | 5
合 计
注：此表项目名称、服务内容由招标人填写，编制招标控制价时，费率及金额由招标人按有关计价规定确定；投标时，费率及金额由投标人自主报价，计入投标总价中。
表—12—5

## 表-13 规费、税金项目清单与计价表【第四中学-给排水工程】
规费、税金项目清单与计价表
工程名称：第四中学-给排水工程 |  |  | 标段：08.19-2024年度义务教育基建维修项目（审核） |  | 第 1 页 共 1 页
序号 | 项目名称 | 计算基础 |  | 计算基数 |  | 计算费率(%) | 金额(元)
1 | 规费 | [（A）+（B）+（C）+人工费价差]×费率
1.1 | 社会保险费 | 养老保险费+医疗保险费+失业保险费+工伤保险费+生育保险费
1.1.1 | 养老保险费 | 计费人工费+人工价差 |  |  |  | 16
1.1.2 | 医疗保险费 | 计费人工费+人工价差 |  |  |  | 7.5
1.1.3 | 失业保险费 | 计费人工费+人工价差 |  |  |  | 0.5
1.1.4 | 工伤保险费 | 计费人工费+人工价差 |  |  |  | 1
1.1.5 | 生育保险费 | 计费人工费+人工价差 |  |  |  | 0.6
1.2 | 住房公积金 | 计费人工费+人工价差 |  |  |  | 5
1.3 | 环境保护税 | 按实际发生计算
2 | 税金 | [（一）+（二）+（三）+（四）-（3）-（4）-甲供材料费]×税率 |  |  |  | 9
合 计
编制人（造价人员）： |  |  | 复核人（造价工程师）：
表—13

## 表-20 发包人提供材料和工程设备一览表【第四中学-给排水
发包人提供材料和工程设备一览表
工程名称：第四中学-给排水工程 |  |  |  |  | 标段：08.19-2024年度义务教育基建维修项目（审核） |  | 第 1 页 共 1 页
序号 | 材料(工程设备)名称、规格、型号 | 单位 | 数量 | 单价(元) |  | 交货方式 |  | 送达地点 | 备注
注：此表由招标人填写，供投标人在投标报价、确定总承包服务费时参考
表-20

## 表-21 承包人提供主要材料和工程设备一览表【第四中学-给
承包人提供主要材料和工程设备一览表
(适用造价信息差额调整法)
工程名称：第四中学-给排水工程 |  |  |  |  | 标段：08.19-2024年度义务教育基建维修项目（审核） |  |  |  | 第 1 页 共 1 页
序号 | 材料号 | 名称、规格、型号 | 单位 | 数量 |  | 风险系数% | 基准单价 （元） | 投标单价 (元) |  | 发承包人 确认单价 (元) | 备注
注：1.此表由招标人填写除“投标单价”栏的内容，投标人在投标时自主确定投标单价。 2.基准单价应优先采用工程造价管理机构发布的单价，未发布的，通过市场调查确定其基准单价。 | [8 empty] | 表-21

## 表-22 承包人提供主要材料和工程设备一览表【第四中学-给
承包人提供主要材料和工程设备一览表
(适用于价格指数差额调整法)
工程名称：第四中学-给排水工程 |  |  | 标段：08.19-2024年度义务教育基建维修项目（审核） |  |  | 第 1 页 共 1 页
序号 | 名称、规格、型号 | 变值权重B |  | 基本价格指数F0 | 现行价格指数Ft |  | 备注
| 定值权重A |  |  | — | —
合计 |  | 1 |  | — | —
注：1.此表“材料和工程设备名称”、“规格型号”、“基本价格指数”栏由招标人填写，基本价格指数应首先采用工程造价管理机构发布的价格指数，没有时，可采用发布的价格代替。 2.此表“变值权重”栏由投标人根据该项材料和工程设备价值在投标报价中所占的比例填写。 3.“现行价格指数”按约定的付款证书相关周期最后一天的前42天的各项材料和工程设备的价格指数填写，该指数应首先采用工程造价管理机构发布的价格指数，没有时，可采用发布的价格代替。
表-22

## 封-1 招标工程量清单封面【第四中学-电气工程】
|  | 第四中学-电气工程 |  | 工程
招 标 工 程 量 清 单
招 标 人：
(单位盖章)
造价咨询人：
(单位盖章)
年 月 日
封-1

## 扉-1 招标工程量清单扉页【第四中学-电气工程】
|  | 第四中学-电气工程 |  |  | 工程
招 标 工 程 量 清 单
招 标 人： |  |  | 造价咨询人：
| （单位盖章） |  |  | (单位资质专用章)
法定代表人 或其授权人： |  |  | 法定代表人 或其授权人：
| (签字或盖章) |  |  | (签字或盖章)
编 制 人： |  |  | 复 核 人：
| (造价人员签字盖专用章) |  |  | (造价工程师签字盖专用章)
编 制 时 间： | 年 月 日 |  | 复 核 时 间： | 年 月 日
扉-1

## 表-01 总说明【第四中学-电气工程】
总 说 明
工程名称： 第四中学-电气工程 | 第 1 页 共 1 页
表-01

## 表-08 分部分项工程和单价措施项目清单与计价表【第四中学_2
分部分项工程和单价措施项目清单与计价表
工程名称：第四中学-电气工程 |  |  |  | 标段：08.19-2024年度义务教育基建维修项目（审核） |  |  |  |  | 第 1 页 共 3 页
序号 | 项目编码 | 项目名称 | 项目特征描述 |  | 计量单位 | 工程量 | 金额（元）
[7 empty] | 综合单价 | 综合合价 |  | 其中：暂估价
拆除工程
1 | 011613001005 | 灯具拆除 | 1.拆除灯具高度:阶梯教室 2.灯具种类:格栅灯 |  | 套 | 15
2 | 011613001006 | 灯具拆除 | 1.拆除灯具高度:卫生间 2.灯具种类:单管荧光灯 |  | 套 | 8
分部小计
新建工程
3 | 030404017002 | 配电箱 | 1.名称:配电箱 2.型号:AL1 3.规格: 4.安装方式:嵌入式安装 |  | 台 | 2
4 | 030404031001 | 小电器 | 1.名称:3P断路器 2.规格:40A |  | 套 | 2
5 | 030404031002 | 小电器 | 1.名称:2P断路器 2.规格:30A |  | 套 | 1
6 | 030404031003 | 小电器 | 1.名称:2P断路器 2.规格:16A |  | 套 | 4
7 | 030412005005 | 荧光灯 | 1.名称:格栅灯 2.规格:3*28W 3.安装形式:吸顶安装 |  | 套 | 32
8 | 030412005006 | 荧光灯 | 1.名称:LED护眼灯 2.型号:LED护眼灯 3.规格:2*40W 4.安装形式:吊杆安装0.5米 |  | 套 | 18
本页小计
注：为计取规费等的使用，可在表中增设其中：“定额人工费”。
表—08
分部分项工程和单价措施项目清单与计价表
工程名称：第四中学-电气工程 |  |  |  | 标段：08.19-2024年度义务教育基建维修项目（审核） |  |  |  |  | 第 2 页 共 3 页
序号 | 项目编码 | 项目名称 | 项目特征描述 |  | 计量单位 | 工程量 | 金额（元）
[7 empty] | 综合单价 | 综合合价 |  | 其中：暂估价
9 | 030412005007 | 荧光灯 | 1.名称:LED护眼灯 2.型号:LED护眼灯 3.规格:1*40W 4.安装形式:黑板上150mm |  | 套 | 4
10 | 040801029001 | 照明开关 | 1.名称:照明开关 2.规格:双联单控开关 3.安装方式:暗装 |  | 个 | 8
11 | 030404035004 | 插座 | 1.名称:二、三孔插座 2.规格:220V 16A 3.安装方式:地上0.5米明装 |  | 个 | 76
12 | 030404035005 | 插座 | 1.名称:二三孔插座 2.规格:220V 16A 3.安装方式:地插 |  | 个 | 4
13 | 030411001004 | 配管 | 1.名称:电线保护管 2.材质:半硬质绝缘塑料管 3.规格:FPC-20 4.配置形式:暗配 |  | m | 337.3
14 | 030411001005 | 配管 | 1.名称:电线保护管 2.材质:半硬质绝缘塑料管 3.规格:FPC-16 4.配置形式:暗配 |  | m | 278
本页小计
注：为计取规费等的使用，可在表中增设其中：“定额人工费”。
表—08
分部分项工程和单价措施项目清单与计价表
工程名称：第四中学-电气工程 |  |  |  | 标段：08.19-2024年度义务教育基建维修项目（审核） |  |  |  |  | 第 3 页 共 3 页
序号 | 项目编码 | 项目名称 | 项目特征描述 |  | 计量单位 | 工程量 | 金额（元）
[7 empty] | 综合单价 | 综合合价 |  | 其中：暂估价
15 | 030411004008 | 配线 | 1.名称:照明线 2.配线形式:管内穿线 3.规格:BV-2.5mm² 4.材质:铜芯电线 |  | m | 885
16 | 030411004009 | 配线 | 1.名称:动力线 2.配线形式:管内穿线 3.规格:BV-4mm² 4.材质:铜芯电线 |  | m | 1055
17 | 030411006001 | 接线盒 | 1.名称:接线盒 2.材质:塑料 3.规格:86*86 4.安装形式:暗装 |  | 个 | 4
18 | 030411006002 | 接线盒 | 1.名称:接线盒 2.材质:塑料 3.规格:86*86 4.安装形式:明装 |  | 个 | 142
19 | 030413002002 | 凿(压)槽 | 1.名称:动力电保护管刻槽 2.规格:20cm(宽）*30cm（深） 3.类型:墙面 4.填充(恢复)方式:水泥砂浆，挂网 |  | m | 225.6
20 | 030414002002 | 送配电装置系统 | 1.名称:送电调试 2.电压等级(kV):0.4KV |  | 系统 | 1
分部小计
措施项目
分部小计
本页小计
合 计
注：为计取规费等的使用，可在表中增设其中：“定额人工费”。
表—08

## 表-08 分部分项工程和单价措施项目清单与计价表(带二级_39
分部分项工程和单价措施项目清单与计价表
工程名称：第四中学-电气工程 |  |  |  | 标段：08.19-2024年度义务教育基建维修项目（审核） |  |  |  |  | 第 1 页 共 3 页
序号 | 项目编码 | 项目名称 | 项目特征描述 |  | 计量单位 | 工程量 | 金额（元）
[7 empty] | 综合单价 | 综合合价 |  | 其中：暂估价
拆除工程
1 | 011613001005 | 灯具拆除 | 1.拆除灯具高度:阶梯教室 2.灯具种类:格栅灯 |  | 套 | 15
2 | 011613001006 | 灯具拆除 | 1.拆除灯具高度:卫生间 2.灯具种类:单管荧光灯 |  | 套 | 8
分部小计
新建工程
3 | 030404017002 | 配电箱 | 1.名称:配电箱 2.型号:AL1 3.规格: 4.安装方式:嵌入式安装 |  | 台 | 2
4 | 030404031001 | 小电器 | 1.名称:3P断路器 2.规格:40A |  | 套 | 2
5 | 030404031002 | 小电器 | 1.名称:2P断路器 2.规格:30A |  | 套 | 1
6 | 030404031003 | 小电器 | 1.名称:2P断路器 2.规格:16A |  | 套 | 4
7 | 030412005005 | 荧光灯 | 1.名称:格栅灯 2.规格:3*28W 3.安装形式:吸顶安装 |  | 套 | 32
8 | 030412005006 | 荧光灯 | 1.名称:LED护眼灯 2.型号:LED护眼灯 3.规格:2*40W 4.安装形式:吊杆安装0.5米 |  | 套 | 18
本页小计
注：为计取规费等的使用，可在表中增设其中：“定额人工费”。
表—08
分部分项工程和单价措施项目清单与计价表
工程名称：第四中学-电气工程 |  |  |  | 标段：08.19-2024年度义务教育基建维修项目（审核） |  |  |  |  | 第 2 页 共 3 页
序号 | 项目编码 | 项目名称 | 项目特征描述 |  | 计量单位 | 工程量 | 金额（元）
[7 empty] | 综合单价 | 综合合价 |  | 其中：暂估价
9 | 030412005007 | 荧光灯 | 1.名称:LED护眼灯 2.型号:LED护眼灯 3.规格:1*40W 4.安装形式:黑板上150mm |  | 套 | 4
10 | 040801029001 | 照明开关 | 1.名称:照明开关 2.规格:双联单控开关 3.安装方式:暗装 |  | 个 | 8
11 | 030404035004 | 插座 | 1.名称:二、三孔插座 2.规格:220V 16A 3.安装方式:地上0.5米明装 |  | 个 | 76
12 | 030404035005 | 插座 | 1.名称:二三孔插座 2.规格:220V 16A 3.安装方式:地插 |  | 个 | 4
13 | 030411001004 | 配管 | 1.名称:电线保护管 2.材质:半硬质绝缘塑料管 3.规格:FPC-20 4.配置形式:暗配 |  | m | 337.3
14 | 030411001005 | 配管 | 1.名称:电线保护管 2.材质:半硬质绝缘塑料管 3.规格:FPC-16 4.配置形式:暗配 |  | m | 278
本页小计
注：为计取规费等的使用，可在表中增设其中：“定额人工费”。
表—08
分部分项工程和单价措施项目清单与计价表
工程名称：第四中学-电气工程 |  |  |  | 标段：08.19-2024年度义务教育基建维修项目（审核） |  |  |  |  | 第 3 页 共 3 页
序号 | 项目编码 | 项目名称 | 项目特征描述 |  | 计量单位 | 工程量 | 金额（元）
[7 empty] | 综合单价 | 综合合价 |  | 其中：暂估价
15 | 030411004008 | 配线 | 1.名称:照明线 2.配线形式:管内穿线 3.规格:BV-2.5mm² 4.材质:铜芯电线 |  | m | 885
16 | 030411004009 | 配线 | 1.名称:动力线 2.配线形式:管内穿线 3.规格:BV-4mm² 4.材质:铜芯电线 |  | m | 1055
17 | 030411006001 | 接线盒 | 1.名称:接线盒 2.材质:塑料 3.规格:86*86 4.安装形式:暗装 |  | 个 | 4
18 | 030411006002 | 接线盒 | 1.名称:接线盒 2.材质:塑料 3.规格:86*86 4.安装形式:明装 |  | 个 | 142
19 | 030413002002 | 凿(压)槽 | 1.名称:动力电保护管刻槽 2.规格:20cm(宽）*30cm（深） 3.类型:墙面 4.填充(恢复)方式:水泥砂浆，挂网 |  | m | 225.6
20 | 030414002002 | 送配电装置系统 | 1.名称:送电调试 2.电压等级(kV):0.4KV |  | 系统 | 1
分部小计
单价措施项目费
分部小计
本页小计
合 计
注：为计取规费等的使用，可在表中增设其中：“定额人工费”。
表—08

## 表-11 总价措施项目清单与计价表【第四中学-电气工程】
总价措施项目清单与计价表
工程名称：第四中学-电气工程 |  |  |  | 标段：08.19-2024年度义务教育基建维修项目（审核） |  |  |  | 第 1 页 共 1 页
序号 | 项目编码 | 项目名称 | 计算基础 |  | 费率 (%) | 金额 (元) | 调整 费率 (%) |  | 调整后 金额(元) | 备注
1 | 031302001001 | 安全文明施工费 | 分部分项合计+单价措施项目费-分部分项设备费-单价措施项目设备费 |  | 2.72
2 | 031302002001 | 夜间施工费 | 分部分项计费人工费+单价措施计费人工费 |  | 0.12
3 | 031302004001 | 二次搬运费 | 分部分项计费人工费+单价措施计费人工费 |  | 0.12
4 | 031302005002 | 冬季施工增加费 | 分部分项冬季施工人工预算价+分部分项冬季施工机具预算价+单价措施冬季施工人工预算价+单价措施冬季施工机具预算价 |  | 5
5 | 031302005001 | 雨季施工增加费 | 分部分项计费人工费+单价措施计费人工费 |  | 0.11
6 | 031302006001 | 已完工程及设备保护费 | 分部分项计费人工费+单价措施计费人工费 |  | 0.11
7 | 03B001 | 工程定位复测费 | 分部分项计费人工费+单价措施计费人工费 |  | 0.08
8 | 03B002 | 专业工程措施项目费
合 计
编制人（造价人员）： |  |  |  | 复核人（造价工程师）：
注：1.“计算基础”中安全文明施工费可为“定额基价”、“定额人工费”或“定额人工费+定额机械费”，其他项目可为“定额人工费”或“定额人工费+定额机械费”。 2.按施工方案计算的措施费，若无“计算基础”和“费率”的数值，也可只填“金额”数值，但应在备注栏说明施工方案出处或计算方法。
表-11

## 表-11-1 总价措施项目专业工程措施项目计价明细表【第四_2
总价措施项目专业工程措施项目计价明细表
工程名称：第四中学-电气工程 |  |  |  | 标段：08.19-2024年度义务教育基建维修项目（审核） |  |  |  |  | 第 1 页 共 1 页
序号 | 清单编码 | 清单名称 | 清单特征描述 |  | 计量单位 | 工程量 | 金额
[7 empty] | 综合单价 | 综合合价 |  | 其中
暂估价
注：为计取规费等的使用，可在表中增设其中：“定额人工费”。
表-11-1

## 表-12 其他项目清单与计价汇总表【第四中学-电气工程】
其他项目清单与计价汇总表
工程名称：第四中学-电气工程 |  | 标段：08.19-2024年度义务教育基建维修项目（审核） |  |  | 第 1 页 共 1 页
序号 | 项目名称 |  | 金额（元） | 结算金额（元） |  | 备注
1 | 暂列金额 |  | 4828.9 |  |  | 明细详见表-12-1
2 | 暂估价
2.1 | 材料暂估价 |  | — |  |  | 明细详见表-12-2
2.2 | 专业工程暂估价 |  |  |  |  | 明细详见表-12-3
3 | 计日工 |  |  |  |  | 明细详见表-12-4
4 | 总承包服务费 |  |  |  |  | 明细详见表-12-5
合 计
注：材料（工程设备）暂估单价进入清单项目综合单价，此处不汇总。
表—12

## 表-12-1 暂列金额表【第四中学-电气工程】
暂列金额明细表
工程名称：第四中学-电气工程 |  | 标段：08.19-2024年度义务教育基建维修项目（审核） |  |  | 第 1 页 共 1 页
序号 | 名称 |  | 计量单位 | 暂定金额 |  | 备注
1 | 暂列金额 |  | 项 | 4828.9 |  | 计算基础为分部分项工程费-工程设备费，费率为10-15%。市政维修养护定额：计算基础为分部分项工程费-工程设备费，费率为10%。
合 计 | [5 empty] | —
注：此表由招标人填写，如不能详列，也可只列暂列金额总额，投标人应将上述暂列金额计入投标总价中。
表—12—1

## 表-12-2 材料(工程设备)暂估价及调整表【第四中学-电
材料（工程设备）暂估单价及调整表
工程名称：第四中学-电气工程 | [5 empty] | 标段：08.19-2024年度义务教育基建维修项目（审核） |  |  |  |  | 第 1 页 共 1 页
序号 | 材料 编码 | 材料(工程设备)名称、规格、型号 | 计量单位 | 数量 |  |  | 暂估(元) |  | 确认(元) |  |  | 差额±(元) |  | 备注
|  |  |  | 暂估 | 确认 |  | 单价 | 合价 | 单价 | 合价 |  | 单价 | 合价
合计
注：1.此表由招标人填写“暂估单价”，并在备注栏说明暂估价的材料、工程设备拟用在那些清单项目上，投标人应将上述材料、工程设备暂估单价计入工程量清单综合单价报价中
表—12—2

## 表-12-3 专业工程暂估价及结算价表【第四中学-电气工程】
专业工程暂估价及结算价表
工程名称：第四中学-电气工程 |  |  | 标段：08.19-2024年度义务教育基建维修项目（审核） |  |  |  | 第 1 页 共 1 页
序号 | 工程名称 | 工程内容 |  | 暂估金额 （元） | 结算金额 (元) | 差额 ±(元) |  | 备注
合 计 |  |  |  | 0 |  |  |  | —
注：此表由招标人填写，投标人应将上述专业工程暂估价计入投标总价中。
表—12—3

## 表-12-4 计日工表【第四中学-电气工程】
计日工表
工程名称：第四中学-电气工程 |  |  |  |  | 标段：08.19-2024年度义务教育基建维修项目（审核） |  | 第 1 页 共 1 页
编号 | 项目名称 | 单位 | 暂定数量 | 实际数量 |  | 综合单价(元) |  | 合价（元）
[8 empty] | 暂定 | 实际
1 | 人工
1.1
人工小计
2 | 材料
2.1
材料小计
3 | 施工机械
3.1
施工机械小计
4.企业管理费和利润
总计
注：此表项目名称、暂定数量由招标人填写，编制招标控制价时，单价由招标人按有关计价规定确定；投标时，单价由投标人自主报价，按暂定数量计算合价计入投标总价中。结算时，按发承包双方确认的实际数量计算合价。
表—12—4

## 表-12-5 总承包服务费计价表【第四中学-电气工程】
总承包服务费计价表
工程名称：第四中学-电气工程 |  |  | 标段：08.19-2024年度义务教育基建维修项目（审核） |  |  | 第 1 页 共 1 页
序号 | 项目名称 | 项目价值（元） |  | 服务内容 | 计算基础 |  | 费率(%) | 金额
1 | 发包人供应材料 | [5 empty] | 2
2 | 发包人采购设备 | [5 empty] | 2
3 | 总承包人对发包人发包的专业工程管理和协调 | [5 empty] | 1.5
4 | 总承包人对发包人发包的专业工程管理和协调并提供配合服务 | [5 empty] | 5
合 计
注：此表项目名称、服务内容由招标人填写，编制招标控制价时，费率及金额由招标人按有关计价规定确定；投标时，费率及金额由投标人自主报价，计入投标总价中。
表—12—5

## 表-13 规费、税金项目清单与计价表【第四中学-电气工程】
规费、税金项目清单与计价表
工程名称：第四中学-电气工程 |  |  | 标段：08.19-2024年度义务教育基建维修项目（审核） |  | 第 1 页 共 1 页
序号 | 项目名称 | 计算基础 |  | 计算基数 |  | 计算费率(%) | 金额(元)
1 | 规费 | [（A）+（B）+（C）+人工费价差]×费率
1.1 | 社会保险费 | 养老保险费+医疗保险费+失业保险费+工伤保险费+生育保险费
1.1.1 | 养老保险费 | 计费人工费+人工价差 |  |  |  | 16
1.1.2 | 医疗保险费 | 计费人工费+人工价差 |  |  |  | 7.5
1.1.3 | 失业保险费 | 计费人工费+人工价差 |  |  |  | 0.5
1.1.4 | 工伤保险费 | 计费人工费+人工价差 |  |  |  | 1
1.1.5 | 生育保险费 | 计费人工费+人工价差 |  |  |  | 0.6
1.2 | 住房公积金 | 计费人工费+人工价差 |  |  |  | 5
1.3 | 环境保护税 | 按实际发生计算
2 | 税金 | [（一）+（二）+（三）+（四）-（3）-（4）-甲供材料费]×税率 |  |  |  | 9
合 计
编制人（造价人员）： |  |  | 复核人（造价工程师）：
表—13

## 表-20 发包人提供材料和工程设备一览表【第四中学-电气工
发包人提供材料和工程设备一览表
工程名称：第四中学-电气工程 |  |  |  |  | 标段：08.19-2024年度义务教育基建维修项目（审核） |  | 第 1 页 共 1 页
序号 | 材料(工程设备)名称、规格、型号 | 单位 | 数量 | 单价(元) |  | 交货方式 |  | 送达地点 | 备注
注：此表由招标人填写，供投标人在投标报价、确定总承包服务费时参考
表-20

## 表-21 承包人提供主要材料和工程设备一览表【第四中学-电
承包人提供主要材料和工程设备一览表
(适用造价信息差额调整法)
工程名称：第四中学-电气工程 |  |  |  |  | 标段：08.19-2024年度义务教育基建维修项目（审核） |  |  |  | 第 1 页 共 1 页
序号 | 材料号 | 名称、规格、型号 | 单位 | 数量 |  | 风险系数% | 基准单价 （元） | 投标单价 (元) |  | 发承包人 确认单价 (元) | 备注
注：1.此表由招标人填写除“投标单价”栏的内容，投标人在投标时自主确定投标单价。 2.基准单价应优先采用工程造价管理机构发布的单价，未发布的，通过市场调查确定其基准单价。 | [8 empty] | 表-21

## 表-22 承包人提供主要材料和工程设备一览表【第四中学-电
承包人提供主要材料和工程设备一览表
(适用于价格指数差额调整法)
工程名称：第四中学-电气工程 |  |  | 标段：08.19-2024年度义务教育基建维修项目（审核） |  |  | 第 1 页 共 1 页
序号 | 名称、规格、型号 | 变值权重B |  | 基本价格指数F0 | 现行价格指数Ft |  | 备注
| 定值权重A |  |  | — | —
合计 |  | 1 |  | — | —
注：1.此表“材料和工程设备名称”、“规格型号”、“基本价格指数”栏由招标人填写，基本价格指数应首先采用工程造价管理机构发布的价格指数，没有时，可采用发布的价格代替。 2.此表“变值权重”栏由投标人根据该项材料和工程设备价值在投标报价中所占的比例填写。 3.“现行价格指数”按约定的付款证书相关周期最后一天的前42天的各项材料和工程设备的价格指数填写，该指数应首先采用工程造价管理机构发布的价格指数，没有时，可采用发布的价格代替。
表-22

## 封-1 招标工程量清单封面【东方红乡小学-电气工程】
|  | 东方红乡小学-电气工程 |  | 工程
招 标 工 程 量 清 单
招 标 人：
(单位盖章)
造价咨询人：
(单位盖章)
年 月 日
封-1

## 扉-1 招标工程量清单扉页【东方红乡小学-电气工程】
|  | 东方红乡小学-电气工程 |  |  | 工程
招 标 工 程 量 清 单
招 标 人： |  |  | 造价咨询人：
| （单位盖章） |  |  | (单位资质专用章)
法定代表人 或其授权人： |  |  | 法定代表人 或其授权人：
| (签字或盖章) |  |  | (签字或盖章)
编 制 人： |  |  | 复 核 人：
| (造价人员签字盖专用章) |  |  | (造价工程师签字盖专用章)
编 制 时 间： | 年 月 日 |  | 复 核 时 间： | 年 月 日
扉-1

## 表-01 总说明【东方红乡小学-电气工程】
总 说 明
工程名称： 东方红乡小学-电气工程 | 第 1 页 共 1 页
表-01

## 表-08 分部分项工程和单价措施项目清单与计价表【东方红乡
分部分项工程和单价措施项目清单与计价表
工程名称：东方红乡小学-电气工程 |  |  |  | 标段：08.19-2024年度义务教育基建维修项目（审核） |  |  |  |  | 第 1 页 共 4 页
序号 | 项目编码 | 项目名称 | 项目特征描述 |  | 计量单位 | 工程量 | 金额（元）
[7 empty] | 综合单价 | 综合合价 |  | 其中：暂估价
新建电气
1 | 030404017002 | 配电箱 | 1.名称:配电箱 2.规格:详见图纸 3.安装方式:嵌入式安装 |  | 台 | 6
2 | 030411002004 | 线槽 | 1.名称:塑料线槽 2.材质:PVC 3.规格:100*50 |  | m | 289.5
3 | 030412001007 | 普通灯具 | 1.名称:金属卤物灯 2.型号:250W 3.类型:吊杆安装 |  | 套 | 8
4 | 030412001008 | 普通灯具 | 1.名称:双管LED护眼灯 2.型号:2*40W 3.类型:吸顶安装 |  | 套 | 193
5 | 030412001009 | 普通灯具 | 1.名称:单管LED黑板灯 2.型号:1*40W 3.类型:吸顶安装 |  | 套 | 56
6 | 030412001010 | 普通灯具 | 1.名称:LED防水吸顶灯 2.型号:20W 3.类型:吸顶安装 |  | 套 | 12
7 | 030412001011 | 普通灯具 | 1.名称:LED吸顶灯 2.型号:20W 3.类型:吸顶安装 |  | 套 | 74
8 | 030404034011 | 照明开关 | 1.名称:照明开关 2.规格:单联单控开关 3.安装方式:明装 |  | 个 | 40
本页小计
注：为计取规费等的使用，可在表中增设其中：“定额人工费”。
表—08
分部分项工程和单价措施项目清单与计价表
工程名称：东方红乡小学-电气工程 |  |  |  | 标段：08.19-2024年度义务教育基建维修项目（审核） |  |  |  |  | 第 2 页 共 4 页
序号 | 项目编码 | 项目名称 | 项目特征描述 |  | 计量单位 | 工程量 | 金额（元）
[7 empty] | 综合单价 | 综合合价 |  | 其中：暂估价
9 | 030404034012 | 照明开关 | 1.名称:照明开关 2.规格:双联单控开关 3.安装方式:明装 |  | 个 | 58
10 | 030404034013 | 照明开关 | 1.名称:照明开关 2.规格:三联单控开关 3.安装方式:明装 |  | 个 | 6
11 | 030404035004 | 插座 | 1.名称:单项二极加三极明插座（安全型） 2.规格:250V/10A 3.安装方式:明装 |  | 个 | 82
12 | 030404035005 | 插座 | 1.名称:单项二极加三极明插座（安全型） 2.材质:防水 3.规格:250V/10A 4.安装方式:明装 |  | 个 | 2
13 | 030411002003 | 线槽 | 1.名称:塑料阻燃线槽 2.材质:阻燃 3.规格:20*15 4.安装方式：明敷设 |  | m | 2327
14 | 030411004008 | 配线 | 1.名称:无卤低烟阻燃铜导线 2.配线形式:线槽敷设 3.规格:WDZ-BYJ-2.5mm² 4.材质:铜芯 |  | m | 7335.7
本页小计
注：为计取规费等的使用，可在表中增设其中：“定额人工费”。
表—08
分部分项工程和单价措施项目清单与计价表
工程名称：东方红乡小学-电气工程 |  |  |  | 标段：08.19-2024年度义务教育基建维修项目（审核） |  |  |  |  | 第 3 页 共 4 页
序号 | 项目编码 | 项目名称 | 项目特征描述 |  | 计量单位 | 工程量 | 金额（元）
[7 empty] | 综合单价 | 综合合价 |  | 其中：暂估价
15 | 030411004009 | 配线 | 1.名称:无卤低烟阻燃铜导线 2.配线形式:线槽敷设 3.规格:WDZ-BYJ-4mm² 4.材质:铜芯 |  | m | 3111
16 | 030408001001 | 电力电缆 | 1.名称:低烟无卤辐照电缆 2.规格:WDZ-YJFE-5*16 3.材质:铜芯 4.敷设方式、部位:室内 5.电压等级(kV):0.4KV |  | m | 69.7
17 | 030408006001 | 电力电缆头 | 1.名称:电力电缆头 2.规格:WDZ-YJFE-5*16 3.材质、类型:干包 4.安装部位: 5.电压等级（kV): |  | 个 | 6
18 | 030408003002 | 电缆保护管 | 1.名称:电缆保护管 2.材质:热镀锌 3.规格:SC50 4.敷设方式:暗装 |  | m | 14.7
19 | 030413002002 | 凿(压)槽 | 1.名称:墙面割沟 2.规格:40mm 3.填充(恢复)方式:C30混凝土恢复 |  | m | 14.7
本页小计
注：为计取规费等的使用，可在表中增设其中：“定额人工费”。
表—08
分部分项工程和单价措施项目清单与计价表
工程名称：东方红乡小学-电气工程 |  |  |  | 标段：08.19-2024年度义务教育基建维修项目（审核） |  |  |  |  | 第 4 页 共 4 页
序号 | 项目编码 | 项目名称 | 项目特征描述 |  | 计量单位 | 工程量 | 金额（元）
[7 empty] | 综合单价 | 综合合价 |  | 其中：暂估价
20 | 030414002002 | 送配电装置系统 | 1.名称:送配电系统调试 2.型号:动力电 3.电压等级(kV):0.4KV 4.类型:室内配电箱送电 |  | 系统 | 1
分部小计
拆除电气
21 | 011613001005 | 灯具拆除 | 1.拆除原照明灯具 |  | 套 | 343
22 | 03B018 | 拆除配电箱 | 1.拆除原配电箱 |  | 台 | 6
23 | 03B019 | 拆除电线 | 1.拆除BV-2.5mm² |  | 米 | 733.55
24 | 03B020 | 拆除电线 | 1.拆除BV-4mm² |  | 米 | 314.36
25 | 03B021 | 拆除照明开关 | 1.拆除照明开关 |  | 个 | 104
26 | 03B022 | 拆除插座 | 1.拆除插座 |  | 个 | 84
分部小计
措施项目
27 | 031301017012 | 脚手架搭拆 | 脚手架搭拆 |  | 项 | 1
分部小计
本页小计
合 计
注：为计取规费等的使用，可在表中增设其中：“定额人工费”。
表—08

## 表-08 分部分项工程和单价措施项目清单与计价表(带二级_40
分部分项工程和单价措施项目清单与计价表
工程名称：东方红乡小学-电气工程 |  |  |  | 标段：08.19-2024年度义务教育基建维修项目（审核） |  |  |  |  | 第 1 页 共 4 页
序号 | 项目编码 | 项目名称 | 项目特征描述 |  | 计量单位 | 工程量 | 金额（元）
[7 empty] | 综合单价 | 综合合价 |  | 其中：暂估价
新建电气
1 | 030404017002 | 配电箱 | 1.名称:配电箱 2.规格:详见图纸 3.安装方式:嵌入式安装 |  | 台 | 6
2 | 030411002004 | 线槽 | 1.名称:塑料线槽 2.材质:PVC 3.规格:100*50 |  | m | 289.5
3 | 030412001007 | 普通灯具 | 1.名称:金属卤物灯 2.型号:250W 3.类型:吊杆安装 |  | 套 | 8
4 | 030412001008 | 普通灯具 | 1.名称:双管LED护眼灯 2.型号:2*40W 3.类型:吸顶安装 |  | 套 | 193
5 | 030412001009 | 普通灯具 | 1.名称:单管LED黑板灯 2.型号:1*40W 3.类型:吸顶安装 |  | 套 | 56
6 | 030412001010 | 普通灯具 | 1.名称:LED防水吸顶灯 2.型号:20W 3.类型:吸顶安装 |  | 套 | 12
7 | 030412001011 | 普通灯具 | 1.名称:LED吸顶灯 2.型号:20W 3.类型:吸顶安装 |  | 套 | 74
8 | 030404034011 | 照明开关 | 1.名称:照明开关 2.规格:单联单控开关 3.安装方式:明装 |  | 个 | 40
本页小计
注：为计取规费等的使用，可在表中增设其中：“定额人工费”。
表—08
分部分项工程和单价措施项目清单与计价表
工程名称：东方红乡小学-电气工程 |  |  |  | 标段：08.19-2024年度义务教育基建维修项目（审核） |  |  |  |  | 第 2 页 共 4 页
序号 | 项目编码 | 项目名称 | 项目特征描述 |  | 计量单位 | 工程量 | 金额（元）
[7 empty] | 综合单价 | 综合合价 |  | 其中：暂估价
9 | 030404034012 | 照明开关 | 1.名称:照明开关 2.规格:双联单控开关 3.安装方式:明装 |  | 个 | 58
10 | 030404034013 | 照明开关 | 1.名称:照明开关 2.规格:三联单控开关 3.安装方式:明装 |  | 个 | 6
11 | 030404035004 | 插座 | 1.名称:单项二极加三极明插座（安全型） 2.规格:250V/10A 3.安装方式:明装 |  | 个 | 82
12 | 030404035005 | 插座 | 1.名称:单项二极加三极明插座（安全型） 2.材质:防水 3.规格:250V/10A 4.安装方式:明装 |  | 个 | 2
13 | 030411002003 | 线槽 | 1.名称:塑料阻燃线槽 2.材质:阻燃 3.规格:20*15 4.安装方式：明敷设 |  | m | 2327
14 | 030411004008 | 配线 | 1.名称:无卤低烟阻燃铜导线 2.配线形式:线槽敷设 3.规格:WDZ-BYJ-2.5mm² 4.材质:铜芯 |  | m | 7335.7
本页小计
注：为计取规费等的使用，可在表中增设其中：“定额人工费”。
表—08
分部分项工程和单价措施项目清单与计价表
工程名称：东方红乡小学-电气工程 |  |  |  | 标段：08.19-2024年度义务教育基建维修项目（审核） |  |  |  |  | 第 3 页 共 4 页
序号 | 项目编码 | 项目名称 | 项目特征描述 |  | 计量单位 | 工程量 | 金额（元）
[7 empty] | 综合单价 | 综合合价 |  | 其中：暂估价
15 | 030411004009 | 配线 | 1.名称:无卤低烟阻燃铜导线 2.配线形式:线槽敷设 3.规格:WDZ-BYJ-4mm² 4.材质:铜芯 |  | m | 3111
16 | 030408001001 | 电力电缆 | 1.名称:低烟无卤辐照电缆 2.规格:WDZ-YJFE-5*16 3.材质:铜芯 4.敷设方式、部位:室内 5.电压等级(kV):0.4KV |  | m | 69.7
17 | 030408006001 | 电力电缆头 | 1.名称:电力电缆头 2.规格:WDZ-YJFE-5*16 3.材质、类型:干包 4.安装部位: 5.电压等级（kV): |  | 个 | 6
18 | 030408003002 | 电缆保护管 | 1.名称:电缆保护管 2.材质:热镀锌 3.规格:SC50 4.敷设方式:暗装 |  | m | 14.7
19 | 030413002002 | 凿(压)槽 | 1.名称:墙面割沟 2.规格:40mm 3.填充(恢复)方式:C30混凝土恢复 |  | m | 14.7
本页小计
注：为计取规费等的使用，可在表中增设其中：“定额人工费”。
表—08
分部分项工程和单价措施项目清单与计价表
工程名称：东方红乡小学-电气工程 |  |  |  | 标段：08.19-2024年度义务教育基建维修项目（审核） |  |  |  |  | 第 4 页 共 4 页
序号 | 项目编码 | 项目名称 | 项目特征描述 |  | 计量单位 | 工程量 | 金额（元）
[7 empty] | 综合单价 | 综合合价 |  | 其中：暂估价
20 | 030414002002 | 送配电装置系统 | 1.名称:送配电系统调试 2.型号:动力电 3.电压等级(kV):0.4KV 4.类型:室内配电箱送电 |  | 系统 | 1
分部小计
拆除电气
21 | 011613001005 | 灯具拆除 | 1.拆除原照明灯具 |  | 套 | 343
22 | 03B018 | 拆除配电箱 | 1.拆除原配电箱 |  | 台 | 6
23 | 03B019 | 拆除电线 | 1.拆除BV-2.5mm² |  | 米 | 733.55
24 | 03B020 | 拆除电线 | 1.拆除BV-4mm² |  | 米 | 314.36
25 | 03B021 | 拆除照明开关 | 1.拆除照明开关 |  | 个 | 104
26 | 03B022 | 拆除插座 | 1.拆除插座 |  | 个 | 84
分部小计
单价措施项目费
27 | 031301017012 | 脚手架搭拆 | 脚手架搭拆 |  | 项 | 1
分部小计
本页小计
合 计
注：为计取规费等的使用，可在表中增设其中：“定额人工费”。
表—08

## 表-11 总价措施项目清单与计价表【东方红乡小学-电气工程】
总价措施项目清单与计价表
工程名称：东方红乡小学-电气工程 |  |  |  | 标段：08.19-2024年度义务教育基建维修项目（审核） |  |  |  | 第 1 页 共 1 页
序号 | 项目编码 | 项目名称 | 计算基础 |  | 费率 (%) | 金额 (元) | 调整 费率 (%) |  | 调整后 金额(元) | 备注
1 | 031302001001 | 安全文明施工费 | 分部分项合计+单价措施项目费-分部分项设备费-单价措施项目设备费 |  | 2.72
2 | 031302002001 | 夜间施工费 | 分部分项计费人工费+单价措施计费人工费 |  | 0.12
3 | 031302004001 | 二次搬运费 | 分部分项计费人工费+单价措施计费人工费 |  | 0.12
4 | 031302005002 | 冬季施工增加费 | 分部分项冬季施工人工预算价+分部分项冬季施工机具预算价+单价措施冬季施工人工预算价+单价措施冬季施工机具预算价 |  | 5
5 | 031302005001 | 雨季施工增加费 | 分部分项计费人工费+单价措施计费人工费 |  | 0.11
6 | 031302006001 | 已完工程及设备保护费 | 分部分项计费人工费+单价措施计费人工费 |  | 0.11
7 | 03B001 | 工程定位复测费 | 分部分项计费人工费+单价措施计费人工费 |  | 0.08
8 | 03B002 | 专业工程措施项目费
合 计
编制人（造价人员）： |  |  |  | 复核人（造价工程师）：
注：1.“计算基础”中安全文明施工费可为“定额基价”、“定额人工费”或“定额人工费+定额机械费”，其他项目可为“定额人工费”或“定额人工费+定额机械费”。 2.按施工方案计算的措施费，若无“计算基础”和“费率”的数值，也可只填“金额”数值，但应在备注栏说明施工方案出处或计算方法。
表-11

## 表-11-1 总价措施项目专业工程措施项目计价明细表【东方
总价措施项目专业工程措施项目计价明细表
工程名称：东方红乡小学-电气工程 |  |  |  | 标段：08.19-2024年度义务教育基建维修项目（审核） |  |  |  |  | 第 1 页 共 1 页
序号 | 清单编码 | 清单名称 | 清单特征描述 |  | 计量单位 | 工程量 | 金额
[7 empty] | 综合单价 | 综合合价 |  | 其中
暂估价
注：为计取规费等的使用，可在表中增设其中：“定额人工费”。
表-11-1

## 表-12 其他项目清单与计价汇总表【东方红乡小学-电气工程】
其他项目清单与计价汇总表
工程名称：东方红乡小学-电气工程 |  | 标段：08.19-2024年度义务教育基建维修项目（审核） |  |  | 第 1 页 共 1 页
序号 | 项目名称 |  | 金额（元） | 结算金额（元） |  | 备注
1 | 暂列金额 |  | 23412.7 |  |  | 明细详见表-12-1
2 | 暂估价
2.1 | 材料暂估价 |  | — |  |  | 明细详见表-12-2
2.2 | 专业工程暂估价 |  |  |  |  | 明细详见表-12-3
3 | 计日工 |  |  |  |  | 明细详见表-12-4
4 | 总承包服务费 |  |  |  |  | 明细详见表-12-5
合 计
注：材料（工程设备）暂估单价进入清单项目综合单价，此处不汇总。
表—12

## 表-12-1 暂列金额表【东方红乡小学-电气工程】
暂列金额明细表
工程名称：东方红乡小学-电气工程 |  | 标段：08.19-2024年度义务教育基建维修项目（审核） |  |  | 第 1 页 共 1 页
序号 | 名称 |  | 计量单位 | 暂定金额 |  | 备注
1 | 暂列金额 |  | 项 | 23412.7 |  | 计算基础为分部分项工程费-工程设备费，费率为10-15%。市政维修养护定额：计算基础为分部分项工程费-工程设备费，费率为10%。
合 计 | [5 empty] | —
注：此表由招标人填写，如不能详列，也可只列暂列金额总额，投标人应将上述暂列金额计入投标总价中。
表—12—1

## 表-12-2 材料(工程设备)暂估价及调整表【东方红乡小学
材料（工程设备）暂估单价及调整表
工程名称：东方红乡小学-电气工程 | [5 empty] | 标段：08.19-2024年度义务教育基建维修项目（审核） |  |  |  |  | 第 1 页 共 1 页
序号 | 材料 编码 | 材料(工程设备)名称、规格、型号 | 计量单位 | 数量 |  |  | 暂估(元) |  | 确认(元) |  |  | 差额±(元) |  | 备注
|  |  |  | 暂估 | 确认 |  | 单价 | 合价 | 单价 | 合价 |  | 单价 | 合价
合计
注：1.此表由招标人填写“暂估单价”，并在备注栏说明暂估价的材料、工程设备拟用在那些清单项目上，投标人应将上述材料、工程设备暂估单价计入工程量清单综合单价报价中
表—12—2

## 表-12-3 专业工程暂估价及结算价表【东方红乡小学-电气
专业工程暂估价及结算价表
工程名称：东方红乡小学-电气工程 |  |  | 标段：08.19-2024年度义务教育基建维修项目（审核） |  |  |  | 第 1 页 共 1 页
序号 | 工程名称 | 工程内容 |  | 暂估金额 （元） | 结算金额 (元) | 差额 ±(元) |  | 备注
合 计 |  |  |  | 0 |  |  |  | —
注：此表由招标人填写，投标人应将上述专业工程暂估价计入投标总价中。
表—12—3

## 表-12-4 计日工表【东方红乡小学-电气工程】
计日工表
工程名称：东方红乡小学-电气工程 |  |  |  |  | 标段：08.19-2024年度义务教育基建维修项目（审核） |  | 第 1 页 共 1 页
编号 | 项目名称 | 单位 | 暂定数量 | 实际数量 |  | 综合单价(元) |  | 合价（元）
[8 empty] | 暂定 | 实际
1 | 人工
1.1
人工小计
2 | 材料
2.1
材料小计
3 | 施工机械
3.1
施工机械小计
4.企业管理费和利润
总计
注：此表项目名称、暂定数量由招标人填写，编制招标控制价时，单价由招标人按有关计价规定确定；投标时，单价由投标人自主报价，按暂定数量计算合价计入投标总价中。结算时，按发承包双方确认的实际数量计算合价。
表—12—4

## 表-12-5 总承包服务费计价表【东方红乡小学-电气工程】
总承包服务费计价表
工程名称：东方红乡小学-电气工程 |  |  | 标段：08.19-2024年度义务教育基建维修项目（审核） |  |  | 第 1 页 共 1 页
序号 | 项目名称 | 项目价值（元） |  | 服务内容 | 计算基础 |  | 费率(%) | 金额
1 | 发包人供应材料 | [5 empty] | 2
2 | 发包人采购设备 | [5 empty] | 2
3 | 总承包人对发包人发包的专业工程管理和协调 | [5 empty] | 1.5
4 | 总承包人对发包人发包的专业工程管理和协调并提供配合服务 | [5 empty] | 5
合 计
注：此表项目名称、服务内容由招标人填写，编制招标控制价时，费率及金额由招标人按有关计价规定确定；投标时，费率及金额由投标人自主报价，计入投标总价中。
表—12—5

## 表-13 规费、税金项目清单与计价表【东方红乡小学-电气工
规费、税金项目清单与计价表
工程名称：东方红乡小学-电气工程 |  |  | 标段：08.19-2024年度义务教育基建维修项目（审核） |  | 第 1 页 共 1 页
序号 | 项目名称 | 计算基础 |  | 计算基数 |  | 计算费率(%) | 金额(元)
1 | 规费 | [（A）+（B）+（C）+人工费价差]×费率
1.1 | 社会保险费 | 养老保险费+医疗保险费+失业保险费+工伤保险费+生育保险费
1.1.1 | 养老保险费 | 计费人工费+人工价差 |  |  |  | 16
1.1.2 | 医疗保险费 | 计费人工费+人工价差 |  |  |  | 7.5
1.1.3 | 失业保险费 | 计费人工费+人工价差 |  |  |  | 0.5
1.1.4 | 工伤保险费 | 计费人工费+人工价差 |  |  |  | 1
1.1.5 | 生育保险费 | 计费人工费+人工价差 |  |  |  | 0.6
1.2 | 住房公积金 | 计费人工费+人工价差 |  |  |  | 5
1.3 | 环境保护税 | 按实际发生计算
2 | 税金 | [（一）+（二）+（三）+（四）-（3）-（4）-甲供材料费]×税率 |  |  |  | 9
合 计
编制人（造价人员）： |  |  | 复核人（造价工程师）：
表—13

## 表-20 发包人提供材料和工程设备一览表【东方红乡小学-电
发包人提供材料和工程设备一览表
工程名称：东方红乡小学-电气工程 |  |  |  |  | 标段：08.19-2024年度义务教育基建维修项目（审核） |  | 第 1 页 共 1 页
序号 | 材料(工程设备)名称、规格、型号 | 单位 | 数量 | 单价(元) |  | 交货方式 |  | 送达地点 | 备注
注：此表由招标人填写，供投标人在投标报价、确定总承包服务费时参考
表-20

## 表-21 承包人提供主要材料和工程设备一览表【东方红乡小学
承包人提供主要材料和工程设备一览表
(适用造价信息差额调整法)
工程名称：东方红乡小学-电气工程 |  |  |  |  | 标段：08.19-2024年度义务教育基建维修项目（审核） |  |  |  | 第 1 页 共 1 页
序号 | 材料号 | 名称、规格、型号 | 单位 | 数量 |  | 风险系数% | 基准单价 （元） | 投标单价 (元) |  | 发承包人 确认单价 (元) | 备注
注：1.此表由招标人填写除“投标单价”栏的内容，投标人在投标时自主确定投标单价。 2.基准单价应优先采用工程造价管理机构发布的单价，未发布的，通过市场调查确定其基准单价。 | [8 empty] | 表-21

## 表-22 承包人提供主要材料和工程设备一览表【东方红乡小学
承包人提供主要材料和工程设备一览表
(适用于价格指数差额调整法)
工程名称：东方红乡小学-电气工程 |  |  | 标段：08.19-2024年度义务教育基建维修项目（审核） |  |  | 第 1 页 共 1 页
序号 | 名称、规格、型号 | 变值权重B |  | 基本价格指数F0 | 现行价格指数Ft |  | 备注
| 定值权重A |  |  | — | —
合计 |  | 1 |  | — | —
注：1.此表“材料和工程设备名称”、“规格型号”、“基本价格指数”栏由招标人填写，基本价格指数应首先采用工程造价管理机构发布的价格指数，没有时，可采用发布的价格代替。 2.此表“变值权重”栏由投标人根据该项材料和工程设备价值在投标报价中所占的比例填写。 3.“现行价格指数”按约定的付款证书相关周期最后一天的前42天的各项材料和工程设备的价格指数填写，该指数应首先采用工程造价管理机构发布的价格指数，没有时，可采用发布的价格代替。
表-22

## 封-1 招标工程量清单封面【蔬园乡中心小学-电气工程】
|  | 蔬园乡中心小学-电气工程 |  | 工程
招 标 工 程 量 清 单
招 标 人：
(单位盖章)
造价咨询人：
(单位盖章)
年 月 日
封-1

## 扉-1 招标工程量清单扉页【蔬园乡中心小学-电气工程】
|  | 蔬园乡中心小学-电气工程 |  |  | 工程
招 标 工 程 量 清 单
招 标 人： |  |  | 造价咨询人：
| （单位盖章） |  |  | (单位资质专用章)
法定代表人 或其授权人： |  |  | 法定代表人 或其授权人：
| (签字或盖章) |  |  | (签字或盖章)
编 制 人： |  |  | 复 核 人：
| (造价人员签字盖专用章) |  |  | (造价工程师签字盖专用章)
编 制 时 间： | 年 月 日 |  | 复 核 时 间： | 年 月 日
扉-1

## 表-01 总说明【蔬园乡中心小学-电气工程】
总 说 明
工程名称： 蔬园乡中心小学-电气工程 | 第 1 页 共 1 页
表-01

## 表-08 分部分项工程和单价措施项目清单与计价表【蔬园乡中
分部分项工程和单价措施项目清单与计价表
工程名称：蔬园乡中心小学-电气工程 |  |  |  | 标段：08.19-2024年度义务教育基建维修项目（审核） |  |  |  |  | 第 1 页 共 1 页
序号 | 项目编码 | 项目名称 | 项目特征描述 |  | 计量单位 | 工程量 | 金额（元）
[7 empty] | 综合单价 | 综合合价 |  | 其中：暂估价
整个项目
1 | 030401001001 | 油浸电力变压器 | 1.名称:电力变压器 2.容量（kV·A):100KVA 3.电压（kV):10KV/0.4KV |  | 台 | 1 |  |  |  | 25000
2 | 030401001002 | 油浸电力变压器 | 1.名称:拆除电力变压器 2.容量（kV·A):50KVA 3.电压（kV):10KV/0.4KV |  | 台 | 1
3 | 030408001002 | 电力电缆 | 1.名称:电力电缆 2.型号:YJLV-10KV-3*70 3.敷设方式、部位:架空引入（含钢索架设） |  | m | 80
4 | 030408006002 | 电力电缆头 | 1.名称:电力电缆头 2.型号:YJLV-3*70 3.安装部位:室外 |  | 个 | 2
分部小计
措施项目
分部小计
本页小计 | [9 empty] | 25000
合 计 | [9 empty] | 25000
注：为计取规费等的使用，可在表中增设其中：“定额人工费”。
表—08

## 表-08 分部分项工程和单价措施项目清单与计价表(带二级_41
分部分项工程和单价措施项目清单与计价表
工程名称：蔬园乡中心小学-电气工程 |  |  |  | 标段：08.19-2024年度义务教育基建维修项目（审核） |  |  |  |  | 第 1 页 共 1 页
序号 | 项目编码 | 项目名称 | 项目特征描述 |  | 计量单位 | 工程量 | 金额（元）
[7 empty] | 综合单价 | 综合合价 |  | 其中：暂估价
整个项目
1 | 030401001001 | 油浸电力变压器 | 1.名称:电力变压器 2.容量（kV·A):100KVA 3.电压（kV):10KV/0.4KV |  | 台 | 1 |  |  |  | 25000
2 | 030401001002 | 油浸电力变压器 | 1.名称:拆除电力变压器 2.容量（kV·A):50KVA 3.电压（kV):10KV/0.4KV |  | 台 | 1
3 | 030408001002 | 电力电缆 | 1.名称:电力电缆 2.型号:YJLV-10KV-3*70 3.敷设方式、部位:架空引入（含钢索架设） |  | m | 80
4 | 030408006002 | 电力电缆头 | 1.名称:电力电缆头 2.型号:YJLV-3*70 3.安装部位:室外 |  | 个 | 2
分部小计
单价措施项目费
分部小计
本页小计 | [9 empty] | 25000
合 计 | [9 empty] | 25000
注：为计取规费等的使用，可在表中增设其中：“定额人工费”。
表—08

## 表-11 总价措施项目清单与计价表【蔬园乡中心小学-电气工
总价措施项目清单与计价表
工程名称：蔬园乡中心小学-电气工程 |  |  |  | 标段：08.19-2024年度义务教育基建维修项目（审核） |  |  |  | 第 1 页 共 1 页
序号 | 项目编码 | 项目名称 | 计算基础 |  | 费率 (%) | 金额 (元) | 调整 费率 (%) |  | 调整后 金额(元) | 备注
1 | 031302001001 | 安全文明施工费 | 分部分项合计+单价措施项目费-分部分项设备费-单价措施项目设备费 |  | 2.72
2 | 031302002001 | 夜间施工费 | 分部分项计费人工费+单价措施计费人工费 |  | 0.12
3 | 031302004001 | 二次搬运费 | 分部分项计费人工费+单价措施计费人工费 |  | 0.12
4 | 031302005002 | 冬季施工增加费 | 分部分项冬季施工人工预算价+分部分项冬季施工机具预算价+单价措施冬季施工人工预算价+单价措施冬季施工机具预算价 |  | 5
5 | 031302005001 | 雨季施工增加费 | 分部分项计费人工费+单价措施计费人工费 |  | 0.11
6 | 031302006001 | 已完工程及设备保护费 | 分部分项计费人工费+单价措施计费人工费 |  | 0.11
7 | 03B001 | 工程定位复测费 | 分部分项计费人工费+单价措施计费人工费 |  | 0.08
8 | 03B002 | 专业工程措施项目费
合 计
编制人（造价人员）： |  |  |  | 复核人（造价工程师）：
注：1.“计算基础”中安全文明施工费可为“定额基价”、“定额人工费”或“定额人工费+定额机械费”，其他项目可为“定额人工费”或“定额人工费+定额机械费”。 2.按施工方案计算的措施费，若无“计算基础”和“费率”的数值，也可只填“金额”数值，但应在备注栏说明施工方案出处或计算方法。
表-11

## 表-11-1 总价措施项目专业工程措施项目计价明细表【蔬园
总价措施项目专业工程措施项目计价明细表
工程名称：蔬园乡中心小学-电气工程 |  |  |  | 标段：08.19-2024年度义务教育基建维修项目（审核） |  |  |  |  | 第 1 页 共 1 页
序号 | 清单编码 | 清单名称 | 清单特征描述 |  | 计量单位 | 工程量 | 金额
[7 empty] | 综合单价 | 综合合价 |  | 其中
暂估价
注：为计取规费等的使用，可在表中增设其中：“定额人工费”。
表-11-1

## 表-12 其他项目清单与计价汇总表【蔬园乡中心小学-电气工
其他项目清单与计价汇总表
工程名称：蔬园乡中心小学-电气工程 |  | 标段：08.19-2024年度义务教育基建维修项目（审核） |  |  | 第 1 页 共 1 页
序号 | 项目名称 |  | 金额（元） | 结算金额（元） |  | 备注
1 | 暂列金额 |  | 1834.9 |  |  | 明细详见表-12-1
2 | 暂估价
2.1 | 材料暂估价 |  | — |  |  | 明细详见表-12-2
2.2 | 专业工程暂估价 |  |  |  |  | 明细详见表-12-3
3 | 计日工 |  |  |  |  | 明细详见表-12-4
4 | 总承包服务费 |  |  |  |  | 明细详见表-12-5
合 计
注：材料（工程设备）暂估单价进入清单项目综合单价，此处不汇总。
表—12

## 表-12-1 暂列金额表【蔬园乡中心小学-电气工程】
暂列金额明细表
工程名称：蔬园乡中心小学-电气工程 |  | 标段：08.19-2024年度义务教育基建维修项目（审核） |  |  | 第 1 页 共 1 页
序号 | 名称 |  | 计量单位 | 暂定金额 |  | 备注
1 | 暂列金额 |  | 项 | 1834.9 |  | 计算基础为分部分项工程费-工程设备费，费率为10-15%。市政维修养护定额：计算基础为分部分项工程费-工程设备费，费率为10%。
合 计 | [5 empty] | —
注：此表由招标人填写，如不能详列，也可只列暂列金额总额，投标人应将上述暂列金额计入投标总价中。
表—12—1

## 表-12-2 材料(工程设备)暂估价及调整表【蔬园乡中心小
材料（工程设备）暂估单价及调整表
工程名称：蔬园乡中心小学-电气工程 | [5 empty] | 标段：08.19-2024年度义务教育基建维修项目（审核） |  |  |  |  | 第 1 页 共 1 页
序号 | 材料 编码 | 材料(工程设备)名称、规格、型号 | 计量单位 | 数量 |  |  | 暂估(元) |  | 确认(元) |  |  | 差额±(元) |  | 备注
|  |  |  | 暂估 | 确认 |  | 单价 | 合价 | 单价 | 合价 |  | 单价 | 合价
1 | 补充设备001 | 油浸式变压器安装 容量(kV·A) ≤250 | 台 |  |  |  | 25000
合计
注：1.此表由招标人填写“暂估单价”，并在备注栏说明暂估价的材料、工程设备拟用在那些清单项目上，投标人应将上述材料、工程设备暂估单价计入工程量清单综合单价报价中
表—12—2

## 表-12-3 专业工程暂估价及结算价表【蔬园乡中心小学-电
专业工程暂估价及结算价表
工程名称：蔬园乡中心小学-电气工程 |  |  | 标段：08.19-2024年度义务教育基建维修项目（审核） |  |  |  | 第 1 页 共 1 页
序号 | 工程名称 | 工程内容 |  | 暂估金额 （元） | 结算金额 (元) | 差额 ±(元) |  | 备注
合 计 |  |  |  | 0 |  |  |  | —
注：此表由招标人填写，投标人应将上述专业工程暂估价计入投标总价中。
表—12—3

## 表-12-4 计日工表【蔬园乡中心小学-电气工程】
计日工表
工程名称：蔬园乡中心小学-电气工程 |  |  |  |  | 标段：08.19-2024年度义务教育基建维修项目（审核） |  | 第 1 页 共 1 页
编号 | 项目名称 | 单位 | 暂定数量 | 实际数量 |  | 综合单价(元) |  | 合价（元）
[8 empty] | 暂定 | 实际
1 | 人工
1.1
人工小计
2 | 材料
2.1
材料小计
3 | 施工机械
3.1
施工机械小计
4.企业管理费和利润
总计
注：此表项目名称、暂定数量由招标人填写，编制招标控制价时，单价由招标人按有关计价规定确定；投标时，单价由投标人自主报价，按暂定数量计算合价计入投标总价中。结算时，按发承包双方确认的实际数量计算合价。
表—12—4

## 表-12-5 总承包服务费计价表【蔬园乡中心小学-电气工程】
总承包服务费计价表
工程名称：蔬园乡中心小学-电气工程 |  |  | 标段：08.19-2024年度义务教育基建维修项目（审核） |  |  | 第 1 页 共 1 页
序号 | 项目名称 | 项目价值（元） |  | 服务内容 | 计算基础 |  | 费率(%) | 金额
1 | 发包人供应材料 | [5 empty] | 2
2 | 发包人采购设备 | [5 empty] | 2
3 | 总承包人对发包人发包的专业工程管理和协调 | [5 empty] | 1.5
4 | 总承包人对发包人发包的专业工程管理和协调并提供配合服务 | [5 empty] | 5
合 计
注：此表项目名称、服务内容由招标人填写，编制招标控制价时，费率及金额由招标人按有关计价规定确定；投标时，费率及金额由投标人自主报价，计入投标总价中。
表—12—5

## 表-13 规费、税金项目清单与计价表【蔬园乡中心小学-电气
规费、税金项目清单与计价表
工程名称：蔬园乡中心小学-电气工程 |  |  | 标段：08.19-2024年度义务教育基建维修项目（审核） |  | 第 1 页 共 1 页
序号 | 项目名称 | 计算基础 |  | 计算基数 |  | 计算费率(%) | 金额(元)
1 | 规费 | [（A）+（B）+（C）+人工费价差]×费率
1.1 | 社会保险费 | 养老保险费+医疗保险费+失业保险费+工伤保险费+生育保险费
1.1.1 | 养老保险费 | 计费人工费+人工价差 |  |  |  | 16
1.1.2 | 医疗保险费 | 计费人工费+人工价差 |  |  |  | 7.5
1.1.3 | 失业保险费 | 计费人工费+人工价差 |  |  |  | 0.5
1.1.4 | 工伤保险费 | 计费人工费+人工价差 |  |  |  | 1
1.1.5 | 生育保险费 | 计费人工费+人工价差 |  |  |  | 0.6
1.2 | 住房公积金 | 计费人工费+人工价差 |  |  |  | 5
1.3 | 环境保护税 | 按实际发生计算
2 | 税金 | [（一）+（二）+（三）+（四）-（3）-（4）-甲供材料费]×税率 |  |  |  | 9
合 计
编制人（造价人员）： |  |  | 复核人（造价工程师）：
表—13

## 表-20 发包人提供材料和工程设备一览表【蔬园乡中心小学-
发包人提供材料和工程设备一览表
工程名称：蔬园乡中心小学-电气工程 |  |  |  |  | 标段：08.19-2024年度义务教育基建维修项目（审核） |  | 第 1 页 共 1 页
序号 | 材料(工程设备)名称、规格、型号 | 单位 | 数量 | 单价(元) |  | 交货方式 |  | 送达地点 | 备注
注：此表由招标人填写，供投标人在投标报价、确定总承包服务费时参考
表-20

## 表-21 承包人提供主要材料和工程设备一览表【蔬园乡中心小
承包人提供主要材料和工程设备一览表
(适用造价信息差额调整法)
工程名称：蔬园乡中心小学-电气工程 |  |  |  |  | 标段：08.19-2024年度义务教育基建维修项目（审核） |  |  |  | 第 1 页 共 1 页
序号 | 材料号 | 名称、规格、型号 | 单位 | 数量 |  | 风险系数% | 基准单价 （元） | 投标单价 (元) |  | 发承包人 确认单价 (元) | 备注
注：1.此表由招标人填写除“投标单价”栏的内容，投标人在投标时自主确定投标单价。 2.基准单价应优先采用工程造价管理机构发布的单价，未发布的，通过市场调查确定其基准单价。 | [8 empty] | 表-21

## 表-22 承包人提供主要材料和工程设备一览表【蔬园乡中心小
承包人提供主要材料和工程设备一览表
(适用于价格指数差额调整法)
工程名称：蔬园乡中心小学-电气工程 |  |  | 标段：08.19-2024年度义务教育基建维修项目（审核） |  |  | 第 1 页 共 1 页
序号 | 名称、规格、型号 | 变值权重B |  | 基本价格指数F0 | 现行价格指数Ft |  | 备注
| 定值权重A |  |  | — | —
合计 |  | 1 |  | — | —
注：1.此表“材料和工程设备名称”、“规格型号”、“基本价格指数”栏由招标人填写，基本价格指数应首先采用工程造价管理机构发布的价格指数，没有时，可采用发布的价格代替。 2.此表“变值权重”栏由投标人根据该项材料和工程设备价值在投标报价中所占的比例填写。 3.“现行价格指数”按约定的付款证书相关周期最后一天的前42天的各项材料和工程设备的价格指数填写，该指数应首先采用工程造价管理机构发布的价格指数，没有时，可采用发布的价格代替。
表-22

## 封-1 招标工程量清单封面【煤城小学-采暖燃气工程】
|  | 煤城小学-采暖燃气工程 |  | 工程
招 标 工 程 量 清 单
招 标 人：
(单位盖章)
造价咨询人：
(单位盖章)
年 月 日
封-1

## 扉-1 招标工程量清单扉页【煤城小学-采暖燃气工程】
|  | 煤城小学-采暖燃气工程 |  |  | 工程
招 标 工 程 量 清 单
招 标 人： |  |  | 造价咨询人：
| （单位盖章） |  |  | (单位资质专用章)
法定代表人 或其授权人： |  |  | 法定代表人 或其授权人：
| (签字或盖章) |  |  | (签字或盖章)
编 制 人： |  |  | 复 核 人：
| (造价人员签字盖专用章) |  |  | (造价工程师签字盖专用章)
编 制 时 间： | 年 月 日 |  | 复 核 时 间： | 年 月 日
扉-1

## 表-01 总说明【煤城小学-采暖燃气工程】
总 说 明
工程名称： 煤城小学-采暖燃气工程 | 第 1 页 共 1 页
表-01

## 表-08 分部分项工程和单价措施项目清单与计价表【煤城小学
分部分项工程和单价措施项目清单与计价表
工程名称：煤城小学-采暖燃气工程 |  |  |  | 标段：08.19-2024年度义务教育基建维修项目（审核） |  |  |  |  | 第 1 页 共 8 页
序号 | 项目编码 | 项目名称 | 项目特征描述 |  | 计量单位 | 工程量 | 金额（元）
[7 empty] | 综合单价 | 综合合价 |  | 其中：暂估价
拆除采暖
1 | 03B023 | 暖气拆除 | 拆除暖气片 |  | 片 | 3161
2 | 011612001018 | 管道拆除 | 1.管道种类、材质:焊接钢管 DN100 |  | m | 55.6
3 | 011612001019 | 管道拆除 | 1.管道种类、材质:焊接钢管 DN80 |  | m | 55.69
4 | 011612001020 | 管道拆除 | 1.管道种类、材质:焊接钢管 DN65 |  | m | 137.47
5 | 011612001021 | 管道拆除 | 1.管道种类、材质:焊接钢管 DN50 |  | m | 58.63
6 | 011612001022 | 管道拆除 | 1.管道种类、材质:焊接钢管 DN40 |  | m | 126.61
7 | 011612001023 | 管道拆除 | 1.管道种类、材质:焊接钢管 DN25 |  | m | 920.5
分部小计
新建采暖
8 | 031005001018 | 铸铁散热器 | 1.型号、规格:TZY2-5-8、(65*100*600）26片/组 2.安装方式:按图集K402-1~2 3.托架形式:详见图纸 |  | 组 | 1
9 | 031005001033 | 铸铁散热器 | 1.型号、规格:TZY2-5-8、(65*100*600）25片/组 2.安装方式:按图集K402-1~2 3.托架形式:详见图纸 |  | 组 | 4
本页小计
注：为计取规费等的使用，可在表中增设其中：“定额人工费”。
表—08
分部分项工程和单价措施项目清单与计价表
工程名称：煤城小学-采暖燃气工程 |  |  |  | 标段：08.19-2024年度义务教育基建维修项目（审核） |  |  |  |  | 第 2 页 共 8 页
序号 | 项目编码 | 项目名称 | 项目特征描述 |  | 计量单位 | 工程量 | 金额（元）
[7 empty] | 综合单价 | 综合合价 |  | 其中：暂估价
10 | 031005001019 | 铸铁散热器 | 1.型号、规格:TZY2-5-8、(65*100*600）24片/组 2.安装方式:按图集K402-1~2 3.托架形式:详见图纸 |  | 组 | 8
11 | 031005001020 | 铸铁散热器 | 1.型号、规格:TZY2-5-8、(65*100*600）23片/组 2.安装方式:按图集K402-1~2 3.托架形式:详见图纸 |  | 组 | 3
12 | 031005001021 | 铸铁散热器 | 1.型号、规格:TZY2-5-8、(65*100*600）22片/组 2.安装方式:按图集K402-1~2 3.托架形式:详见图纸 |  | 组 | 10
13 | 031005001022 | 铸铁散热器 | 1.型号、规格:TZY2-5-8、(65*100*600）21片/组 2.安装方式:按图集K402-1~2 3.托架形式:详见图纸 |  | 组 | 5
14 | 031005001023 | 铸铁散热器 | 1.型号、规格:TZY2-5-8、(65*100*600）20片/组 2.安装方式:按图集K402-1~2 3.托架形式:详见图纸 |  | 组 | 32
本页小计
注：为计取规费等的使用，可在表中增设其中：“定额人工费”。
表—08
分部分项工程和单价措施项目清单与计价表
工程名称：煤城小学-采暖燃气工程 |  |  |  | 标段：08.19-2024年度义务教育基建维修项目（审核） |  |  |  |  | 第 3 页 共 8 页
序号 | 项目编码 | 项目名称 | 项目特征描述 |  | 计量单位 | 工程量 | 金额（元）
[7 empty] | 综合单价 | 综合合价 |  | 其中：暂估价
15 | 031005001032 | 铸铁散热器 | 1.型号、规格:TZY2-5-8、(65*100*600）19片/组 2.安装方式:按图集K402-1~2 3.托架形式:详见图纸 |  | 组 | 27
16 | 031005001031 | 铸铁散热器 | 1.型号、规格:TZY2-5-8、(65*100*600）18片/组 2.安装方式:按图集K402-1~2 3.托架形式:详见图纸 |  | 组 | 31
17 | 031005001024 | 铸铁散热器 | 1.型号、规格:TZY2-5-8、(65*100*600）17片/组 2.安装方式:按图集K402-1~2 3.托架形式:详见图纸 |  | 组 | 13
18 | 031005001025 | 铸铁散热器 | 1.型号、规格:TZY2-5-8、(65*100*600）16片/组 2.安装方式:按图集K402-1~2 3.托架形式:详见图纸 |  | 组 | 16
19 | 031005001026 | 铸铁散热器 | 1.型号、规格:TZY2-5-8、(65*100*600）15片/组 2.安装方式:按图集K402-1~2 3.托架形式:详见图纸 |  | 组 | 11
本页小计
注：为计取规费等的使用，可在表中增设其中：“定额人工费”。
表—08
分部分项工程和单价措施项目清单与计价表
工程名称：煤城小学-采暖燃气工程 |  |  |  | 标段：08.19-2024年度义务教育基建维修项目（审核） |  |  |  |  | 第 4 页 共 8 页
序号 | 项目编码 | 项目名称 | 项目特征描述 |  | 计量单位 | 工程量 | 金额（元）
[7 empty] | 综合单价 | 综合合价 |  | 其中：暂估价
20 | 031005001028 | 铸铁散热器 | 1.型号、规格:TZY2-5-8、(65*100*600）13片/组 2.安装方式:按图集K402-1~2 3.托架形式:详见图纸 |  | 组 | 4
21 | 031005001030 | 铸铁散热器 | 1.型号、规格:TZY2-5-8、(65*100*600）11片/组 2.安装方式:按图集K402-1~2 3.托架形式:详见图纸 |  | 组 | 4
22 | 031003002016 | 螺纹法兰阀门 | 1.类型:对夹蝶阀 2.材质:三偏心金属硬密封蝶阀 3.规格、压力等级:DN70、1.6MPa 4.连接形式:电弧焊接 |  | 个 | 6
23 | 031003002017 | 螺纹法兰阀门 | 1.类型:球阀 2.材质:铜芯 3.规格、压力等级:DN20、1.6MPa 4.连接形式:螺纹连接 |  | 个 | 2
24 | 031003002018 | 螺纹法兰阀门 | 1.类型:排气阀 2.材质:铜芯 3.规格、压力等级:DN20、1.6MPa 4.连接形式:螺纹连接 |  | 个 | 2
本页小计
注：为计取规费等的使用，可在表中增设其中：“定额人工费”。
表—08
分部分项工程和单价措施项目清单与计价表
工程名称：煤城小学-采暖燃气工程 |  |  |  | 标段：08.19-2024年度义务教育基建维修项目（审核） |  |  |  |  | 第 5 页 共 8 页
序号 | 项目编码 | 项目名称 | 项目特征描述 |  | 计量单位 | 工程量 | 金额（元）
[7 empty] | 综合单价 | 综合合价 |  | 其中：暂估价
25 | 031003002019 | 螺纹法兰阀门 | 1.类型:球阀 2.材质:铜芯 3.规格、压力等级:DN25、1.6MPa 4.连接形式:螺纹连接 |  | 个 | 86
26 | 031003002020 | 螺纹法兰阀门 | 1.类型:恒温阀（自动温控阀） 2.材质:铜芯 3.规格、压力等级:DN25、1.6MPa 4.连接形式:螺纹连接 |  | 个 | 148
27 | 031001002013 | 钢管 | 1.安装部位:室内地沟 2.介质:热媒水 3.规格、压力等级:DN100 4.连接形式:焊接 5.压力试验及吹、洗设计要求:符合规范要求 |  | m | 55.6
28 | 031001002014 | 钢管 | 1.安装部位:室内地沟 2.介质:热媒水 3.规格、压力等级:DN80 4.连接形式:焊接 5.压力试验及吹、洗设计要求:符合规范要求 |  | m | 55.69
本页小计
注：为计取规费等的使用，可在表中增设其中：“定额人工费”。
表—08
分部分项工程和单价措施项目清单与计价表
工程名称：煤城小学-采暖燃气工程 |  |  |  | 标段：08.19-2024年度义务教育基建维修项目（审核） |  |  |  |  | 第 6 页 共 8 页
序号 | 项目编码 | 项目名称 | 项目特征描述 |  | 计量单位 | 工程量 | 金额（元）
[7 empty] | 综合单价 | 综合合价 |  | 其中：暂估价
29 | 031001002015 | 钢管 | 1.安装部位:室内地沟 2.介质:热媒水 3.规格、压力等级:DN70 4.连接形式:焊接 5.压力试验及吹、洗设计要求:符合规范要求 |  | m | 58.73
30 | 031001002020 | 钢管 | 1.安装部位:室内地沟 2.介质:热媒水 3.规格、压力等级:DN50 4.连接形式:焊接 5.压力试验及吹、洗设计要求:符合规范要求 |  | m | 58.62
31 | 031001002021 | 钢管 | 1.安装部位:室内地沟 2.介质:热媒水 3.规格、压力等级:DN40 4.连接形式:焊接 5.压力试验及吹、洗设计要求:符合规范要求 |  | m | 49.6
32 | 031001002016 | 钢管 | 1.安装部位:室内 2.介质:热媒水 3.规格、压力等级:DN70 4.连接形式:焊接 5.压力试验及吹、洗设计要求:符合规范要求 |  | m | 78.74
本页小计
注：为计取规费等的使用，可在表中增设其中：“定额人工费”。
表—08
分部分项工程和单价措施项目清单与计价表
工程名称：煤城小学-采暖燃气工程 |  |  |  | 标段：08.19-2024年度义务教育基建维修项目（审核） |  |  |  |  | 第 7 页 共 8 页
序号 | 项目编码 | 项目名称 | 项目特征描述 |  | 计量单位 | 工程量 | 金额（元）
[7 empty] | 综合单价 | 综合合价 |  | 其中：暂估价
33 | 031001002017 | 钢管 | 1.安装部位:室内 2.介质:热媒水 3.规格、压力等级:DN50 4.连接形式:焊接 5.压力试验及吹、洗设计要求:符合规范要求 |  | m | 67.99
34 | 031001002018 | 钢管 | 1.安装部位:室内 2.介质:热媒水 3.规格、压力等级:DN40 4.连接形式:焊接 5.压力试验及吹、洗设计要求:符合规范要求 |  | m | 31.02
35 | 031001002019 | 钢管 | 1.安装部位:室内 2.介质:热媒水 3.规格、压力等级:DN25 4.连接形式:螺纹连接 5.压力试验及吹、洗设计要求:符合规范要求 |  | m | 920.5
36 | 031201001007 | 管道刷油 | 1.油漆品种:红丹漆 2.涂刷遍数、漆膜厚度:2遍 |  | m2 | 198.53
37 | 031201001008 | 管道刷油 | 1.油漆品种:调和漆 2.涂刷遍数、漆膜厚度:2遍 |  | m2 | 198.53
本页小计
注：为计取规费等的使用，可在表中增设其中：“定额人工费”。
表—08
分部分项工程和单价措施项目清单与计价表
工程名称：煤城小学-采暖燃气工程 |  |  |  | 标段：08.19-2024年度义务教育基建维修项目（审核） |  |  |  |  | 第 8 页 共 8 页
序号 | 项目编码 | 项目名称 | 项目特征描述 |  | 计量单位 | 工程量 | 金额（元）
[7 empty] | 综合单价 | 综合合价 |  | 其中：暂估价
38 | 031208002004 | 管道绝热 | 1.绝热材料品种:离心玻璃棉(导热系数Y=0.036W/(m.K) 2.绝热厚度:45mm 3.管道外径:DN40~DN50 |  | m3 | 1.58
39 | 031208002005 | 管道绝热 | 1.绝热材料品种:离心玻璃棉(导热系数Y=0.036W/(m.K) 2.绝热厚度:45mm 3.管道外径:DN70~DN100 |  | m3 | 3.38
40 | 031009001004 | 采暖工程系统调试 | 1.系统形式:上分式带跨越的垂直单管系统、干管采用同程式 |  | 系统 | 1
分部小计
措施项目
41 | 031301017013 | 脚手架搭拆 | 脚手架搭拆 |  | 项 | 1
分部小计
本页小计
合 计
注：为计取规费等的使用，可在表中增设其中：“定额人工费”。
表—08

## 表-08 分部分项工程和单价措施项目清单与计价表(带二级_42
分部分项工程和单价措施项目清单与计价表
工程名称：煤城小学-采暖燃气工程 |  |  |  | 标段：08.19-2024年度义务教育基建维修项目（审核） |  |  |  |  | 第 1 页 共 8 页
序号 | 项目编码 | 项目名称 | 项目特征描述 |  | 计量单位 | 工程量 | 金额（元）
[7 empty] | 综合单价 | 综合合价 |  | 其中：暂估价
拆除采暖
1 | 03B023 | 暖气拆除 | 拆除暖气片 |  | 片 | 3161
2 | 011612001018 | 管道拆除 | 1.管道种类、材质:焊接钢管 DN100 |  | m | 55.6
3 | 011612001019 | 管道拆除 | 1.管道种类、材质:焊接钢管 DN80 |  | m | 55.69
4 | 011612001020 | 管道拆除 | 1.管道种类、材质:焊接钢管 DN65 |  | m | 137.47
5 | 011612001021 | 管道拆除 | 1.管道种类、材质:焊接钢管 DN50 |  | m | 58.63
6 | 011612001022 | 管道拆除 | 1.管道种类、材质:焊接钢管 DN40 |  | m | 126.61
7 | 011612001023 | 管道拆除 | 1.管道种类、材质:焊接钢管 DN25 |  | m | 920.5
分部小计
新建采暖
8 | 031005001018 | 铸铁散热器 | 1.型号、规格:TZY2-5-8、(65*100*600）26片/组 2.安装方式:按图集K402-1~2 3.托架形式:详见图纸 |  | 组 | 1
9 | 031005001033 | 铸铁散热器 | 1.型号、规格:TZY2-5-8、(65*100*600）25片/组 2.安装方式:按图集K402-1~2 3.托架形式:详见图纸 |  | 组 | 4
本页小计
注：为计取规费等的使用，可在表中增设其中：“定额人工费”。
表—08
分部分项工程和单价措施项目清单与计价表
工程名称：煤城小学-采暖燃气工程 |  |  |  | 标段：08.19-2024年度义务教育基建维修项目（审核） |  |  |  |  | 第 2 页 共 8 页
序号 | 项目编码 | 项目名称 | 项目特征描述 |  | 计量单位 | 工程量 | 金额（元）
[7 empty] | 综合单价 | 综合合价 |  | 其中：暂估价
10 | 031005001019 | 铸铁散热器 | 1.型号、规格:TZY2-5-8、(65*100*600）24片/组 2.安装方式:按图集K402-1~2 3.托架形式:详见图纸 |  | 组 | 8
11 | 031005001020 | 铸铁散热器 | 1.型号、规格:TZY2-5-8、(65*100*600）23片/组 2.安装方式:按图集K402-1~2 3.托架形式:详见图纸 |  | 组 | 3
12 | 031005001021 | 铸铁散热器 | 1.型号、规格:TZY2-5-8、(65*100*600）22片/组 2.安装方式:按图集K402-1~2 3.托架形式:详见图纸 |  | 组 | 10
13 | 031005001022 | 铸铁散热器 | 1.型号、规格:TZY2-5-8、(65*100*600）21片/组 2.安装方式:按图集K402-1~2 3.托架形式:详见图纸 |  | 组 | 5
14 | 031005001023 | 铸铁散热器 | 1.型号、规格:TZY2-5-8、(65*100*600）20片/组 2.安装方式:按图集K402-1~2 3.托架形式:详见图纸 |  | 组 | 32
本页小计
注：为计取规费等的使用，可在表中增设其中：“定额人工费”。
表—08
分部分项工程和单价措施项目清单与计价表
工程名称：煤城小学-采暖燃气工程 |  |  |  | 标段：08.19-2024年度义务教育基建维修项目（审核） |  |  |  |  | 第 3 页 共 8 页
序号 | 项目编码 | 项目名称 | 项目特征描述 |  | 计量单位 | 工程量 | 金额（元）
[7 empty] | 综合单价 | 综合合价 |  | 其中：暂估价
15 | 031005001032 | 铸铁散热器 | 1.型号、规格:TZY2-5-8、(65*100*600）19片/组 2.安装方式:按图集K402-1~2 3.托架形式:详见图纸 |  | 组 | 27
16 | 031005001031 | 铸铁散热器 | 1.型号、规格:TZY2-5-8、(65*100*600）18片/组 2.安装方式:按图集K402-1~2 3.托架形式:详见图纸 |  | 组 | 31
17 | 031005001024 | 铸铁散热器 | 1.型号、规格:TZY2-5-8、(65*100*600）17片/组 2.安装方式:按图集K402-1~2 3.托架形式:详见图纸 |  | 组 | 13
18 | 031005001025 | 铸铁散热器 | 1.型号、规格:TZY2-5-8、(65*100*600）16片/组 2.安装方式:按图集K402-1~2 3.托架形式:详见图纸 |  | 组 | 16
19 | 031005001026 | 铸铁散热器 | 1.型号、规格:TZY2-5-8、(65*100*600）15片/组 2.安装方式:按图集K402-1~2 3.托架形式:详见图纸 |  | 组 | 11
本页小计
注：为计取规费等的使用，可在表中增设其中：“定额人工费”。
表—08
分部分项工程和单价措施项目清单与计价表
工程名称：煤城小学-采暖燃气工程 |  |  |  | 标段：08.19-2024年度义务教育基建维修项目（审核） |  |  |  |  | 第 4 页 共 8 页
序号 | 项目编码 | 项目名称 | 项目特征描述 |  | 计量单位 | 工程量 | 金额（元）
[7 empty] | 综合单价 | 综合合价 |  | 其中：暂估价
20 | 031005001028 | 铸铁散热器 | 1.型号、规格:TZY2-5-8、(65*100*600）13片/组 2.安装方式:按图集K402-1~2 3.托架形式:详见图纸 |  | 组 | 4
21 | 031005001030 | 铸铁散热器 | 1.型号、规格:TZY2-5-8、(65*100*600）11片/组 2.安装方式:按图集K402-1~2 3.托架形式:详见图纸 |  | 组 | 4
22 | 031003002016 | 螺纹法兰阀门 | 1.类型:对夹蝶阀 2.材质:三偏心金属硬密封蝶阀 3.规格、压力等级:DN70、1.6MPa 4.连接形式:电弧焊接 |  | 个 | 6
23 | 031003002017 | 螺纹法兰阀门 | 1.类型:球阀 2.材质:铜芯 3.规格、压力等级:DN20、1.6MPa 4.连接形式:螺纹连接 |  | 个 | 2
24 | 031003002018 | 螺纹法兰阀门 | 1.类型:排气阀 2.材质:铜芯 3.规格、压力等级:DN20、1.6MPa 4.连接形式:螺纹连接 |  | 个 | 2
本页小计
注：为计取规费等的使用，可在表中增设其中：“定额人工费”。
表—08
分部分项工程和单价措施项目清单与计价表
工程名称：煤城小学-采暖燃气工程 |  |  |  | 标段：08.19-2024年度义务教育基建维修项目（审核） |  |  |  |  | 第 5 页 共 8 页
序号 | 项目编码 | 项目名称 | 项目特征描述 |  | 计量单位 | 工程量 | 金额（元）
[7 empty] | 综合单价 | 综合合价 |  | 其中：暂估价
25 | 031003002019 | 螺纹法兰阀门 | 1.类型:球阀 2.材质:铜芯 3.规格、压力等级:DN25、1.6MPa 4.连接形式:螺纹连接 |  | 个 | 86
26 | 031003002020 | 螺纹法兰阀门 | 1.类型:恒温阀（自动温控阀） 2.材质:铜芯 3.规格、压力等级:DN25、1.6MPa 4.连接形式:螺纹连接 |  | 个 | 148
27 | 031001002013 | 钢管 | 1.安装部位:室内地沟 2.介质:热媒水 3.规格、压力等级:DN100 4.连接形式:焊接 5.压力试验及吹、洗设计要求:符合规范要求 |  | m | 55.6
28 | 031001002014 | 钢管 | 1.安装部位:室内地沟 2.介质:热媒水 3.规格、压力等级:DN80 4.连接形式:焊接 5.压力试验及吹、洗设计要求:符合规范要求 |  | m | 55.69
本页小计
注：为计取规费等的使用，可在表中增设其中：“定额人工费”。
表—08
分部分项工程和单价措施项目清单与计价表
工程名称：煤城小学-采暖燃气工程 |  |  |  | 标段：08.19-2024年度义务教育基建维修项目（审核） |  |  |  |  | 第 6 页 共 8 页
序号 | 项目编码 | 项目名称 | 项目特征描述 |  | 计量单位 | 工程量 | 金额（元）
[7 empty] | 综合单价 | 综合合价 |  | 其中：暂估价
29 | 031001002015 | 钢管 | 1.安装部位:室内地沟 2.介质:热媒水 3.规格、压力等级:DN70 4.连接形式:焊接 5.压力试验及吹、洗设计要求:符合规范要求 |  | m | 58.73
30 | 031001002020 | 钢管 | 1.安装部位:室内地沟 2.介质:热媒水 3.规格、压力等级:DN50 4.连接形式:焊接 5.压力试验及吹、洗设计要求:符合规范要求 |  | m | 58.62
31 | 031001002021 | 钢管 | 1.安装部位:室内地沟 2.介质:热媒水 3.规格、压力等级:DN40 4.连接形式:焊接 5.压力试验及吹、洗设计要求:符合规范要求 |  | m | 49.6
32 | 031001002016 | 钢管 | 1.安装部位:室内 2.介质:热媒水 3.规格、压力等级:DN70 4.连接形式:焊接 5.压力试验及吹、洗设计要求:符合规范要求 |  | m | 78.74
本页小计
注：为计取规费等的使用，可在表中增设其中：“定额人工费”。
表—08
分部分项工程和单价措施项目清单与计价表
工程名称：煤城小学-采暖燃气工程 |  |  |  | 标段：08.19-2024年度义务教育基建维修项目（审核） |  |  |  |  | 第 7 页 共 8 页
序号 | 项目编码 | 项目名称 | 项目特征描述 |  | 计量单位 | 工程量 | 金额（元）
[7 empty] | 综合单价 | 综合合价 |  | 其中：暂估价
33 | 031001002017 | 钢管 | 1.安装部位:室内 2.介质:热媒水 3.规格、压力等级:DN50 4.连接形式:焊接 5.压力试验及吹、洗设计要求:符合规范要求 |  | m | 67.99
34 | 031001002018 | 钢管 | 1.安装部位:室内 2.介质:热媒水 3.规格、压力等级:DN40 4.连接形式:焊接 5.压力试验及吹、洗设计要求:符合规范要求 |  | m | 31.02
35 | 031001002019 | 钢管 | 1.安装部位:室内 2.介质:热媒水 3.规格、压力等级:DN25 4.连接形式:螺纹连接 5.压力试验及吹、洗设计要求:符合规范要求 |  | m | 920.5
36 | 031201001007 | 管道刷油 | 1.油漆品种:红丹漆 2.涂刷遍数、漆膜厚度:2遍 |  | m2 | 198.53
37 | 031201001008 | 管道刷油 | 1.油漆品种:调和漆 2.涂刷遍数、漆膜厚度:2遍 |  | m2 | 198.53
本页小计
注：为计取规费等的使用，可在表中增设其中：“定额人工费”。
表—08
分部分项工程和单价措施项目清单与计价表
工程名称：煤城小学-采暖燃气工程 |  |  |  | 标段：08.19-2024年度义务教育基建维修项目（审核） |  |  |  |  | 第 8 页 共 8 页
序号 | 项目编码 | 项目名称 | 项目特征描述 |  | 计量单位 | 工程量 | 金额（元）
[7 empty] | 综合单价 | 综合合价 |  | 其中：暂估价
38 | 031208002004 | 管道绝热 | 1.绝热材料品种:离心玻璃棉(导热系数Y=0.036W/(m.K) 2.绝热厚度:45mm 3.管道外径:DN40~DN50 |  | m3 | 1.58
39 | 031208002005 | 管道绝热 | 1.绝热材料品种:离心玻璃棉(导热系数Y=0.036W/(m.K) 2.绝热厚度:45mm 3.管道外径:DN70~DN100 |  | m3 | 3.38
40 | 031009001004 | 采暖工程系统调试 | 1.系统形式:上分式带跨越的垂直单管系统、干管采用同程式 |  | 系统 | 1
分部小计
单价措施项目费
41 | 031301017013 | 脚手架搭拆 | 脚手架搭拆 |  | 项 | 1
分部小计
本页小计
合 计
注：为计取规费等的使用，可在表中增设其中：“定额人工费”。
表—08

## 表-11 总价措施项目清单与计价表【煤城小学-采暖燃气工程】
总价措施项目清单与计价表
工程名称：煤城小学-采暖燃气工程 |  |  |  | 标段：08.19-2024年度义务教育基建维修项目（审核） |  |  |  | 第 1 页 共 1 页
序号 | 项目编码 | 项目名称 | 计算基础 |  | 费率 (%) | 金额 (元) | 调整 费率 (%) |  | 调整后 金额(元) | 备注
1 | 031302001001 | 安全文明施工费 | 分部分项合计+单价措施项目费-分部分项设备费-单价措施项目设备费 |  | 2.72
2 | 031302002001 | 夜间施工费 | 分部分项计费人工费+单价措施计费人工费 |  | 0.12
3 | 031302004001 | 二次搬运费 | 分部分项计费人工费+单价措施计费人工费 |  | 0.12
4 | 031302005002 | 冬季施工增加费 | 分部分项冬季施工人工预算价+分部分项冬季施工机具预算价+单价措施冬季施工人工预算价+单价措施冬季施工机具预算价 |  | 5
5 | 031302005001 | 雨季施工增加费 | 分部分项计费人工费+单价措施计费人工费 |  | 0.11
6 | 031302006001 | 已完工程及设备保护费 | 分部分项计费人工费+单价措施计费人工费 |  | 0.11
7 | 03B001 | 工程定位复测费 | 分部分项计费人工费+单价措施计费人工费 |  | 0.08
8 | 03B002 | 专业工程措施项目费
合 计
编制人（造价人员）： |  |  |  | 复核人（造价工程师）：
注：1.“计算基础”中安全文明施工费可为“定额基价”、“定额人工费”或“定额人工费+定额机械费”，其他项目可为“定额人工费”或“定额人工费+定额机械费”。 2.按施工方案计算的措施费，若无“计算基础”和“费率”的数值，也可只填“金额”数值，但应在备注栏说明施工方案出处或计算方法。
表-11

## 表-11-1 总价措施项目专业工程措施项目计价明细表【煤城
总价措施项目专业工程措施项目计价明细表
工程名称：煤城小学-采暖燃气工程 |  |  |  | 标段：08.19-2024年度义务教育基建维修项目（审核） |  |  |  |  | 第 1 页 共 1 页
序号 | 清单编码 | 清单名称 | 清单特征描述 |  | 计量单位 | 工程量 | 金额
[7 empty] | 综合单价 | 综合合价 |  | 其中
暂估价
注：为计取规费等的使用，可在表中增设其中：“定额人工费”。
表-11-1

## 表-12 其他项目清单与计价汇总表【煤城小学-采暖燃气工程】
其他项目清单与计价汇总表
工程名称：煤城小学-采暖燃气工程 |  | 标段：08.19-2024年度义务教育基建维修项目（审核） |  |  | 第 1 页 共 1 页
序号 | 项目名称 |  | 金额（元） | 结算金额（元） |  | 备注
1 | 暂列金额 |  | 39497.65 |  |  | 明细详见表-12-1
2 | 暂估价
2.1 | 材料暂估价 |  | — |  |  | 明细详见表-12-2
2.2 | 专业工程暂估价 |  |  |  |  | 明细详见表-12-3
3 | 计日工 |  |  |  |  | 明细详见表-12-4
4 | 总承包服务费 |  |  |  |  | 明细详见表-12-5
合 计
注：材料（工程设备）暂估单价进入清单项目综合单价，此处不汇总。
表—12

## 表-12-1 暂列金额表【煤城小学-采暖燃气工程】
暂列金额明细表
工程名称：煤城小学-采暖燃气工程 |  | 标段：08.19-2024年度义务教育基建维修项目（审核） |  |  | 第 1 页 共 1 页
序号 | 名称 |  | 计量单位 | 暂定金额 |  | 备注
1 | 暂列金额 |  | 项 | 39497.65 |  | 计算基础为分部分项工程费-工程设备费，费率为10-15%。市政维修养护定额：计算基础为分部分项工程费-工程设备费，费率为10%。
合 计 | [5 empty] | —
注：此表由招标人填写，如不能详列，也可只列暂列金额总额，投标人应将上述暂列金额计入投标总价中。
表—12—1

## 表-12-2 材料(工程设备)暂估价及调整表【煤城小学-采
材料（工程设备）暂估单价及调整表
工程名称：煤城小学-采暖燃气工程 | [5 empty] | 标段：08.19-2024年度义务教育基建维修项目（审核） |  |  |  |  | 第 1 页 共 1 页
序号 | 材料 编码 | 材料(工程设备)名称、规格、型号 | 计量单位 | 数量 |  |  | 暂估(元) |  | 确认(元) |  |  | 差额±(元) |  | 备注
|  |  |  | 暂估 | 确认 |  | 单价 | 合价 | 单价 | 合价 |  | 单价 | 合价
合计
注：1.此表由招标人填写“暂估单价”，并在备注栏说明暂估价的材料、工程设备拟用在那些清单项目上，投标人应将上述材料、工程设备暂估单价计入工程量清单综合单价报价中
表—12—2

## 表-12-3 专业工程暂估价及结算价表【煤城小学-采暖燃气
专业工程暂估价及结算价表
工程名称：煤城小学-采暖燃气工程 |  |  | 标段：08.19-2024年度义务教育基建维修项目（审核） |  |  |  | 第 1 页 共 1 页
序号 | 工程名称 | 工程内容 |  | 暂估金额 （元） | 结算金额 (元) | 差额 ±(元) |  | 备注
合 计 |  |  |  | 0 |  |  |  | —
注：此表由招标人填写，投标人应将上述专业工程暂估价计入投标总价中。
表—12—3

## 表-12-4 计日工表【煤城小学-采暖燃气工程】
计日工表
工程名称：煤城小学-采暖燃气工程 |  |  |  |  | 标段：08.19-2024年度义务教育基建维修项目（审核） |  | 第 1 页 共 1 页
编号 | 项目名称 | 单位 | 暂定数量 | 实际数量 |  | 综合单价(元) |  | 合价（元）
[8 empty] | 暂定 | 实际
1 | 人工
1.1
人工小计
2 | 材料
2.1
材料小计
3 | 施工机械
3.1
施工机械小计
4.企业管理费和利润
总计
注：此表项目名称、暂定数量由招标人填写，编制招标控制价时，单价由招标人按有关计价规定确定；投标时，单价由投标人自主报价，按暂定数量计算合价计入投标总价中。结算时，按发承包双方确认的实际数量计算合价。
表—12—4

## 表-12-5 总承包服务费计价表【煤城小学-采暖燃气工程】
总承包服务费计价表
工程名称：煤城小学-采暖燃气工程 |  |  | 标段：08.19-2024年度义务教育基建维修项目（审核） |  |  | 第 1 页 共 1 页
序号 | 项目名称 | 项目价值（元） |  | 服务内容 | 计算基础 |  | 费率(%) | 金额
1 | 发包人供应材料 | [5 empty] | 2
2 | 发包人采购设备 | [5 empty] | 2
3 | 总承包人对发包人发包的专业工程管理和协调 | [5 empty] | 1.5
4 | 总承包人对发包人发包的专业工程管理和协调并提供配合服务 | [5 empty] | 5
合 计
注：此表项目名称、服务内容由招标人填写，编制招标控制价时，费率及金额由招标人按有关计价规定确定；投标时，费率及金额由投标人自主报价，计入投标总价中。
表—12—5

## 表-13 规费、税金项目清单与计价表【煤城小学-采暖燃气工
规费、税金项目清单与计价表
工程名称：煤城小学-采暖燃气工程 |  |  | 标段：08.19-2024年度义务教育基建维修项目（审核） |  | 第 1 页 共 1 页
序号 | 项目名称 | 计算基础 |  | 计算基数 |  | 计算费率(%) | 金额(元)
1 | 规费 | [（A）+（B）+（C）+人工费价差]×费率
1.1 | 社会保险费 | 养老保险费+医疗保险费+失业保险费+工伤保险费+生育保险费
1.1.1 | 养老保险费 | 计费人工费+人工价差 |  |  |  | 16
1.1.2 | 医疗保险费 | 计费人工费+人工价差 |  |  |  | 7.5
1.1.3 | 失业保险费 | 计费人工费+人工价差 |  |  |  | 0.5
1.1.4 | 工伤保险费 | 计费人工费+人工价差 |  |  |  | 1
1.1.5 | 生育保险费 | 计费人工费+人工价差 |  |  |  | 0.6
1.2 | 住房公积金 | 计费人工费+人工价差 |  |  |  | 5
1.3 | 环境保护税 | 按实际发生计算
2 | 税金 | [（一）+（二）+（三）+（四）-（3）-（4）-甲供材料费]×税率 |  |  |  | 9
合 计
编制人（造价人员）： |  |  | 复核人（造价工程师）：
表—13

## 表-20 发包人提供材料和工程设备一览表【煤城小学-采暖燃
发包人提供材料和工程设备一览表
工程名称：煤城小学-采暖燃气工程 |  |  |  |  | 标段：08.19-2024年度义务教育基建维修项目（审核） |  | 第 1 页 共 1 页
序号 | 材料(工程设备)名称、规格、型号 | 单位 | 数量 | 单价(元) |  | 交货方式 |  | 送达地点 | 备注
注：此表由招标人填写，供投标人在投标报价、确定总承包服务费时参考
表-20

## 表-21 承包人提供主要材料和工程设备一览表【煤城小学-采
承包人提供主要材料和工程设备一览表
(适用造价信息差额调整法)
工程名称：煤城小学-采暖燃气工程 |  |  |  |  | 标段：08.19-2024年度义务教育基建维修项目（审核） |  |  |  | 第 1 页 共 1 页
序号 | 材料号 | 名称、规格、型号 | 单位 | 数量 |  | 风险系数% | 基准单价 （元） | 投标单价 (元) |  | 发承包人 确认单价 (元) | 备注
注：1.此表由招标人填写除“投标单价”栏的内容，投标人在投标时自主确定投标单价。 2.基准单价应优先采用工程造价管理机构发布的单价，未发布的，通过市场调查确定其基准单价。 | [8 empty] | 表-21

## 表-22 承包人提供主要材料和工程设备一览表【煤城小学-采
承包人提供主要材料和工程设备一览表
(适用于价格指数差额调整法)
工程名称：煤城小学-采暖燃气工程 |  |  | 标段：08.19-2024年度义务教育基建维修项目（审核） |  |  | 第 1 页 共 1 页
序号 | 名称、规格、型号 | 变值权重B |  | 基本价格指数F0 | 现行价格指数Ft |  | 备注
| 定值权重A |  |  | — | —
合计 |  | 1 |  | — | —
注：1.此表“材料和工程设备名称”、“规格型号”、“基本价格指数”栏由招标人填写，基本价格指数应首先采用工程造价管理机构发布的价格指数，没有时，可采用发布的价格代替。 2.此表“变值权重”栏由投标人根据该项材料和工程设备价值在投标报价中所占的比例填写。 3.“现行价格指数”按约定的付款证书相关周期最后一天的前42天的各项材料和工程设备的价格指数填写，该指数应首先采用工程造价管理机构发布的价格指数，没有时，可采用发布的价格代替。
表-22

## 封-1 招标工程量清单封面【煤城小学-给排水工程】
|  | 煤城小学-给排水工程 |  | 工程
招 标 工 程 量 清 单
招 标 人：
(单位盖章)
造价咨询人：
(单位盖章)
年 月 日
封-1

## 扉-1 招标工程量清单扉页【煤城小学-给排水工程】
|  | 煤城小学-给排水工程 |  |  | 工程
招 标 工 程 量 清 单
招 标 人： |  |  | 造价咨询人：
| （单位盖章） |  |  | (单位资质专用章)
法定代表人 或其授权人： |  |  | 法定代表人 或其授权人：
| (签字或盖章) |  |  | (签字或盖章)
编 制 人： |  |  | 复 核 人：
| (造价人员签字盖专用章) |  |  | (造价工程师签字盖专用章)
编 制 时 间： | 年 月 日 |  | 复 核 时 间： | 年 月 日
扉-1

## 表-01 总说明【煤城小学-给排水工程】
总 说 明
工程名称： 煤城小学-给排水工程 | 第 1 页 共 1 页
表-01

## 表-08 分部分项工程和单价措施项目清单与计价表【煤城小学_1
分部分项工程和单价措施项目清单与计价表
工程名称：煤城小学-给排水工程 |  |  |  | 标段：08.19-2024年度义务教育基建维修项目（审核） |  |  |  |  | 第 1 页 共 4 页
序号 | 项目编码 | 项目名称 | 项目特征描述 |  | 计量单位 | 工程量 | 金额（元）
[7 empty] | 综合单价 | 综合合价 |  | 其中：暂估价
拆除给排水
1 | 011612002009 | 卫生洁具拆除 | 1.卫生洁具种类:蹲式大便器 |  | 套 | 18
2 | 011612002010 | 卫生洁具拆除 | 1.卫生洁具种类:小便器 |  | 套 | 8
3 | 011612002011 | 卫生洁具拆除 | 1.卫生洁具种类:洗涤盆 |  | 套 | 16
4 | 011612001024 | 管道拆除 | 1.管道种类、材质:室内塑料管 De160 |  | m | 12.91
5 | 011612001025 | 管道拆除 | 1.管道种类、材质:室内塑料管 De110 |  | m | 64.3
6 | 011612001026 | 管道拆除 | 1.管道种类、材质:室内塑料管 De75~De50 |  | m | 68.23
分部小计
新建给排水
7 | 031004004003 | 洗涤盆 | 1.材质:瓷 2.规格、类型:台式洗脸盆 3.组装形式:组装 4.附件名称、数量:排水附件、水龙头 |  | 组 | 16
8 | 031004006004 | 大便器 | 1.材质:瓷 2.规格、类型:蹲式大便器（带水箱） 3.组装形式:蹲式（低水箱）自带水封 4.附件名称、数量:角阀、软管、排水附件、水箱等 |  | 组 | 18
本页小计
注：为计取规费等的使用，可在表中增设其中：“定额人工费”。
表—08
分部分项工程和单价措施项目清单与计价表
工程名称：煤城小学-给排水工程 |  |  |  | 标段：08.19-2024年度义务教育基建维修项目（审核） |  |  |  |  | 第 2 页 共 4 页
序号 | 项目编码 | 项目名称 | 项目特征描述 |  | 计量单位 | 工程量 | 金额（元）
[7 empty] | 综合单价 | 综合合价 |  | 其中：暂估价
9 | 031004007002 | 小便器 | 1.材质:瓷 2.规格、类型:红外线感应壁挂式小便器 3.组装形式:红外感应 4.附件名称、数量:下水塑料管、感应器等 |  | 组 | 8
10 | 031004008003 | 其他成品卫生器具 | 1.材质:瓷 2.规格、类型:拖布池（含水龙头） 3.组装形式:成品安装 4.附件名称、数量:排水管、水龙头 |  | 组 | 4
11 | 031001006025 | 塑料管 | 1.安装部位:室内 2.介质:生活污水 3.材质、规格:PVC-De160 4.连接形式:粘结 |  | m | 12.91
12 | 031001006026 | 塑料管 | 1.安装部位:室内 2.介质:生活污水 3.材质、规格:PVC-De110（实壁） 4.连接形式:粘结 |  | m | 64.3
13 | 031001006027 | 塑料管 | 1.安装部位:室内 2.介质:生活污水 3.材质、规格:PVC-De75 4.连接形式:粘结 |  | m | 15.14
本页小计
注：为计取规费等的使用，可在表中增设其中：“定额人工费”。
表—08
分部分项工程和单价措施项目清单与计价表
工程名称：煤城小学-给排水工程 |  |  |  | 标段：08.19-2024年度义务教育基建维修项目（审核） |  |  |  |  | 第 3 页 共 4 页
序号 | 项目编码 | 项目名称 | 项目特征描述 |  | 计量单位 | 工程量 | 金额（元）
[7 empty] | 综合单价 | 综合合价 |  | 其中：暂估价
14 | 031001006028 | 塑料管 | 1.安装部位:室内 2.介质:自来水 3.材质、规格:PPR-De50 4.连接形式:热熔连接 |  | m | 53.09
15 | 031001006029 | 塑料管 | 1.安装部位:室内 2.介质:自来水 3.材质、规格:PPR-De40 4.连接形式:热熔连接 |  | m | 7.6
16 | 031001006030 | 塑料管 | 1.安装部位:室内 2.介质:自来水 3.材质、规格:PPR-De32 4.连接形式:热熔连接 |  | m | 21.04
17 | 031001006032 | 塑料管 | 1.安装部位:室内 2.介质:自来水 3.材质、规格:PPR-De25 4.连接形式:热熔连接 |  | m | 4.45
18 | 031001006031 | 塑料管 | 1.安装部位:室内 2.介质:自来水 3.材质、规格:PPR-De20 4.连接形式:热熔连接 |  | m | 11.73
19 | 031003001009 | 螺纹阀门 | 1.类型:螺纹球阀 2.材质:不锈钢 3.规格、压力等级:DN32 4.连接形式:螺纹连接 |  | 个 | 8
本页小计
注：为计取规费等的使用，可在表中增设其中：“定额人工费”。
表—08
分部分项工程和单价措施项目清单与计价表
工程名称：煤城小学-给排水工程 |  |  |  | 标段：08.19-2024年度义务教育基建维修项目（审核） |  |  |  |  | 第 4 页 共 4 页
序号 | 项目编码 | 项目名称 | 项目特征描述 |  | 计量单位 | 工程量 | 金额（元）
[7 empty] | 综合单价 | 综合合价 |  | 其中：暂估价
20 | 010101003004 | 挖沟槽土方 | 1.土壤类别:一、二类土 2.挖土深度:2.1m（参考市政管网深度） |  | m3 | 3.5
21 | 010103001007 | 回填方 | 1.回填：水撼砂 |  | m3 | 0.5
22 | 010103001008 | 回填方 | 1.回填：原土回填 |  | m3 | 3
23 | 010103002004 | 余方弃置 | 1.废弃料品种:残土外运 2.运距:5km |  | m3 | 0.5
24 | 040504005001 | 预制混凝土井筒 | 1.名称：预制混凝土污水井 2.规格、尺寸：直径1m、深度2.3m |  | m | 1
分部小计
措施项目
25 | 031301017014 | 脚手架搭拆 | 脚手架搭拆 |  | 项 | 1
分部小计
本页小计
合 计
注：为计取规费等的使用，可在表中增设其中：“定额人工费”。
表—08

## 表-08 分部分项工程和单价措施项目清单与计价表(带二级_43
分部分项工程和单价措施项目清单与计价表
工程名称：煤城小学-给排水工程 |  |  |  | 标段：08.19-2024年度义务教育基建维修项目（审核） |  |  |  |  | 第 1 页 共 4 页
序号 | 项目编码 | 项目名称 | 项目特征描述 |  | 计量单位 | 工程量 | 金额（元）
[7 empty] | 综合单价 | 综合合价 |  | 其中：暂估价
拆除给排水
1 | 011612002009 | 卫生洁具拆除 | 1.卫生洁具种类:蹲式大便器 |  | 套 | 18
2 | 011612002010 | 卫生洁具拆除 | 1.卫生洁具种类:小便器 |  | 套 | 8
3 | 011612002011 | 卫生洁具拆除 | 1.卫生洁具种类:洗涤盆 |  | 套 | 16
4 | 011612001024 | 管道拆除 | 1.管道种类、材质:室内塑料管 De160 |  | m | 12.91
5 | 011612001025 | 管道拆除 | 1.管道种类、材质:室内塑料管 De110 |  | m | 64.3
6 | 011612001026 | 管道拆除 | 1.管道种类、材质:室内塑料管 De75~De50 |  | m | 68.23
分部小计
新建给排水
7 | 031004004003 | 洗涤盆 | 1.材质:瓷 2.规格、类型:台式洗脸盆 3.组装形式:组装 4.附件名称、数量:排水附件、水龙头 |  | 组 | 16
8 | 031004006004 | 大便器 | 1.材质:瓷 2.规格、类型:蹲式大便器（带水箱） 3.组装形式:蹲式（低水箱）自带水封 4.附件名称、数量:角阀、软管、排水附件、水箱等 |  | 组 | 18
本页小计
注：为计取规费等的使用，可在表中增设其中：“定额人工费”。
表—08
分部分项工程和单价措施项目清单与计价表
工程名称：煤城小学-给排水工程 |  |  |  | 标段：08.19-2024年度义务教育基建维修项目（审核） |  |  |  |  | 第 2 页 共 4 页
序号 | 项目编码 | 项目名称 | 项目特征描述 |  | 计量单位 | 工程量 | 金额（元）
[7 empty] | 综合单价 | 综合合价 |  | 其中：暂估价
9 | 031004007002 | 小便器 | 1.材质:瓷 2.规格、类型:红外线感应壁挂式小便器 3.组装形式:红外感应 4.附件名称、数量:下水塑料管、感应器等 |  | 组 | 8
10 | 031004008003 | 其他成品卫生器具 | 1.材质:瓷 2.规格、类型:拖布池（含水龙头） 3.组装形式:成品安装 4.附件名称、数量:排水管、水龙头 |  | 组 | 4
11 | 031001006025 | 塑料管 | 1.安装部位:室内 2.介质:生活污水 3.材质、规格:PVC-De160 4.连接形式:粘结 |  | m | 12.91
12 | 031001006026 | 塑料管 | 1.安装部位:室内 2.介质:生活污水 3.材质、规格:PVC-De110（实壁） 4.连接形式:粘结 |  | m | 64.3
13 | 031001006027 | 塑料管 | 1.安装部位:室内 2.介质:生活污水 3.材质、规格:PVC-De75 4.连接形式:粘结 |  | m | 15.14
本页小计
注：为计取规费等的使用，可在表中增设其中：“定额人工费”。
表—08
分部分项工程和单价措施项目清单与计价表
工程名称：煤城小学-给排水工程 |  |  |  | 标段：08.19-2024年度义务教育基建维修项目（审核） |  |  |  |  | 第 3 页 共 4 页
序号 | 项目编码 | 项目名称 | 项目特征描述 |  | 计量单位 | 工程量 | 金额（元）
[7 empty] | 综合单价 | 综合合价 |  | 其中：暂估价
14 | 031001006028 | 塑料管 | 1.安装部位:室内 2.介质:自来水 3.材质、规格:PPR-De50 4.连接形式:热熔连接 |  | m | 53.09
15 | 031001006029 | 塑料管 | 1.安装部位:室内 2.介质:自来水 3.材质、规格:PPR-De40 4.连接形式:热熔连接 |  | m | 7.6
16 | 031001006030 | 塑料管 | 1.安装部位:室内 2.介质:自来水 3.材质、规格:PPR-De32 4.连接形式:热熔连接 |  | m | 21.04
17 | 031001006032 | 塑料管 | 1.安装部位:室内 2.介质:自来水 3.材质、规格:PPR-De25 4.连接形式:热熔连接 |  | m | 4.45
18 | 031001006031 | 塑料管 | 1.安装部位:室内 2.介质:自来水 3.材质、规格:PPR-De20 4.连接形式:热熔连接 |  | m | 11.73
19 | 031003001009 | 螺纹阀门 | 1.类型:螺纹球阀 2.材质:不锈钢 3.规格、压力等级:DN32 4.连接形式:螺纹连接 |  | 个 | 8
本页小计
注：为计取规费等的使用，可在表中增设其中：“定额人工费”。
表—08
分部分项工程和单价措施项目清单与计价表
工程名称：煤城小学-给排水工程 |  |  |  | 标段：08.19-2024年度义务教育基建维修项目（审核） |  |  |  |  | 第 4 页 共 4 页
序号 | 项目编码 | 项目名称 | 项目特征描述 |  | 计量单位 | 工程量 | 金额（元）
[7 empty] | 综合单价 | 综合合价 |  | 其中：暂估价
20 | 010101003004 | 挖沟槽土方 | 1.土壤类别:一、二类土 2.挖土深度:2.1m（参考市政管网深度） |  | m3 | 3.5
21 | 010103001007 | 回填方 | 1.回填：水撼砂 |  | m3 | 0.5
22 | 010103001008 | 回填方 | 1.回填：原土回填 |  | m3 | 3
23 | 010103002004 | 余方弃置 | 1.废弃料品种:残土外运 2.运距:5km |  | m3 | 0.5
24 | 040504005001 | 预制混凝土井筒 | 1.名称：预制混凝土污水井 2.规格、尺寸：直径1m、深度2.3m |  | m | 1
分部小计
单价措施项目费
25 | 031301017014 | 脚手架搭拆 | 脚手架搭拆 |  | 项 | 1
分部小计
本页小计
合 计
注：为计取规费等的使用，可在表中增设其中：“定额人工费”。
表—08

## 表-11 总价措施项目清单与计价表【煤城小学-给排水工程】
总价措施项目清单与计价表
工程名称：煤城小学-给排水工程 |  |  |  | 标段：08.19-2024年度义务教育基建维修项目（审核） |  |  |  | 第 1 页 共 1 页
序号 | 项目编码 | 项目名称 | 计算基础 |  | 费率 (%) | 金额 (元) | 调整 费率 (%) |  | 调整后 金额(元) | 备注
1 | 031302001001 | 安全文明施工费 | 分部分项合计+单价措施项目费-分部分项设备费-单价措施项目设备费 |  | 2.72
2 | 031302002001 | 夜间施工费 | 分部分项计费人工费+单价措施计费人工费 |  | 0.12
3 | 031302004001 | 二次搬运费 | 分部分项计费人工费+单价措施计费人工费 |  | 0.12
4 | 031302005002 | 冬季施工增加费 | 分部分项冬季施工人工预算价+分部分项冬季施工机具预算价+单价措施冬季施工人工预算价+单价措施冬季施工机具预算价 |  | 5
5 | 031302005001 | 雨季施工增加费 | 分部分项计费人工费+单价措施计费人工费 |  | 0.11
6 | 031302006001 | 已完工程及设备保护费 | 分部分项计费人工费+单价措施计费人工费 |  | 0.11
7 | 03B001 | 工程定位复测费 | 分部分项计费人工费+单价措施计费人工费 |  | 0.08
8 | 03B002 | 专业工程措施项目费
合 计
编制人（造价人员）： |  |  |  | 复核人（造价工程师）：
注：1.“计算基础”中安全文明施工费可为“定额基价”、“定额人工费”或“定额人工费+定额机械费”，其他项目可为“定额人工费”或“定额人工费+定额机械费”。 2.按施工方案计算的措施费，若无“计算基础”和“费率”的数值，也可只填“金额”数值，但应在备注栏说明施工方案出处或计算方法。
表-11

## 表-11-1 总价措施项目专业工程措施项目计价明细表【煤城_1
总价措施项目专业工程措施项目计价明细表
工程名称：煤城小学-给排水工程 |  |  |  | 标段：08.19-2024年度义务教育基建维修项目（审核） |  |  |  |  | 第 1 页 共 1 页
序号 | 清单编码 | 清单名称 | 清单特征描述 |  | 计量单位 | 工程量 | 金额
[7 empty] | 综合单价 | 综合合价 |  | 其中
暂估价
注：为计取规费等的使用，可在表中增设其中：“定额人工费”。
表-11-1

## 表-12 其他项目清单与计价汇总表【煤城小学-给排水工程】
其他项目清单与计价汇总表
工程名称：煤城小学-给排水工程 |  | 标段：08.19-2024年度义务教育基建维修项目（审核） |  |  | 第 1 页 共 1 页
序号 | 项目名称 |  | 金额（元） | 结算金额（元） |  | 备注
1 | 暂列金额 |  | 5975.32 |  |  | 明细详见表-12-1
2 | 暂估价 |  | 9850
2.1 | 材料暂估价 |  | — |  |  | 明细详见表-12-2
2.2 | 专业工程暂估价 |  | 9850 |  |  | 明细详见表-12-3
3 | 计日工 |  |  |  |  | 明细详见表-12-4
4 | 总承包服务费 |  |  |  |  | 明细详见表-12-5
合 计
注：材料（工程设备）暂估单价进入清单项目综合单价，此处不汇总。
表—12

## 表-12-1 暂列金额表【煤城小学-给排水工程】
暂列金额明细表
工程名称：煤城小学-给排水工程 |  | 标段：08.19-2024年度义务教育基建维修项目（审核） |  |  | 第 1 页 共 1 页
序号 | 名称 |  | 计量单位 | 暂定金额 |  | 备注
1 | 暂列金额 |  | 项 | 5975.32 |  | 计算基础为分部分项工程费-工程设备费，费率为10-15%。市政维修养护定额：计算基础为分部分项工程费-工程设备费，费率为10%。
合 计 | [5 empty] | —
注：此表由招标人填写，如不能详列，也可只列暂列金额总额，投标人应将上述暂列金额计入投标总价中。
表—12—1

## 表-12-2 材料(工程设备)暂估价及调整表【煤城小学-给
材料（工程设备）暂估单价及调整表
工程名称：煤城小学-给排水工程 | [5 empty] | 标段：08.19-2024年度义务教育基建维修项目（审核） |  |  |  |  | 第 1 页 共 1 页
序号 | 材料 编码 | 材料(工程设备)名称、规格、型号 | 计量单位 | 数量 |  |  | 暂估(元) |  | 确认(元) |  |  | 差额±(元) |  | 备注
|  |  |  | 暂估 | 确认 |  | 单价 | 合价 | 单价 | 合价 |  | 单价 | 合价
合计
注：1.此表由招标人填写“暂估单价”，并在备注栏说明暂估价的材料、工程设备拟用在那些清单项目上，投标人应将上述材料、工程设备暂估单价计入工程量清单综合单价报价中
表—12—2

## 表-12-3 专业工程暂估价及结算价表【煤城小学-给排水工
专业工程暂估价及结算价表
工程名称：煤城小学-给排水工程 |  |  | 标段：08.19-2024年度义务教育基建维修项目（审核） |  |  |  | 第 1 页 共 1 页
序号 | 工程名称 | 工程内容 |  | 暂估金额 （元） | 结算金额 (元) | 差额 ±(元) |  | 备注
| 拆除一楼地面及恢复 | 1.拆除一楼地面瓷砖 2.挖管沟 3.管沟回填 4.恢复一楼地面防水回防潮层 5.恢复一楼地面的瓷砖 |  | 9850
合 计 |  |  |  | 9850 |  |  |  | —
注：此表由招标人填写，投标人应将上述专业工程暂估价计入投标总价中。
表—12—3

## 表-12-4 计日工表【煤城小学-给排水工程】
计日工表
工程名称：煤城小学-给排水工程 |  |  |  |  | 标段：08.19-2024年度义务教育基建维修项目（审核） |  | 第 1 页 共 1 页
编号 | 项目名称 | 单位 | 暂定数量 | 实际数量 |  | 综合单价(元) |  | 合价（元）
[8 empty] | 暂定 | 实际
1 | 人工
1.1
人工小计
2 | 材料
2.1
材料小计
3 | 施工机械
3.1
施工机械小计
4.企业管理费和利润
总计
注：此表项目名称、暂定数量由招标人填写，编制招标控制价时，单价由招标人按有关计价规定确定；投标时，单价由投标人自主报价，按暂定数量计算合价计入投标总价中。结算时，按发承包双方确认的实际数量计算合价。
表—12—4

## 表-12-5 总承包服务费计价表【煤城小学-给排水工程】
总承包服务费计价表
工程名称：煤城小学-给排水工程 |  |  | 标段：08.19-2024年度义务教育基建维修项目（审核） |  |  | 第 1 页 共 1 页
序号 | 项目名称 | 项目价值（元） |  | 服务内容 | 计算基础 |  | 费率(%) | 金额
1 | 发包人供应材料 | [5 empty] | 2
2 | 发包人采购设备 | [5 empty] | 2
3 | 总承包人对发包人发包的专业工程管理和协调 | [5 empty] | 1.5
4 | 总承包人对发包人发包的专业工程管理和协调并提供配合服务 | [5 empty] | 5
合 计
注：此表项目名称、服务内容由招标人填写，编制招标控制价时，费率及金额由招标人按有关计价规定确定；投标时，费率及金额由投标人自主报价，计入投标总价中。
表—12—5

## 表-13 规费、税金项目清单与计价表【煤城小学-给排水工程】
规费、税金项目清单与计价表
工程名称：煤城小学-给排水工程 |  |  | 标段：08.19-2024年度义务教育基建维修项目（审核） |  | 第 1 页 共 1 页
序号 | 项目名称 | 计算基础 |  | 计算基数 |  | 计算费率(%) | 金额(元)
1 | 规费 | [（A）+（B）+（C）+人工费价差]×费率
1.1 | 社会保险费 | 养老保险费+医疗保险费+失业保险费+工伤保险费+生育保险费
1.1.1 | 养老保险费 | 计费人工费+人工价差 |  |  |  | 16
1.1.2 | 医疗保险费 | 计费人工费+人工价差 |  |  |  | 7.5
1.1.3 | 失业保险费 | 计费人工费+人工价差 |  |  |  | 0.5
1.1.4 | 工伤保险费 | 计费人工费+人工价差 |  |  |  | 1
1.1.5 | 生育保险费 | 计费人工费+人工价差 |  |  |  | 0.6
1.2 | 住房公积金 | 计费人工费+人工价差 |  |  |  | 5
1.3 | 环境保护税 | 按实际发生计算
2 | 税金 | [（一）+（二）+（三）+（四）-（3）-（4）-甲供材料费]×税率 |  |  |  | 9
合 计
编制人（造价人员）： |  |  | 复核人（造价工程师）：
表—13

## 表-20 发包人提供材料和工程设备一览表【煤城小学-给排水
发包人提供材料和工程设备一览表
工程名称：煤城小学-给排水工程 |  |  |  |  | 标段：08.19-2024年度义务教育基建维修项目（审核） |  | 第 1 页 共 1 页
序号 | 材料(工程设备)名称、规格、型号 | 单位 | 数量 | 单价(元) |  | 交货方式 |  | 送达地点 | 备注
注：此表由招标人填写，供投标人在投标报价、确定总承包服务费时参考
表-20

## 表-21 承包人提供主要材料和工程设备一览表【煤城小学-给
承包人提供主要材料和工程设备一览表
(适用造价信息差额调整法)
工程名称：煤城小学-给排水工程 |  |  |  |  | 标段：08.19-2024年度义务教育基建维修项目（审核） |  |  |  | 第 1 页 共 1 页
序号 | 材料号 | 名称、规格、型号 | 单位 | 数量 |  | 风险系数% | 基准单价 （元） | 投标单价 (元) |  | 发承包人 确认单价 (元) | 备注
注：1.此表由招标人填写除“投标单价”栏的内容，投标人在投标时自主确定投标单价。 2.基准单价应优先采用工程造价管理机构发布的单价，未发布的，通过市场调查确定其基准单价。 | [8 empty] | 表-21

## 表-22 承包人提供主要材料和工程设备一览表【煤城小学-给
承包人提供主要材料和工程设备一览表
(适用于价格指数差额调整法)
工程名称：煤城小学-给排水工程 |  |  | 标段：08.19-2024年度义务教育基建维修项目（审核） |  |  | 第 1 页 共 1 页
序号 | 名称、规格、型号 | 变值权重B |  | 基本价格指数F0 | 现行价格指数Ft |  | 备注
| 定值权重A |  |  | — | —
合计 |  | 1 |  | — | —
注：1.此表“材料和工程设备名称”、“规格型号”、“基本价格指数”栏由招标人填写，基本价格指数应首先采用工程造价管理机构发布的价格指数，没有时，可采用发布的价格代替。 2.此表“变值权重”栏由投标人根据该项材料和工程设备价值在投标报价中所占的比例填写。 3.“现行价格指数”按约定的付款证书相关周期最后一天的前42天的各项材料和工程设备的价格指数填写，该指数应首先采用工程造价管理机构发布的价格指数，没有时，可采用发布的价格代替。
表-22

## 封-1 招标工程量清单封面【劳技中学-采暖燃气工程】
|  | 劳技中学-采暖燃气工程 |  | 工程
招 标 工 程 量 清 单
招 标 人：
(单位盖章)
造价咨询人：
(单位盖章)
年 月 日
封-1

## 扉-1 招标工程量清单扉页【劳技中学-采暖燃气工程】
|  | 劳技中学-采暖燃气工程 |  |  | 工程
招 标 工 程 量 清 单
招 标 人： |  |  | 造价咨询人：
| （单位盖章） |  |  | (单位资质专用章)
法定代表人 或其授权人： |  |  | 法定代表人 或其授权人：
| (签字或盖章) |  |  | (签字或盖章)
编 制 人： |  |  | 复 核 人：
| (造价人员签字盖专用章) |  |  | (造价工程师签字盖专用章)
编 制 时 间： | 年 月 日 |  | 复 核 时 间： | 年 月 日
扉-1

## 表-01 总说明【劳技中学-采暖燃气工程】
总 说 明
工程名称： 劳技中学-采暖燃气工程 | 第 1 页 共 1 页
表-01

## 表-08 分部分项工程和单价措施项目清单与计价表【劳技中学
分部分项工程和单价措施项目清单与计价表
工程名称：劳技中学-采暖燃气工程 |  |  |  | 标段：08.19-2024年度义务教育基建维修项目（审核） |  |  |  |  | 第 1 页 共 8 页
序号 | 项目编码 | 项目名称 | 项目特征描述 |  | 计量单位 | 工程量 | 金额（元）
[7 empty] | 综合单价 | 综合合价 |  | 其中：暂估价
拆除采暖
1 | 03B024 | 暖气拆除 | 拆除暖气片 |  | 片 | 1731
2 | 011612001027 | 管道拆除 | 1.管道种类、材质:焊接钢管 DN100 |  | m | 35.5
3 | 011612001028 | 管道拆除 | 1.管道种类、材质:焊接钢管 DN80 |  | m | 19.4
4 | 011612001029 | 管道拆除 | 1.管道种类、材质:焊接钢管 DN65 |  | m | 78.16
5 | 011612001030 | 管道拆除 | 1.管道种类、材质:焊接钢管 DN50 |  | m | 288.74
6 | 011612001031 | 管道拆除 | 1.管道种类、材质:焊接钢管 DN40 |  | m | 66.85
7 | 011612001032 | 管道拆除 | 1.管道种类、材质:焊接钢管 DN25 |  | m | 790.01
分部小计
新建采暖
8 | 031005001007 | 铸铁散热器 | 1.型号、规格:TZY2-5-8、(65*100*600）25片/组 2.安装方式:按图集K402-1~2 3.托架形式:详见图纸 |  | 组 | 8
9 | 031005001008 | 铸铁散热器 | 1.型号、规格:TZY2-5-8、(65*100*600）24片/组 2.安装方式:按图集K402-1~2 3.托架形式:详见图纸 |  | 组 | 16
本页小计
注：为计取规费等的使用，可在表中增设其中：“定额人工费”。
表—08
分部分项工程和单价措施项目清单与计价表
工程名称：劳技中学-采暖燃气工程 |  |  |  | 标段：08.19-2024年度义务教育基建维修项目（审核） |  |  |  |  | 第 2 页 共 8 页
序号 | 项目编码 | 项目名称 | 项目特征描述 |  | 计量单位 | 工程量 | 金额（元）
[7 empty] | 综合单价 | 综合合价 |  | 其中：暂估价
10 | 031005001009 | 铸铁散热器 | 1.型号、规格:TZY2-5-8、(65*100*600）23片/组 2.安装方式:按图集K402-1~2 3.托架形式:详见图纸 |  | 组 | 18
11 | 031005001010 | 铸铁散热器 | 1.型号、规格:TZY2-5-8、(65*100*600）22片/组 2.安装方式:按图集K402-1~2 3.托架形式:详见图纸 |  | 组 | 21
12 | 031005001011 | 铸铁散热器 | 1.型号、规格:TZY2-5-8、(65*100*600）21片/组 2.安装方式:按图集K402-1~2 3.托架形式:详见图纸 |  | 组 | 5
13 | 031005001012 | 铸铁散热器 | 1.型号、规格:TZY2-5-8、(65*100*600）20片/组 2.安装方式:按图集K402-1~2 3.托架形式:详见图纸 |  | 组 | 1
14 | 031005001015 | 铸铁散热器 | 1.型号、规格:TZY2-5-8、(65*100*600）17片/组 2.安装方式:按图集K402-1~2 3.托架形式:详见图纸 |  | 组 | 4
本页小计
注：为计取规费等的使用，可在表中增设其中：“定额人工费”。
表—08
分部分项工程和单价措施项目清单与计价表
工程名称：劳技中学-采暖燃气工程 |  |  |  | 标段：08.19-2024年度义务教育基建维修项目（审核） |  |  |  |  | 第 3 页 共 8 页
序号 | 项目编码 | 项目名称 | 项目特征描述 |  | 计量单位 | 工程量 | 金额（元）
[7 empty] | 综合单价 | 综合合价 |  | 其中：暂估价
15 | 031005001016 | 铸铁散热器 | 1.型号、规格:TZY2-5-8、(65*100*600）16片/组 2.安装方式:按图集K402-1~2 3.托架形式:详见图纸 |  | 组 | 16
16 | 031005001017 | 铸铁散热器 | 1.型号、规格:TZY2-5-8、(65*100*600）15片/组 2.安装方式:按图集K402-1~2 3.托架形式:详见图纸 |  | 组 | 32
17 | 031005001018 | 铸铁散热器 | 1.型号、规格:TZY2-5-8、(65*100*600）14片/组 2.安装方式:按图集K402-1~2 3.托架形式:详见图纸 |  | 组 | 26
18 | 031005001020 | 铸铁散热器 | 1.型号、规格:TZY2-5-8、(65*100*600）13片/组 2.安装方式:按图集K402-1~2 3.托架形式:详见图纸 |  | 组 | 22
19 | 031005001019 | 铸铁散热器 | 1.型号、规格:TZY2-5-8、(65*100*600）12片/组 2.安装方式:按图集K402-1~2 3.托架形式:详见图纸 |  | 组 | 2
本页小计
注：为计取规费等的使用，可在表中增设其中：“定额人工费”。
表—08
分部分项工程和单价措施项目清单与计价表
工程名称：劳技中学-采暖燃气工程 |  |  |  | 标段：08.19-2024年度义务教育基建维修项目（审核） |  |  |  |  | 第 4 页 共 8 页
序号 | 项目编码 | 项目名称 | 项目特征描述 |  | 计量单位 | 工程量 | 金额（元）
[7 empty] | 综合单价 | 综合合价 |  | 其中：暂估价
20 | 031003002021 | 螺纹法兰阀门 | 1.类型:对夹蝶阀 2.材质:三偏心金属硬密封蝶阀 3.规格、压力等级:DN50、1.6MPa 4.连接形式:电弧焊接 |  | 个 | 5
21 | 031003002022 | 螺纹法兰阀门 | 1.类型:对夹蝶阀 2.材质:三偏心金属硬密封蝶阀 3.规格、压力等级:DN70、1.6MPa 4.连接形式:电弧焊接 |  | 个 | 2
22 | 031003002023 | 螺纹法兰阀门 | 1.类型:球阀 2.材质:铜芯 3.规格、压力等级:DN20、1.6MPa 4.连接形式:螺纹连接 |  | 个 | 4
23 | 031003002024 | 螺纹法兰阀门 | 1.类型:排气阀 2.材质:铜芯 3.规格、压力等级:DN20、1.6MPa 4.连接形式:螺纹连接 |  | 个 | 4
24 | 031003002025 | 螺纹法兰阀门 | 1.类型:球阀 2.材质:铜芯 3.规格、压力等级:DN25、1.6MPa 4.连接形式:螺纹连接 |  | 个 | 66
本页小计
注：为计取规费等的使用，可在表中增设其中：“定额人工费”。
表—08
分部分项工程和单价措施项目清单与计价表
工程名称：劳技中学-采暖燃气工程 |  |  |  | 标段：08.19-2024年度义务教育基建维修项目（审核） |  |  |  |  | 第 5 页 共 8 页
序号 | 项目编码 | 项目名称 | 项目特征描述 |  | 计量单位 | 工程量 | 金额（元）
[7 empty] | 综合单价 | 综合合价 |  | 其中：暂估价
25 | 031003002026 | 螺纹法兰阀门 | 1.类型:恒温阀（自动温控阀） 2.材质:铜芯 3.规格、压力等级:DN25、1.6MPa 4.连接形式:螺纹连接 |  | 个 | 172
26 | 031001002020 | 钢管 | 1.安装部位:室内地沟 2.介质:热媒水 3.规格、压力等级:DN100 4.连接形式:焊接 5.压力试验及吹、洗设计要求:符合规范要求 |  | m | 35.5
27 | 031001002021 | 钢管 | 1.安装部位:室内地沟 2.介质:热媒水 3.规格、压力等级:DN70 4.连接形式:焊接 5.压力试验及吹、洗设计要求:符合规范要求 |  | m | 18
28 | 031001002022 | 钢管 | 1.安装部位:室内地沟 2.介质:热媒水 3.规格、压力等级:DN80 4.连接形式:焊接 5.压力试验及吹、洗设计要求:符合规范要求 |  | m | 1.1
本页小计
注：为计取规费等的使用，可在表中增设其中：“定额人工费”。
表—08
分部分项工程和单价措施项目清单与计价表
工程名称：劳技中学-采暖燃气工程 |  |  |  | 标段：08.19-2024年度义务教育基建维修项目（审核） |  |  |  |  | 第 6 页 共 8 页
序号 | 项目编码 | 项目名称 | 项目特征描述 |  | 计量单位 | 工程量 | 金额（元）
[7 empty] | 综合单价 | 综合合价 |  | 其中：暂估价
29 | 031001002023 | 钢管 | 1.安装部位:室内地沟 2.介质:热媒水 3.规格、压力等级:DN50 4.连接形式:焊接 5.压力试验及吹、洗设计要求:符合规范要求 |  | m | 179.94
30 | 031001002024 | 钢管 | 1.安装部位:室内地沟 2.介质:热媒水 3.规格、压力等级:DN40 4.连接形式:焊接 5.压力试验及吹、洗设计要求:符合规范要求 |  | m | 23.43
31 | 031001002025 | 钢管 | 1.安装部位:室内 2.介质:热媒水 3.规格、压力等级:DN80 4.连接形式:焊接 5.压力试验及吹、洗设计要求:符合规范要求 |  | m | 18.3
32 | 031001002026 | 钢管 | 1.安装部位:室内 2.介质:热媒水 3.规格、压力等级:DN70 4.连接形式:焊接 5.压力试验及吹、洗设计要求:符合规范要求 |  | m | 60.16
本页小计
注：为计取规费等的使用，可在表中增设其中：“定额人工费”。
表—08
分部分项工程和单价措施项目清单与计价表
工程名称：劳技中学-采暖燃气工程 |  |  |  | 标段：08.19-2024年度义务教育基建维修项目（审核） |  |  |  |  | 第 7 页 共 8 页
序号 | 项目编码 | 项目名称 | 项目特征描述 |  | 计量单位 | 工程量 | 金额（元）
[7 empty] | 综合单价 | 综合合价 |  | 其中：暂估价
33 | 031001002027 | 钢管 | 1.安装部位:室内 2.介质:热媒水 3.规格、压力等级:DN50 4.连接形式:焊接 5.压力试验及吹、洗设计要求:符合规范要求 |  | m | 108.8
34 | 031001002028 | 钢管 | 1.安装部位:室内 2.介质:热媒水 3.规格、压力等级:DN40 4.连接形式:焊接 5.压力试验及吹、洗设计要求:符合规范要求 |  | m | 43.42
35 | 031001002029 | 钢管 | 1.安装部位:室内 2.介质:热媒水 3.规格、压力等级:DN32 4.连接形式:焊接 5.压力试验及吹、洗设计要求:符合规范要求 |  | m | 75.3
36 | 031001002030 | 钢管 | 1.安装部位:室内 2.介质:热媒水 3.规格、压力等级:DN25 4.连接形式:螺纹连接 5.压力试验及吹、洗设计要求:符合规范要求 |  | m | 797.81
37 | 031201001009 | 管道刷油 | 1.油漆品种:红丹漆 2.涂刷遍数、漆膜厚度:2遍 |  | m2 | 211.17
本页小计
注：为计取规费等的使用，可在表中增设其中：“定额人工费”。
表—08
分部分项工程和单价措施项目清单与计价表
工程名称：劳技中学-采暖燃气工程 |  |  |  | 标段：08.19-2024年度义务教育基建维修项目（审核） |  |  |  |  | 第 8 页 共 8 页
序号 | 项目编码 | 项目名称 | 项目特征描述 |  | 计量单位 | 工程量 | 金额（元）
[7 empty] | 综合单价 | 综合合价 |  | 其中：暂估价
38 | 031201001010 | 管道刷油 | 1.油漆品种:调和漆 2.涂刷遍数、漆膜厚度:2遍 |  | m2 | 211.17
39 | 031208002005 | 管道绝热 | 1.绝热材料品种:离心玻璃棉(导热系数Y=0.036W/(m.K) 2.绝热厚度:45mm 3.管道外径:DN40~DN50 |  | m3 | 3.12
40 | 031208002006 | 管道绝热 | 1.绝热材料品种:离心玻璃棉(导热系数Y=0.036W/(m.K) 2.绝热厚度:45mm 3.管道外径:DN50~DN100 |  | m3 | 1.16
41 | 031009001005 | 采暖工程系统调试 | 1.系统形式:上分式带跨越的垂直单管系统、干管采用同程式 |  | 系统 | 1
分部小计
措施项目
42 | 031301017015 | 脚手架搭拆 | 脚手架搭拆 |  | 项 | 1
分部小计
本页小计
合 计
注：为计取规费等的使用，可在表中增设其中：“定额人工费”。
表—08

## 表-08 分部分项工程和单价措施项目清单与计价表(带二级_44
分部分项工程和单价措施项目清单与计价表
工程名称：劳技中学-采暖燃气工程 |  |  |  | 标段：08.19-2024年度义务教育基建维修项目（审核） |  |  |  |  | 第 1 页 共 8 页
序号 | 项目编码 | 项目名称 | 项目特征描述 |  | 计量单位 | 工程量 | 金额（元）
[7 empty] | 综合单价 | 综合合价 |  | 其中：暂估价
拆除采暖
1 | 03B024 | 暖气拆除 | 拆除暖气片 |  | 片 | 1731
2 | 011612001027 | 管道拆除 | 1.管道种类、材质:焊接钢管 DN100 |  | m | 35.5
3 | 011612001028 | 管道拆除 | 1.管道种类、材质:焊接钢管 DN80 |  | m | 19.4
4 | 011612001029 | 管道拆除 | 1.管道种类、材质:焊接钢管 DN65 |  | m | 78.16
5 | 011612001030 | 管道拆除 | 1.管道种类、材质:焊接钢管 DN50 |  | m | 288.74
6 | 011612001031 | 管道拆除 | 1.管道种类、材质:焊接钢管 DN40 |  | m | 66.85
7 | 011612001032 | 管道拆除 | 1.管道种类、材质:焊接钢管 DN25 |  | m | 790.01
分部小计
新建采暖
8 | 031005001007 | 铸铁散热器 | 1.型号、规格:TZY2-5-8、(65*100*600）25片/组 2.安装方式:按图集K402-1~2 3.托架形式:详见图纸 |  | 组 | 8
9 | 031005001008 | 铸铁散热器 | 1.型号、规格:TZY2-5-8、(65*100*600）24片/组 2.安装方式:按图集K402-1~2 3.托架形式:详见图纸 |  | 组 | 16
本页小计
注：为计取规费等的使用，可在表中增设其中：“定额人工费”。
表—08
分部分项工程和单价措施项目清单与计价表
工程名称：劳技中学-采暖燃气工程 |  |  |  | 标段：08.19-2024年度义务教育基建维修项目（审核） |  |  |  |  | 第 2 页 共 8 页
序号 | 项目编码 | 项目名称 | 项目特征描述 |  | 计量单位 | 工程量 | 金额（元）
[7 empty] | 综合单价 | 综合合价 |  | 其中：暂估价
10 | 031005001009 | 铸铁散热器 | 1.型号、规格:TZY2-5-8、(65*100*600）23片/组 2.安装方式:按图集K402-1~2 3.托架形式:详见图纸 |  | 组 | 18
11 | 031005001010 | 铸铁散热器 | 1.型号、规格:TZY2-5-8、(65*100*600）22片/组 2.安装方式:按图集K402-1~2 3.托架形式:详见图纸 |  | 组 | 21
12 | 031005001011 | 铸铁散热器 | 1.型号、规格:TZY2-5-8、(65*100*600）21片/组 2.安装方式:按图集K402-1~2 3.托架形式:详见图纸 |  | 组 | 5
13 | 031005001012 | 铸铁散热器 | 1.型号、规格:TZY2-5-8、(65*100*600）20片/组 2.安装方式:按图集K402-1~2 3.托架形式:详见图纸 |  | 组 | 1
14 | 031005001015 | 铸铁散热器 | 1.型号、规格:TZY2-5-8、(65*100*600）17片/组 2.安装方式:按图集K402-1~2 3.托架形式:详见图纸 |  | 组 | 4
本页小计
注：为计取规费等的使用，可在表中增设其中：“定额人工费”。
表—08
分部分项工程和单价措施项目清单与计价表
工程名称：劳技中学-采暖燃气工程 |  |  |  | 标段：08.19-2024年度义务教育基建维修项目（审核） |  |  |  |  | 第 3 页 共 8 页
序号 | 项目编码 | 项目名称 | 项目特征描述 |  | 计量单位 | 工程量 | 金额（元）
[7 empty] | 综合单价 | 综合合价 |  | 其中：暂估价
15 | 031005001016 | 铸铁散热器 | 1.型号、规格:TZY2-5-8、(65*100*600）16片/组 2.安装方式:按图集K402-1~2 3.托架形式:详见图纸 |  | 组 | 16
16 | 031005001017 | 铸铁散热器 | 1.型号、规格:TZY2-5-8、(65*100*600）15片/组 2.安装方式:按图集K402-1~2 3.托架形式:详见图纸 |  | 组 | 32
17 | 031005001018 | 铸铁散热器 | 1.型号、规格:TZY2-5-8、(65*100*600）14片/组 2.安装方式:按图集K402-1~2 3.托架形式:详见图纸 |  | 组 | 26
18 | 031005001020 | 铸铁散热器 | 1.型号、规格:TZY2-5-8、(65*100*600）13片/组 2.安装方式:按图集K402-1~2 3.托架形式:详见图纸 |  | 组 | 22
19 | 031005001019 | 铸铁散热器 | 1.型号、规格:TZY2-5-8、(65*100*600）12片/组 2.安装方式:按图集K402-1~2 3.托架形式:详见图纸 |  | 组 | 2
本页小计
注：为计取规费等的使用，可在表中增设其中：“定额人工费”。
表—08
分部分项工程和单价措施项目清单与计价表
工程名称：劳技中学-采暖燃气工程 |  |  |  | 标段：08.19-2024年度义务教育基建维修项目（审核） |  |  |  |  | 第 4 页 共 8 页
序号 | 项目编码 | 项目名称 | 项目特征描述 |  | 计量单位 | 工程量 | 金额（元）
[7 empty] | 综合单价 | 综合合价 |  | 其中：暂估价
20 | 031003002021 | 螺纹法兰阀门 | 1.类型:对夹蝶阀 2.材质:三偏心金属硬密封蝶阀 3.规格、压力等级:DN50、1.6MPa 4.连接形式:电弧焊接 |  | 个 | 5
21 | 031003002022 | 螺纹法兰阀门 | 1.类型:对夹蝶阀 2.材质:三偏心金属硬密封蝶阀 3.规格、压力等级:DN70、1.6MPa 4.连接形式:电弧焊接 |  | 个 | 2
22 | 031003002023 | 螺纹法兰阀门 | 1.类型:球阀 2.材质:铜芯 3.规格、压力等级:DN20、1.6MPa 4.连接形式:螺纹连接 |  | 个 | 4
23 | 031003002024 | 螺纹法兰阀门 | 1.类型:排气阀 2.材质:铜芯 3.规格、压力等级:DN20、1.6MPa 4.连接形式:螺纹连接 |  | 个 | 4
24 | 031003002025 | 螺纹法兰阀门 | 1.类型:球阀 2.材质:铜芯 3.规格、压力等级:DN25、1.6MPa 4.连接形式:螺纹连接 |  | 个 | 66
本页小计
注：为计取规费等的使用，可在表中增设其中：“定额人工费”。
表—08
分部分项工程和单价措施项目清单与计价表
工程名称：劳技中学-采暖燃气工程 |  |  |  | 标段：08.19-2024年度义务教育基建维修项目（审核） |  |  |  |  | 第 5 页 共 8 页
序号 | 项目编码 | 项目名称 | 项目特征描述 |  | 计量单位 | 工程量 | 金额（元）
[7 empty] | 综合单价 | 综合合价 |  | 其中：暂估价
25 | 031003002026 | 螺纹法兰阀门 | 1.类型:恒温阀（自动温控阀） 2.材质:铜芯 3.规格、压力等级:DN25、1.6MPa 4.连接形式:螺纹连接 |  | 个 | 172
26 | 031001002020 | 钢管 | 1.安装部位:室内地沟 2.介质:热媒水 3.规格、压力等级:DN100 4.连接形式:焊接 5.压力试验及吹、洗设计要求:符合规范要求 |  | m | 35.5
27 | 031001002021 | 钢管 | 1.安装部位:室内地沟 2.介质:热媒水 3.规格、压力等级:DN70 4.连接形式:焊接 5.压力试验及吹、洗设计要求:符合规范要求 |  | m | 18
28 | 031001002022 | 钢管 | 1.安装部位:室内地沟 2.介质:热媒水 3.规格、压力等级:DN80 4.连接形式:焊接 5.压力试验及吹、洗设计要求:符合规范要求 |  | m | 1.1
本页小计
注：为计取规费等的使用，可在表中增设其中：“定额人工费”。
表—08
分部分项工程和单价措施项目清单与计价表
工程名称：劳技中学-采暖燃气工程 |  |  |  | 标段：08.19-2024年度义务教育基建维修项目（审核） |  |  |  |  | 第 6 页 共 8 页
序号 | 项目编码 | 项目名称 | 项目特征描述 |  | 计量单位 | 工程量 | 金额（元）
[7 empty] | 综合单价 | 综合合价 |  | 其中：暂估价
29 | 031001002023 | 钢管 | 1.安装部位:室内地沟 2.介质:热媒水 3.规格、压力等级:DN50 4.连接形式:焊接 5.压力试验及吹、洗设计要求:符合规范要求 |  | m | 179.94
30 | 031001002024 | 钢管 | 1.安装部位:室内地沟 2.介质:热媒水 3.规格、压力等级:DN40 4.连接形式:焊接 5.压力试验及吹、洗设计要求:符合规范要求 |  | m | 23.43
31 | 031001002025 | 钢管 | 1.安装部位:室内 2.介质:热媒水 3.规格、压力等级:DN80 4.连接形式:焊接 5.压力试验及吹、洗设计要求:符合规范要求 |  | m | 18.3
32 | 031001002026 | 钢管 | 1.安装部位:室内 2.介质:热媒水 3.规格、压力等级:DN70 4.连接形式:焊接 5.压力试验及吹、洗设计要求:符合规范要求 |  | m | 60.16
本页小计
注：为计取规费等的使用，可在表中增设其中：“定额人工费”。
表—08
分部分项工程和单价措施项目清单与计价表
工程名称：劳技中学-采暖燃气工程 |  |  |  | 标段：08.19-2024年度义务教育基建维修项目（审核） |  |  |  |  | 第 7 页 共 8 页
序号 | 项目编码 | 项目名称 | 项目特征描述 |  | 计量单位 | 工程量 | 金额（元）
[7 empty] | 综合单价 | 综合合价 |  | 其中：暂估价
33 | 031001002027 | 钢管 | 1.安装部位:室内 2.介质:热媒水 3.规格、压力等级:DN50 4.连接形式:焊接 5.压力试验及吹、洗设计要求:符合规范要求 |  | m | 108.8
34 | 031001002028 | 钢管 | 1.安装部位:室内 2.介质:热媒水 3.规格、压力等级:DN40 4.连接形式:焊接 5.压力试验及吹、洗设计要求:符合规范要求 |  | m | 43.42
35 | 031001002029 | 钢管 | 1.安装部位:室内 2.介质:热媒水 3.规格、压力等级:DN32 4.连接形式:焊接 5.压力试验及吹、洗设计要求:符合规范要求 |  | m | 75.3
36 | 031001002030 | 钢管 | 1.安装部位:室内 2.介质:热媒水 3.规格、压力等级:DN25 4.连接形式:螺纹连接 5.压力试验及吹、洗设计要求:符合规范要求 |  | m | 797.81
37 | 031201001009 | 管道刷油 | 1.油漆品种:红丹漆 2.涂刷遍数、漆膜厚度:2遍 |  | m2 | 211.17
本页小计
注：为计取规费等的使用，可在表中增设其中：“定额人工费”。
表—08
分部分项工程和单价措施项目清单与计价表
工程名称：劳技中学-采暖燃气工程 |  |  |  | 标段：08.19-2024年度义务教育基建维修项目（审核） |  |  |  |  | 第 8 页 共 8 页
序号 | 项目编码 | 项目名称 | 项目特征描述 |  | 计量单位 | 工程量 | 金额（元）
[7 empty] | 综合单价 | 综合合价 |  | 其中：暂估价
38 | 031201001010 | 管道刷油 | 1.油漆品种:调和漆 2.涂刷遍数、漆膜厚度:2遍 |  | m2 | 211.17
39 | 031208002005 | 管道绝热 | 1.绝热材料品种:离心玻璃棉(导热系数Y=0.036W/(m.K) 2.绝热厚度:45mm 3.管道外径:DN40~DN50 |  | m3 | 3.12
40 | 031208002006 | 管道绝热 | 1.绝热材料品种:离心玻璃棉(导热系数Y=0.036W/(m.K) 2.绝热厚度:45mm 3.管道外径:DN50~DN100 |  | m3 | 1.16
41 | 031009001005 | 采暖工程系统调试 | 1.系统形式:上分式带跨越的垂直单管系统、干管采用同程式 |  | 系统 | 1
分部小计
单价措施项目费
42 | 031301017015 | 脚手架搭拆 | 脚手架搭拆 |  | 项 | 1
分部小计
本页小计
合 计
注：为计取规费等的使用，可在表中增设其中：“定额人工费”。
表—08

## 表-11 总价措施项目清单与计价表【劳技中学-采暖燃气工程】
总价措施项目清单与计价表
工程名称：劳技中学-采暖燃气工程 |  |  |  | 标段：08.19-2024年度义务教育基建维修项目（审核） |  |  |  | 第 1 页 共 1 页
序号 | 项目编码 | 项目名称 | 计算基础 |  | 费率 (%) | 金额 (元) | 调整 费率 (%) |  | 调整后 金额(元) | 备注
1 | 031302001001 | 安全文明施工费 | 分部分项合计+单价措施项目费-分部分项设备费-单价措施项目设备费 |  | 2.72
2 | 031302002001 | 夜间施工费 | 分部分项计费人工费+单价措施计费人工费 |  | 0.12
3 | 031302004001 | 二次搬运费 | 分部分项计费人工费+单价措施计费人工费 |  | 0.12
4 | 031302005002 | 冬季施工增加费 | 分部分项冬季施工人工预算价+分部分项冬季施工机具预算价+单价措施冬季施工人工预算价+单价措施冬季施工机具预算价 |  | 5
5 | 031302005001 | 雨季施工增加费 | 分部分项计费人工费+单价措施计费人工费 |  | 0.11
6 | 031302006001 | 已完工程及设备保护费 | 分部分项计费人工费+单价措施计费人工费 |  | 0.11
7 | 03B001 | 工程定位复测费 | 分部分项计费人工费+单价措施计费人工费 |  | 0.08
8 | 03B002 | 专业工程措施项目费
合 计
编制人（造价人员）： |  |  |  | 复核人（造价工程师）：
注：1.“计算基础”中安全文明施工费可为“定额基价”、“定额人工费”或“定额人工费+定额机械费”，其他项目可为“定额人工费”或“定额人工费+定额机械费”。 2.按施工方案计算的措施费，若无“计算基础”和“费率”的数值，也可只填“金额”数值，但应在备注栏说明施工方案出处或计算方法。
表-11

## 表-11-1 总价措施项目专业工程措施项目计价明细表【劳技
总价措施项目专业工程措施项目计价明细表
工程名称：劳技中学-采暖燃气工程 |  |  |  | 标段：08.19-2024年度义务教育基建维修项目（审核） |  |  |  |  | 第 1 页 共 1 页
序号 | 清单编码 | 清单名称 | 清单特征描述 |  | 计量单位 | 工程量 | 金额
[7 empty] | 综合单价 | 综合合价 |  | 其中
暂估价
注：为计取规费等的使用，可在表中增设其中：“定额人工费”。
表-11-1

## 表-12 其他项目清单与计价汇总表【劳技中学-采暖燃气工程】
其他项目清单与计价汇总表
工程名称：劳技中学-采暖燃气工程 |  | 标段：08.19-2024年度义务教育基建维修项目（审核） |  |  | 第 1 页 共 1 页
序号 | 项目名称 |  | 金额（元） | 结算金额（元） |  | 备注
1 | 暂列金额 |  | 38434.52 |  |  | 明细详见表-12-1
2 | 暂估价
2.1 | 材料暂估价 |  | — |  |  | 明细详见表-12-2
2.2 | 专业工程暂估价 |  |  |  |  | 明细详见表-12-3
3 | 计日工 |  |  |  |  | 明细详见表-12-4
4 | 总承包服务费 |  |  |  |  | 明细详见表-12-5
合 计
注：材料（工程设备）暂估单价进入清单项目综合单价，此处不汇总。
表—12

## 表-12-1 暂列金额表【劳技中学-采暖燃气工程】
暂列金额明细表
工程名称：劳技中学-采暖燃气工程 |  | 标段：08.19-2024年度义务教育基建维修项目（审核） |  |  | 第 1 页 共 1 页
序号 | 名称 |  | 计量单位 | 暂定金额 |  | 备注
1 | 暂列金额 |  | 项 | 38434.52 |  | 计算基础为分部分项工程费-工程设备费，费率为10-15%。市政维修养护定额：计算基础为分部分项工程费-工程设备费，费率为10%。
合 计 | [5 empty] | —
注：此表由招标人填写，如不能详列，也可只列暂列金额总额，投标人应将上述暂列金额计入投标总价中。
表—12—1

## 表-12-2 材料(工程设备)暂估价及调整表【劳技中学-采
材料（工程设备）暂估单价及调整表
工程名称：劳技中学-采暖燃气工程 | [5 empty] | 标段：08.19-2024年度义务教育基建维修项目（审核） |  |  |  |  | 第 1 页 共 1 页
序号 | 材料 编码 | 材料(工程设备)名称、规格、型号 | 计量单位 | 数量 |  |  | 暂估(元) |  | 确认(元) |  |  | 差额±(元) |  | 备注
|  |  |  | 暂估 | 确认 |  | 单价 | 合价 | 单价 | 合价 |  | 单价 | 合价
合计
注：1.此表由招标人填写“暂估单价”，并在备注栏说明暂估价的材料、工程设备拟用在那些清单项目上，投标人应将上述材料、工程设备暂估单价计入工程量清单综合单价报价中
表—12—2

## 表-12-3 专业工程暂估价及结算价表【劳技中学-采暖燃气
专业工程暂估价及结算价表
工程名称：劳技中学-采暖燃气工程 |  |  | 标段：08.19-2024年度义务教育基建维修项目（审核） |  |  |  | 第 1 页 共 1 页
序号 | 工程名称 | 工程内容 |  | 暂估金额 （元） | 结算金额 (元) | 差额 ±(元) |  | 备注
合 计 |  |  |  | 0 |  |  |  | —
注：此表由招标人填写，投标人应将上述专业工程暂估价计入投标总价中。
表—12—3

## 表-12-4 计日工表【劳技中学-采暖燃气工程】
计日工表
工程名称：劳技中学-采暖燃气工程 |  |  |  |  | 标段：08.19-2024年度义务教育基建维修项目（审核） |  | 第 1 页 共 1 页
编号 | 项目名称 | 单位 | 暂定数量 | 实际数量 |  | 综合单价(元) |  | 合价（元）
[8 empty] | 暂定 | 实际
1 | 人工
1.1
人工小计
2 | 材料
2.1
材料小计
3 | 施工机械
3.1
施工机械小计
4.企业管理费和利润
总计
注：此表项目名称、暂定数量由招标人填写，编制招标控制价时，单价由招标人按有关计价规定确定；投标时，单价由投标人自主报价，按暂定数量计算合价计入投标总价中。结算时，按发承包双方确认的实际数量计算合价。
表—12—4

## 表-12-5 总承包服务费计价表【劳技中学-采暖燃气工程】
总承包服务费计价表
工程名称：劳技中学-采暖燃气工程 |  |  | 标段：08.19-2024年度义务教育基建维修项目（审核） |  |  | 第 1 页 共 1 页
序号 | 项目名称 | 项目价值（元） |  | 服务内容 | 计算基础 |  | 费率(%) | 金额
1 | 发包人供应材料 | [5 empty] | 2
2 | 发包人采购设备 | [5 empty] | 2
3 | 总承包人对发包人发包的专业工程管理和协调 | [5 empty] | 1.5
4 | 总承包人对发包人发包的专业工程管理和协调并提供配合服务 | [5 empty] | 5
合 计
注：此表项目名称、服务内容由招标人填写，编制招标控制价时，费率及金额由招标人按有关计价规定确定；投标时，费率及金额由投标人自主报价，计入投标总价中。
表—12—5

## 表-13 规费、税金项目清单与计价表【劳技中学-采暖燃气工
规费、税金项目清单与计价表
工程名称：劳技中学-采暖燃气工程 |  |  | 标段：08.19-2024年度义务教育基建维修项目（审核） |  | 第 1 页 共 1 页
序号 | 项目名称 | 计算基础 |  | 计算基数 |  | 计算费率(%) | 金额(元)
1 | 规费 | [（A）+（B）+（C）+人工费价差]×费率
1.1 | 社会保险费 | 养老保险费+医疗保险费+失业保险费+工伤保险费+生育保险费
1.1.1 | 养老保险费 | 计费人工费+人工价差 |  |  |  | 16
1.1.2 | 医疗保险费 | 计费人工费+人工价差 |  |  |  | 7.5
1.1.3 | 失业保险费 | 计费人工费+人工价差 |  |  |  | 0.5
1.1.4 | 工伤保险费 | 计费人工费+人工价差 |  |  |  | 1
1.1.5 | 生育保险费 | 计费人工费+人工价差 |  |  |  | 0.6
1.2 | 住房公积金 | 计费人工费+人工价差 |  |  |  | 5
1.3 | 环境保护税 | 按实际发生计算
2 | 税金 | [（一）+（二）+（三）+（四）-（3）-（4）-甲供材料费]×税率 |  |  |  | 9
合 计
编制人（造价人员）： |  |  | 复核人（造价工程师）：
表—13

## 表-20 发包人提供材料和工程设备一览表【劳技中学-采暖燃
发包人提供材料和工程设备一览表
工程名称：劳技中学-采暖燃气工程 |  |  |  |  | 标段：08.19-2024年度义务教育基建维修项目（审核） |  | 第 1 页 共 1 页
序号 | 材料(工程设备)名称、规格、型号 | 单位 | 数量 | 单价(元) |  | 交货方式 |  | 送达地点 | 备注
注：此表由招标人填写，供投标人在投标报价、确定总承包服务费时参考
表-20

## 表-21 承包人提供主要材料和工程设备一览表【劳技中学-采
承包人提供主要材料和工程设备一览表
(适用造价信息差额调整法)
工程名称：劳技中学-采暖燃气工程 |  |  |  |  | 标段：08.19-2024年度义务教育基建维修项目（审核） |  |  |  | 第 1 页 共 1 页
序号 | 材料号 | 名称、规格、型号 | 单位 | 数量 |  | 风险系数% | 基准单价 （元） | 投标单价 (元) |  | 发承包人 确认单价 (元) | 备注
注：1.此表由招标人填写除“投标单价”栏的内容，投标人在投标时自主确定投标单价。 2.基准单价应优先采用工程造价管理机构发布的单价，未发布的，通过市场调查确定其基准单价。 | [8 empty] | 表-21

## 表-22 承包人提供主要材料和工程设备一览表【劳技中学-采
承包人提供主要材料和工程设备一览表
(适用于价格指数差额调整法)
工程名称：劳技中学-采暖燃气工程 |  |  | 标段：08.19-2024年度义务教育基建维修项目（审核） |  |  | 第 1 页 共 1 页
序号 | 名称、规格、型号 | 变值权重B |  | 基本价格指数F0 | 现行价格指数Ft |  | 备注
| 定值权重A |  |  | — | —
合计 |  | 1 |  | — | —
注：1.此表“材料和工程设备名称”、“规格型号”、“基本价格指数”栏由招标人填写，基本价格指数应首先采用工程造价管理机构发布的价格指数，没有时，可采用发布的价格代替。 2.此表“变值权重”栏由投标人根据该项材料和工程设备价值在投标报价中所占的比例填写。 3.“现行价格指数”按约定的付款证书相关周期最后一天的前42天的各项材料和工程设备的价格指数填写，该指数应首先采用工程造价管理机构发布的价格指数，没有时，可采用发布的价格代替。
表-22

## 封-1 招标工程量清单封面【欣虹小学-采暖燃气工程】
|  | 欣虹小学-采暖燃气工程 |  | 工程
招 标 工 程 量 清 单
招 标 人：
(单位盖章)
造价咨询人：
(单位盖章)
年 月 日
封-1

## 扉-1 招标工程量清单扉页【欣虹小学-采暖燃气工程】
|  | 欣虹小学-采暖燃气工程 |  |  | 工程
招 标 工 程 量 清 单
招 标 人： |  |  | 造价咨询人：
| （单位盖章） |  |  | (单位资质专用章)
法定代表人 或其授权人： |  |  | 法定代表人 或其授权人：
| (签字或盖章) |  |  | (签字或盖章)
编 制 人： |  |  | 复 核 人：
| (造价人员签字盖专用章) |  |  | (造价工程师签字盖专用章)
编 制 时 间： | 年 月 日 |  | 复 核 时 间： | 年 月 日
扉-1

## 表-01 总说明【欣虹小学-采暖燃气工程】
总 说 明
工程名称： 欣虹小学-采暖燃气工程 | 第 1 页 共 1 页
表-01

## 表-08 分部分项工程和单价措施项目清单与计价表【欣虹小学
分部分项工程和单价措施项目清单与计价表
工程名称：欣虹小学-采暖燃气工程 |  |  |  | 标段：08.19-2024年度义务教育基建维修项目（审核） |  |  |  |  | 第 1 页 共 8 页
序号 | 项目编码 | 项目名称 | 项目特征描述 |  | 计量单位 | 工程量 | 金额（元）
[7 empty] | 综合单价 | 综合合价 |  | 其中：暂估价
拆除采暖
1 | 03B025 | 暖气拆除 | 拆除暖气片 |  | 片 | 3308
2 | 011612001033 | 管道拆除 | 1.管道种类、材质:焊接钢管 DN100 |  | m | 29.24
3 | 011612001034 | 管道拆除 | 1.管道种类、材质:焊接钢管 DN65 |  | m | 235.72
4 | 011612001035 | 管道拆除 | 1.管道种类、材质:焊接钢管 DN50 |  | m | 183.42
5 | 011612001036 | 管道拆除 | 1.管道种类、材质:焊接钢管 DN40 |  | m | 234.35
6 | 011612001037 | 管道拆除 | 1.管道种类、材质:焊接钢管 DN25 |  | m | 1156.83
分部小计
新建采暖
7 | 031005001008 | 铸铁散热器 | 1.型号、规格:TZY2-5-8、(65*100*600）25片/组 2.安装方式:按图集K402-1~2 3.托架形式:详见图纸 |  | 组 | 14
8 | 031005001009 | 铸铁散热器 | 1.型号、规格:TZY2-5-8、(65*100*600）24片/组 2.安装方式:按图集K402-1~2 3.托架形式:详见图纸 |  | 组 | 21
本页小计
注：为计取规费等的使用，可在表中增设其中：“定额人工费”。
表—08
分部分项工程和单价措施项目清单与计价表
工程名称：欣虹小学-采暖燃气工程 |  |  |  | 标段：08.19-2024年度义务教育基建维修项目（审核） |  |  |  |  | 第 2 页 共 8 页
序号 | 项目编码 | 项目名称 | 项目特征描述 |  | 计量单位 | 工程量 | 金额（元）
[7 empty] | 综合单价 | 综合合价 |  | 其中：暂估价
9 | 031005001010 | 铸铁散热器 | 1.型号、规格:TZY2-5-8、(65*100*600）23片/组 2.安装方式:按图集K402-1~2 3.托架形式:详见图纸 |  | 组 | 6
10 | 031005001011 | 铸铁散热器 | 1.型号、规格:TZY2-5-8、(65*100*600）22片/组 2.安装方式:按图集K402-1~2 3.托架形式:详见图纸 |  | 组 | 23
11 | 031005001012 | 铸铁散热器 | 1.型号、规格:TZY2-5-8、(65*100*600）21片/组 2.安装方式:按图集K402-1~2 3.托架形式:详见图纸 |  | 组 | 6
12 | 031005001013 | 铸铁散热器 | 1.型号、规格:TZY2-5-8、(65*100*600）20片/组 2.安装方式:按图集K402-1~2 3.托架形式:详见图纸 |  | 组 | 20
13 | 031005001014 | 铸铁散热器 | 1.型号、规格:TZY2-5-8、(65*100*600）18片/组 2.安装方式:按图集K402-1~2 3.托架形式:详见图纸 |  | 组 | 29
本页小计
注：为计取规费等的使用，可在表中增设其中：“定额人工费”。
表—08
分部分项工程和单价措施项目清单与计价表
工程名称：欣虹小学-采暖燃气工程 |  |  |  | 标段：08.19-2024年度义务教育基建维修项目（审核） |  |  |  |  | 第 3 页 共 8 页
序号 | 项目编码 | 项目名称 | 项目特征描述 |  | 计量单位 | 工程量 | 金额（元）
[7 empty] | 综合单价 | 综合合价 |  | 其中：暂估价
14 | 031005001015 | 铸铁散热器 | 1.型号、规格:TZY2-5-8、(65*100*600）16片/组 2.安装方式:按图集K402-1~2 3.托架形式:详见图纸 |  | 组 | 12
15 | 031005001016 | 铸铁散热器 | 1.型号、规格:TZY2-5-8、(65*100*600）15片/组 2.安装方式:按图集K402-1~2 3.托架形式:详见图纸 |  | 组 | 8
16 | 031005001018 | 铸铁散热器 | 1.型号、规格:TZY2-5-8、(65*100*600）13片/组 2.安装方式:按图集K402-1~2 3.托架形式:详见图纸 |  | 组 | 20
17 | 031005001019 | 铸铁散热器 | 1.型号、规格:TZY2-5-8、(65*100*600）12片/组 2.安装方式:按图集K402-1~2 3.托架形式:详见图纸 |  | 组 | 12
18 | 031005001020 | 铸铁散热器 | 1.型号、规格:TZY2-5-8、(65*100*600）10片/组 2.安装方式:按图集K402-1~2 3.托架形式:详见图纸 |  | 组 | 3
本页小计
注：为计取规费等的使用，可在表中增设其中：“定额人工费”。
表—08
分部分项工程和单价措施项目清单与计价表
工程名称：欣虹小学-采暖燃气工程 |  |  |  | 标段：08.19-2024年度义务教育基建维修项目（审核） |  |  |  |  | 第 4 页 共 8 页
序号 | 项目编码 | 项目名称 | 项目特征描述 |  | 计量单位 | 工程量 | 金额（元）
[7 empty] | 综合单价 | 综合合价 |  | 其中：暂估价
19 | 031005001021 | 铸铁散热器 | 1.型号、规格:TZY2-5-8、(65*100*600）8片/组 2.安装方式:按图集K402-1~2 3.托架形式:详见图纸 |  | 组 | 2
20 | 031003002027 | 螺纹法兰阀门 | 1.类型:对夹蝶阀 2.材质:三偏心金属硬密封蝶阀 3.规格、压力等级:DN80、1.6MPa 4.连接形式:电弧焊接 |  | 个 | 1
21 | 031003002028 | 螺纹法兰阀门 | 1.类型:对夹蝶阀 2.材质:三偏心金属硬密封蝶阀 3.规格、压力等级:DN70、1.6MPa 4.连接形式:电弧焊接 |  | 个 | 4
22 | 031003002029 | 螺纹法兰阀门 | 1.类型:球阀 2.材质:铜芯 3.规格、压力等级:DN20、1.6MPa 4.连接形式:螺纹连接 |  | 个 | 5
23 | 031003002030 | 螺纹法兰阀门 | 1.类型:排气阀 2.材质:铜芯 3.规格、压力等级:DN20、1.6MPa 4.连接形式:螺纹连接 |  | 个 | 5
本页小计
注：为计取规费等的使用，可在表中增设其中：“定额人工费”。
表—08
分部分项工程和单价措施项目清单与计价表
工程名称：欣虹小学-采暖燃气工程 |  |  |  | 标段：08.19-2024年度义务教育基建维修项目（审核） |  |  |  |  | 第 5 页 共 8 页
序号 | 项目编码 | 项目名称 | 项目特征描述 |  | 计量单位 | 工程量 | 金额（元）
[7 empty] | 综合单价 | 综合合价 |  | 其中：暂估价
24 | 031003002031 | 螺纹法兰阀门 | 1.类型:球阀 2.材质:铜芯 3.规格、压力等级:DN25、1.6MPa 4.连接形式:螺纹连接 |  | 个 | 75
25 | 031003002032 | 螺纹法兰阀门 | 1.类型:恒温阀（自动温控阀） 2.材质:铜芯 3.规格、压力等级:DN25、1.6MPa 4.连接形式:螺纹连接 |  | 个 | 176
26 | 031001002031 | 钢管 | 1.安装部位:室内地沟 2.介质:热媒水 3.规格、压力等级:DN100 4.连接形式:焊接 5.压力试验及吹、洗设计要求:符合规范要求 |  | m | 29.24
27 | 031001002032 | 钢管 | 1.安装部位:室内地沟 2.介质:热媒水 3.规格、压力等级:DN70 4.连接形式:焊接 5.压力试验及吹、洗设计要求:符合规范要求 |  | m | 91.74
本页小计
注：为计取规费等的使用，可在表中增设其中：“定额人工费”。
表—08
分部分项工程和单价措施项目清单与计价表
工程名称：欣虹小学-采暖燃气工程 |  |  |  | 标段：08.19-2024年度义务教育基建维修项目（审核） |  |  |  |  | 第 6 页 共 8 页
序号 | 项目编码 | 项目名称 | 项目特征描述 |  | 计量单位 | 工程量 | 金额（元）
[7 empty] | 综合单价 | 综合合价 |  | 其中：暂估价
28 | 031001002033 | 钢管 | 1.安装部位:室内地沟 2.介质:热媒水 3.规格、压力等级:DN50 4.连接形式:焊接 5.压力试验及吹、洗设计要求:符合规范要求 |  | m | 125.27
29 | 031001002034 | 钢管 | 1.安装部位:室内地沟 2.介质:热媒水 3.规格、压力等级:DN40 4.连接形式:焊接 5.压力试验及吹、洗设计要求:符合规范要求 |  | m | 189.59
30 | 031001002035 | 钢管 | 1.安装部位:室内 2.介质:热媒水 3.规格、压力等级:DN70 4.连接形式:焊接 5.压力试验及吹、洗设计要求:符合规范要求 |  | m | 47.59
31 | 031001002036 | 钢管 | 1.安装部位:室内 2.介质:热媒水 3.规格、压力等级:DN50 4.连接形式:焊接 5.压力试验及吹、洗设计要求:符合规范要求 |  | m | 58.15
本页小计
注：为计取规费等的使用，可在表中增设其中：“定额人工费”。
表—08
分部分项工程和单价措施项目清单与计价表
工程名称：欣虹小学-采暖燃气工程 |  |  |  | 标段：08.19-2024年度义务教育基建维修项目（审核） |  |  |  |  | 第 7 页 共 8 页
序号 | 项目编码 | 项目名称 | 项目特征描述 |  | 计量单位 | 工程量 | 金额（元）
[7 empty] | 综合单价 | 综合合价 |  | 其中：暂估价
32 | 031001002037 | 钢管 | 1.安装部位:室内 2.介质:热媒水 3.规格、压力等级:DN40 4.连接形式:焊接 5.压力试验及吹、洗设计要求:符合规范要求 |  | m | 44.76
33 | 031001002038 | 钢管 | 1.安装部位:室内 2.介质:热媒水 3.规格、压力等级:DN32 4.连接形式:螺纹连接 5.压力试验及吹、洗设计要求:符合规范要求 |  | m | 45.83
34 | 031001002039 | 钢管 | 1.安装部位:室内 2.介质:热媒水 3.规格、压力等级:DN25 4.连接形式:螺纹连接 5.压力试验及吹、洗设计要求:符合规范要求 |  | m | 1026
35 | 031201001011 | 管道刷油 | 1.油漆品种:红丹漆 2.涂刷遍数、漆膜厚度:2遍 |  | m2 | 227.4
36 | 031201001012 | 管道刷油 | 1.油漆品种:调和漆 2.涂刷遍数、漆膜厚度:2遍 |  | m2 | 227.4
本页小计
注：为计取规费等的使用，可在表中增设其中：“定额人工费”。
表—08
分部分项工程和单价措施项目清单与计价表
工程名称：欣虹小学-采暖燃气工程 |  |  |  | 标段：08.19-2024年度义务教育基建维修项目（审核） |  |  |  |  | 第 8 页 共 8 页
序号 | 项目编码 | 项目名称 | 项目特征描述 |  | 计量单位 | 工程量 | 金额（元）
[7 empty] | 综合单价 | 综合合价 |  | 其中：暂估价
37 | 031208002006 | 管道绝热 | 1.绝热材料品种:离心玻璃棉(导热系数Y=0.036W/(m.K) 2.绝热厚度:45mm 3.管道外径:DN40~DN50 |  | m3 | 2.34
38 | 031208002007 | 管道绝热 | 1.绝热材料品种:离心玻璃棉(导热系数Y=0.036W/(m.K) 2.绝热厚度:45mm 3.管道外径:DN50~DN100 |  | m3 | 3.65
39 | 031009001006 | 采暖工程系统调试 | 1.系统形式:上分式带跨越的垂直单管系统、干管采用同程式 |  | 系统 | 1
分部小计
措施项目
40 | 031301017016 | 脚手架搭拆 | 脚手架搭拆 |  | 项 | 1
分部小计
本页小计
合 计
注：为计取规费等的使用，可在表中增设其中：“定额人工费”。
表—08

## 表-08 分部分项工程和单价措施项目清单与计价表(带二级_45
分部分项工程和单价措施项目清单与计价表
工程名称：欣虹小学-采暖燃气工程 |  |  |  | 标段：08.19-2024年度义务教育基建维修项目（审核） |  |  |  |  | 第 1 页 共 8 页
序号 | 项目编码 | 项目名称 | 项目特征描述 |  | 计量单位 | 工程量 | 金额（元）
[7 empty] | 综合单价 | 综合合价 |  | 其中：暂估价
拆除采暖
1 | 03B025 | 暖气拆除 | 拆除暖气片 |  | 片 | 3308
2 | 011612001033 | 管道拆除 | 1.管道种类、材质:焊接钢管 DN100 |  | m | 29.24
3 | 011612001034 | 管道拆除 | 1.管道种类、材质:焊接钢管 DN65 |  | m | 235.72
4 | 011612001035 | 管道拆除 | 1.管道种类、材质:焊接钢管 DN50 |  | m | 183.42
5 | 011612001036 | 管道拆除 | 1.管道种类、材质:焊接钢管 DN40 |  | m | 234.35
6 | 011612001037 | 管道拆除 | 1.管道种类、材质:焊接钢管 DN25 |  | m | 1156.83
分部小计
新建采暖
7 | 031005001008 | 铸铁散热器 | 1.型号、规格:TZY2-5-8、(65*100*600）25片/组 2.安装方式:按图集K402-1~2 3.托架形式:详见图纸 |  | 组 | 14
8 | 031005001009 | 铸铁散热器 | 1.型号、规格:TZY2-5-8、(65*100*600）24片/组 2.安装方式:按图集K402-1~2 3.托架形式:详见图纸 |  | 组 | 21
本页小计
注：为计取规费等的使用，可在表中增设其中：“定额人工费”。
表—08
分部分项工程和单价措施项目清单与计价表
工程名称：欣虹小学-采暖燃气工程 |  |  |  | 标段：08.19-2024年度义务教育基建维修项目（审核） |  |  |  |  | 第 2 页 共 8 页
序号 | 项目编码 | 项目名称 | 项目特征描述 |  | 计量单位 | 工程量 | 金额（元）
[7 empty] | 综合单价 | 综合合价 |  | 其中：暂估价
9 | 031005001010 | 铸铁散热器 | 1.型号、规格:TZY2-5-8、(65*100*600）23片/组 2.安装方式:按图集K402-1~2 3.托架形式:详见图纸 |  | 组 | 6
10 | 031005001011 | 铸铁散热器 | 1.型号、规格:TZY2-5-8、(65*100*600）22片/组 2.安装方式:按图集K402-1~2 3.托架形式:详见图纸 |  | 组 | 23
11 | 031005001012 | 铸铁散热器 | 1.型号、规格:TZY2-5-8、(65*100*600）21片/组 2.安装方式:按图集K402-1~2 3.托架形式:详见图纸 |  | 组 | 6
12 | 031005001013 | 铸铁散热器 | 1.型号、规格:TZY2-5-8、(65*100*600）20片/组 2.安装方式:按图集K402-1~2 3.托架形式:详见图纸 |  | 组 | 20
13 | 031005001014 | 铸铁散热器 | 1.型号、规格:TZY2-5-8、(65*100*600）18片/组 2.安装方式:按图集K402-1~2 3.托架形式:详见图纸 |  | 组 | 29
本页小计
注：为计取规费等的使用，可在表中增设其中：“定额人工费”。
表—08
分部分项工程和单价措施项目清单与计价表
工程名称：欣虹小学-采暖燃气工程 |  |  |  | 标段：08.19-2024年度义务教育基建维修项目（审核） |  |  |  |  | 第 3 页 共 8 页
序号 | 项目编码 | 项目名称 | 项目特征描述 |  | 计量单位 | 工程量 | 金额（元）
[7 empty] | 综合单价 | 综合合价 |  | 其中：暂估价
14 | 031005001015 | 铸铁散热器 | 1.型号、规格:TZY2-5-8、(65*100*600）16片/组 2.安装方式:按图集K402-1~2 3.托架形式:详见图纸 |  | 组 | 12
15 | 031005001016 | 铸铁散热器 | 1.型号、规格:TZY2-5-8、(65*100*600）15片/组 2.安装方式:按图集K402-1~2 3.托架形式:详见图纸 |  | 组 | 8
16 | 031005001018 | 铸铁散热器 | 1.型号、规格:TZY2-5-8、(65*100*600）13片/组 2.安装方式:按图集K402-1~2 3.托架形式:详见图纸 |  | 组 | 20
17 | 031005001019 | 铸铁散热器 | 1.型号、规格:TZY2-5-8、(65*100*600）12片/组 2.安装方式:按图集K402-1~2 3.托架形式:详见图纸 |  | 组 | 12
18 | 031005001020 | 铸铁散热器 | 1.型号、规格:TZY2-5-8、(65*100*600）10片/组 2.安装方式:按图集K402-1~2 3.托架形式:详见图纸 |  | 组 | 3
本页小计
注：为计取规费等的使用，可在表中增设其中：“定额人工费”。
表—08
分部分项工程和单价措施项目清单与计价表
工程名称：欣虹小学-采暖燃气工程 |  |  |  | 标段：08.19-2024年度义务教育基建维修项目（审核） |  |  |  |  | 第 4 页 共 8 页
序号 | 项目编码 | 项目名称 | 项目特征描述 |  | 计量单位 | 工程量 | 金额（元）
[7 empty] | 综合单价 | 综合合价 |  | 其中：暂估价
19 | 031005001021 | 铸铁散热器 | 1.型号、规格:TZY2-5-8、(65*100*600）8片/组 2.安装方式:按图集K402-1~2 3.托架形式:详见图纸 |  | 组 | 2
20 | 031003002027 | 螺纹法兰阀门 | 1.类型:对夹蝶阀 2.材质:三偏心金属硬密封蝶阀 3.规格、压力等级:DN80、1.6MPa 4.连接形式:电弧焊接 |  | 个 | 1
21 | 031003002028 | 螺纹法兰阀门 | 1.类型:对夹蝶阀 2.材质:三偏心金属硬密封蝶阀 3.规格、压力等级:DN70、1.6MPa 4.连接形式:电弧焊接 |  | 个 | 4
22 | 031003002029 | 螺纹法兰阀门 | 1.类型:球阀 2.材质:铜芯 3.规格、压力等级:DN20、1.6MPa 4.连接形式:螺纹连接 |  | 个 | 5
23 | 031003002030 | 螺纹法兰阀门 | 1.类型:排气阀 2.材质:铜芯 3.规格、压力等级:DN20、1.6MPa 4.连接形式:螺纹连接 |  | 个 | 5
本页小计
注：为计取规费等的使用，可在表中增设其中：“定额人工费”。
表—08
分部分项工程和单价措施项目清单与计价表
工程名称：欣虹小学-采暖燃气工程 |  |  |  | 标段：08.19-2024年度义务教育基建维修项目（审核） |  |  |  |  | 第 5 页 共 8 页
序号 | 项目编码 | 项目名称 | 项目特征描述 |  | 计量单位 | 工程量 | 金额（元）
[7 empty] | 综合单价 | 综合合价 |  | 其中：暂估价
24 | 031003002031 | 螺纹法兰阀门 | 1.类型:球阀 2.材质:铜芯 3.规格、压力等级:DN25、1.6MPa 4.连接形式:螺纹连接 |  | 个 | 75
25 | 031003002032 | 螺纹法兰阀门 | 1.类型:恒温阀（自动温控阀） 2.材质:铜芯 3.规格、压力等级:DN25、1.6MPa 4.连接形式:螺纹连接 |  | 个 | 176
26 | 031001002031 | 钢管 | 1.安装部位:室内地沟 2.介质:热媒水 3.规格、压力等级:DN100 4.连接形式:焊接 5.压力试验及吹、洗设计要求:符合规范要求 |  | m | 29.24
27 | 031001002032 | 钢管 | 1.安装部位:室内地沟 2.介质:热媒水 3.规格、压力等级:DN70 4.连接形式:焊接 5.压力试验及吹、洗设计要求:符合规范要求 |  | m | 91.74
本页小计
注：为计取规费等的使用，可在表中增设其中：“定额人工费”。
表—08
分部分项工程和单价措施项目清单与计价表
工程名称：欣虹小学-采暖燃气工程 |  |  |  | 标段：08.19-2024年度义务教育基建维修项目（审核） |  |  |  |  | 第 6 页 共 8 页
序号 | 项目编码 | 项目名称 | 项目特征描述 |  | 计量单位 | 工程量 | 金额（元）
[7 empty] | 综合单价 | 综合合价 |  | 其中：暂估价
28 | 031001002033 | 钢管 | 1.安装部位:室内地沟 2.介质:热媒水 3.规格、压力等级:DN50 4.连接形式:焊接 5.压力试验及吹、洗设计要求:符合规范要求 |  | m | 125.27
29 | 031001002034 | 钢管 | 1.安装部位:室内地沟 2.介质:热媒水 3.规格、压力等级:DN40 4.连接形式:焊接 5.压力试验及吹、洗设计要求:符合规范要求 |  | m | 189.59
30 | 031001002035 | 钢管 | 1.安装部位:室内 2.介质:热媒水 3.规格、压力等级:DN70 4.连接形式:焊接 5.压力试验及吹、洗设计要求:符合规范要求 |  | m | 47.59
31 | 031001002036 | 钢管 | 1.安装部位:室内 2.介质:热媒水 3.规格、压力等级:DN50 4.连接形式:焊接 5.压力试验及吹、洗设计要求:符合规范要求 |  | m | 58.15
本页小计
注：为计取规费等的使用，可在表中增设其中：“定额人工费”。
表—08
分部分项工程和单价措施项目清单与计价表
工程名称：欣虹小学-采暖燃气工程 |  |  |  | 标段：08.19-2024年度义务教育基建维修项目（审核） |  |  |  |  | 第 7 页 共 8 页
序号 | 项目编码 | 项目名称 | 项目特征描述 |  | 计量单位 | 工程量 | 金额（元）
[7 empty] | 综合单价 | 综合合价 |  | 其中：暂估价
32 | 031001002037 | 钢管 | 1.安装部位:室内 2.介质:热媒水 3.规格、压力等级:DN40 4.连接形式:焊接 5.压力试验及吹、洗设计要求:符合规范要求 |  | m | 44.76
33 | 031001002038 | 钢管 | 1.安装部位:室内 2.介质:热媒水 3.规格、压力等级:DN32 4.连接形式:螺纹连接 5.压力试验及吹、洗设计要求:符合规范要求 |  | m | 45.83
34 | 031001002039 | 钢管 | 1.安装部位:室内 2.介质:热媒水 3.规格、压力等级:DN25 4.连接形式:螺纹连接 5.压力试验及吹、洗设计要求:符合规范要求 |  | m | 1026
35 | 031201001011 | 管道刷油 | 1.油漆品种:红丹漆 2.涂刷遍数、漆膜厚度:2遍 |  | m2 | 227.4
36 | 031201001012 | 管道刷油 | 1.油漆品种:调和漆 2.涂刷遍数、漆膜厚度:2遍 |  | m2 | 227.4
本页小计
注：为计取规费等的使用，可在表中增设其中：“定额人工费”。
表—08
分部分项工程和单价措施项目清单与计价表
工程名称：欣虹小学-采暖燃气工程 |  |  |  | 标段：08.19-2024年度义务教育基建维修项目（审核） |  |  |  |  | 第 8 页 共 8 页
序号 | 项目编码 | 项目名称 | 项目特征描述 |  | 计量单位 | 工程量 | 金额（元）
[7 empty] | 综合单价 | 综合合价 |  | 其中：暂估价
37 | 031208002006 | 管道绝热 | 1.绝热材料品种:离心玻璃棉(导热系数Y=0.036W/(m.K) 2.绝热厚度:45mm 3.管道外径:DN40~DN50 |  | m3 | 2.34
38 | 031208002007 | 管道绝热 | 1.绝热材料品种:离心玻璃棉(导热系数Y=0.036W/(m.K) 2.绝热厚度:45mm 3.管道外径:DN50~DN100 |  | m3 | 3.65
39 | 031009001006 | 采暖工程系统调试 | 1.系统形式:上分式带跨越的垂直单管系统、干管采用同程式 |  | 系统 | 1
分部小计
单价措施项目费
40 | 031301017016 | 脚手架搭拆 | 脚手架搭拆 |  | 项 | 1
分部小计
本页小计
合 计
注：为计取规费等的使用，可在表中增设其中：“定额人工费”。
表—08

## 表-11 总价措施项目清单与计价表【欣虹小学-采暖燃气工程】
总价措施项目清单与计价表
工程名称：欣虹小学-采暖燃气工程 |  |  |  | 标段：08.19-2024年度义务教育基建维修项目（审核） |  |  |  | 第 1 页 共 1 页
序号 | 项目编码 | 项目名称 | 计算基础 |  | 费率 (%) | 金额 (元) | 调整 费率 (%) |  | 调整后 金额(元) | 备注
1 | 031302001001 | 安全文明施工费 | 分部分项合计+单价措施项目费-分部分项设备费-单价措施项目设备费 |  | 2.72
2 | 031302002001 | 夜间施工费 | 分部分项计费人工费+单价措施计费人工费 |  | 0.12
3 | 031302004001 | 二次搬运费 | 分部分项计费人工费+单价措施计费人工费 |  | 0.12
4 | 031302005002 | 冬季施工增加费 | 分部分项冬季施工人工预算价+分部分项冬季施工机具预算价+单价措施冬季施工人工预算价+单价措施冬季施工机具预算价 |  | 5
5 | 031302005001 | 雨季施工增加费 | 分部分项计费人工费+单价措施计费人工费 |  | 0.11
6 | 031302006001 | 已完工程及设备保护费 | 分部分项计费人工费+单价措施计费人工费 |  | 0.11
7 | 03B001 | 工程定位复测费 | 分部分项计费人工费+单价措施计费人工费 |  | 0.08
8 | 03B002 | 专业工程措施项目费
合 计
编制人（造价人员）： |  |  |  | 复核人（造价工程师）：
注：1.“计算基础”中安全文明施工费可为“定额基价”、“定额人工费”或“定额人工费+定额机械费”，其他项目可为“定额人工费”或“定额人工费+定额机械费”。 2.按施工方案计算的措施费，若无“计算基础”和“费率”的数值，也可只填“金额”数值，但应在备注栏说明施工方案出处或计算方法。
表-11

## 表-11-1 总价措施项目专业工程措施项目计价明细表【欣虹
总价措施项目专业工程措施项目计价明细表
工程名称：欣虹小学-采暖燃气工程 |  |  |  | 标段：08.19-2024年度义务教育基建维修项目（审核） |  |  |  |  | 第 1 页 共 1 页
序号 | 清单编码 | 清单名称 | 清单特征描述 |  | 计量单位 | 工程量 | 金额
[7 empty] | 综合单价 | 综合合价 |  | 其中
暂估价
注：为计取规费等的使用，可在表中增设其中：“定额人工费”。
表-11-1

## 表-12 其他项目清单与计价汇总表【欣虹小学-采暖燃气工程】
其他项目清单与计价汇总表
工程名称：欣虹小学-采暖燃气工程 |  | 标段：08.19-2024年度义务教育基建维修项目（审核） |  |  | 第 1 页 共 1 页
序号 | 项目名称 |  | 金额（元） | 结算金额（元） |  | 备注
1 | 暂列金额 |  | 43294.02 |  |  | 明细详见表-12-1
2 | 暂估价
2.1 | 材料暂估价 |  | — |  |  | 明细详见表-12-2
2.2 | 专业工程暂估价 |  |  |  |  | 明细详见表-12-3
3 | 计日工 |  |  |  |  | 明细详见表-12-4
4 | 总承包服务费 |  |  |  |  | 明细详见表-12-5
合 计
注：材料（工程设备）暂估单价进入清单项目综合单价，此处不汇总。
表—12

## 表-12-1 暂列金额表【欣虹小学-采暖燃气工程】
暂列金额明细表
工程名称：欣虹小学-采暖燃气工程 |  | 标段：08.19-2024年度义务教育基建维修项目（审核） |  |  | 第 1 页 共 1 页
序号 | 名称 |  | 计量单位 | 暂定金额 |  | 备注
1 | 暂列金额 |  | 项 | 43294.02 |  | 计算基础为分部分项工程费-工程设备费，费率为10-15%。市政维修养护定额：计算基础为分部分项工程费-工程设备费，费率为10%。
合 计 | [5 empty] | —
注：此表由招标人填写，如不能详列，也可只列暂列金额总额，投标人应将上述暂列金额计入投标总价中。
表—12—1

## 表-12-2 材料(工程设备)暂估价及调整表【欣虹小学-采
材料（工程设备）暂估单价及调整表
工程名称：欣虹小学-采暖燃气工程 | [5 empty] | 标段：08.19-2024年度义务教育基建维修项目（审核） |  |  |  |  | 第 1 页 共 1 页
序号 | 材料 编码 | 材料(工程设备)名称、规格、型号 | 计量单位 | 数量 |  |  | 暂估(元) |  | 确认(元) |  |  | 差额±(元) |  | 备注
|  |  |  | 暂估 | 确认 |  | 单价 | 合价 | 单价 | 合价 |  | 单价 | 合价
合计
注：1.此表由招标人填写“暂估单价”，并在备注栏说明暂估价的材料、工程设备拟用在那些清单项目上，投标人应将上述材料、工程设备暂估单价计入工程量清单综合单价报价中
表—12—2

## 表-12-3 专业工程暂估价及结算价表【欣虹小学-采暖燃气
专业工程暂估价及结算价表
工程名称：欣虹小学-采暖燃气工程 |  |  | 标段：08.19-2024年度义务教育基建维修项目（审核） |  |  |  | 第 1 页 共 1 页
序号 | 工程名称 | 工程内容 |  | 暂估金额 （元） | 结算金额 (元) | 差额 ±(元) |  | 备注
合 计 |  |  |  | 0 |  |  |  | —
注：此表由招标人填写，投标人应将上述专业工程暂估价计入投标总价中。
表—12—3

## 表-12-4 计日工表【欣虹小学-采暖燃气工程】
计日工表
工程名称：欣虹小学-采暖燃气工程 |  |  |  |  | 标段：08.19-2024年度义务教育基建维修项目（审核） |  | 第 1 页 共 1 页
编号 | 项目名称 | 单位 | 暂定数量 | 实际数量 |  | 综合单价(元) |  | 合价（元）
[8 empty] | 暂定 | 实际
1 | 人工
1.1
人工小计
2 | 材料
2.1
材料小计
3 | 施工机械
3.1
施工机械小计
4.企业管理费和利润
总计
注：此表项目名称、暂定数量由招标人填写，编制招标控制价时，单价由招标人按有关计价规定确定；投标时，单价由投标人自主报价，按暂定数量计算合价计入投标总价中。结算时，按发承包双方确认的实际数量计算合价。
表—12—4

## 表-12-5 总承包服务费计价表【欣虹小学-采暖燃气工程】
总承包服务费计价表
工程名称：欣虹小学-采暖燃气工程 |  |  | 标段：08.19-2024年度义务教育基建维修项目（审核） |  |  | 第 1 页 共 1 页
序号 | 项目名称 | 项目价值（元） |  | 服务内容 | 计算基础 |  | 费率(%) | 金额
1 | 发包人供应材料 | [5 empty] | 2
2 | 发包人采购设备 | [5 empty] | 2
3 | 总承包人对发包人发包的专业工程管理和协调 | [5 empty] | 1.5
4 | 总承包人对发包人发包的专业工程管理和协调并提供配合服务 | [5 empty] | 5
合 计
注：此表项目名称、服务内容由招标人填写，编制招标控制价时，费率及金额由招标人按有关计价规定确定；投标时，费率及金额由投标人自主报价，计入投标总价中。
表—12—5

## 表-13 规费、税金项目清单与计价表【欣虹小学-采暖燃气工
规费、税金项目清单与计价表
工程名称：欣虹小学-采暖燃气工程 |  |  | 标段：08.19-2024年度义务教育基建维修项目（审核） |  | 第 1 页 共 1 页
序号 | 项目名称 | 计算基础 |  | 计算基数 |  | 计算费率(%) | 金额(元)
1 | 规费 | [（A）+（B）+（C）+人工费价差]×费率
1.1 | 社会保险费 | 养老保险费+医疗保险费+失业保险费+工伤保险费+生育保险费
1.1.1 | 养老保险费 | 计费人工费+人工价差 |  |  |  | 16
1.1.2 | 医疗保险费 | 计费人工费+人工价差 |  |  |  | 7.5
1.1.3 | 失业保险费 | 计费人工费+人工价差 |  |  |  | 0.5
1.1.4 | 工伤保险费 | 计费人工费+人工价差 |  |  |  | 1
1.1.5 | 生育保险费 | 计费人工费+人工价差 |  |  |  | 0.6
1.2 | 住房公积金 | 计费人工费+人工价差 |  |  |  | 5
1.3 | 环境保护税 | 按实际发生计算
2 | 税金 | [（一）+（二）+（三）+（四）-（3）-（4）-甲供材料费]×税率 |  |  |  | 9
合 计
编制人（造价人员）： |  |  | 复核人（造价工程师）：
表—13

## 表-20 发包人提供材料和工程设备一览表【欣虹小学-采暖燃
发包人提供材料和工程设备一览表
工程名称：欣虹小学-采暖燃气工程 |  |  |  |  | 标段：08.19-2024年度义务教育基建维修项目（审核） |  | 第 1 页 共 1 页
序号 | 材料(工程设备)名称、规格、型号 | 单位 | 数量 | 单价(元) |  | 交货方式 |  | 送达地点 | 备注
注：此表由招标人填写，供投标人在投标报价、确定总承包服务费时参考
表-20

## 表-21 承包人提供主要材料和工程设备一览表【欣虹小学-采
承包人提供主要材料和工程设备一览表
(适用造价信息差额调整法)
工程名称：欣虹小学-采暖燃气工程 |  |  |  |  | 标段：08.19-2024年度义务教育基建维修项目（审核） |  |  |  | 第 1 页 共 1 页
序号 | 材料号 | 名称、规格、型号 | 单位 | 数量 |  | 风险系数% | 基准单价 （元） | 投标单价 (元) |  | 发承包人 确认单价 (元) | 备注
注：1.此表由招标人填写除“投标单价”栏的内容，投标人在投标时自主确定投标单价。 2.基准单价应优先采用工程造价管理机构发布的单价，未发布的，通过市场调查确定其基准单价。 | [8 empty] | 表-21

## 表-22 承包人提供主要材料和工程设备一览表【欣虹小学-采
承包人提供主要材料和工程设备一览表
(适用于价格指数差额调整法)
工程名称：欣虹小学-采暖燃气工程 |  |  | 标段：08.19-2024年度义务教育基建维修项目（审核） |  |  | 第 1 页 共 1 页
序号 | 名称、规格、型号 | 变值权重B |  | 基本价格指数F0 | 现行价格指数Ft |  | 备注
| 定值权重A |  |  | — | —
合计 |  | 1 |  | — | —
注：1.此表“材料和工程设备名称”、“规格型号”、“基本价格指数”栏由招标人填写，基本价格指数应首先采用工程造价管理机构发布的价格指数，没有时，可采用发布的价格代替。 2.此表“变值权重”栏由投标人根据该项材料和工程设备价值在投标报价中所占的比例填写。 3.“现行价格指数”按约定的付款证书相关周期最后一天的前42天的各项材料和工程设备的价格指数填写，该指数应首先采用工程造价管理机构发布的价格指数，没有时，可采用发布的价格代替。
表-22

## 封-1 招标工程量清单封面【十三中学-采暖燃气工程】
|  | 十三中学-采暖燃气工程 |  | 工程
招 标 工 程 量 清 单
招 标 人：
(单位盖章)
造价咨询人：
(单位盖章)
年 月 日
封-1

## 扉-1 招标工程量清单扉页【十三中学-采暖燃气工程】
|  | 十三中学-采暖燃气工程 |  |  | 工程
招 标 工 程 量 清 单
招 标 人： |  |  | 造价咨询人：
| （单位盖章） |  |  | (单位资质专用章)
法定代表人 或其授权人： |  |  | 法定代表人 或其授权人：
| (签字或盖章) |  |  | (签字或盖章)
编 制 人： |  |  | 复 核 人：
| (造价人员签字盖专用章) |  |  | (造价工程师签字盖专用章)
编 制 时 间： | 年 月 日 |  | 复 核 时 间： | 年 月 日
扉-1

## 表-01 总说明【十三中学-采暖燃气工程】
总 说 明
工程名称： 十三中学-采暖燃气工程 | 第 1 页 共 1 页
表-01

## 表-08 分部分项工程和单价措施项目清单与计价表【十三中学
分部分项工程和单价措施项目清单与计价表
工程名称：十三中学-采暖燃气工程 |  |  |  | 标段：08.19-2024年度义务教育基建维修项目（审核） |  |  |  |  | 第 1 页 共 2 页
序号 | 项目编码 | 项目名称 | 项目特征描述 |  | 计量单位 | 工程量 | 金额（元）
[7 empty] | 综合单价 | 综合合价 |  | 其中：暂估价
拆除采暖
1 | 011612001038 | 管道拆除 | 1.管道种类、材质:焊接钢管 DN80 |  | m | 14.08
2 | 011612001039 | 管道拆除 | 1.管道种类、材质:焊接钢管 DN65 |  | m | 16.89
3 | 011612001040 | 管道拆除 | 1.管道种类、材质:焊接钢管 DN50 |  | m | 65.83
分部小计
新建采暖
4 | 031001002040 | 钢管 | 1.安装部位:室内地沟 2.介质:热媒水 3.规格、压力等级:DN80 4.连接形式:焊接 5.压力试验及吹、洗设计要求:符合规范要求 |  | m | 14.08
5 | 031001002041 | 钢管 | 1.安装部位:室内地沟 2.介质:热媒水 3.规格、压力等级:DN70 4.连接形式:焊接 5.压力试验及吹、洗设计要求:符合规范要求 |  | m | 16.89
6 | 031001002042 | 钢管 | 1.安装部位:室内地沟 2.介质:热媒水 3.规格、压力等级:DN50 4.连接形式:焊接 5.压力试验及吹、洗设计要求:符合规范要求 |  | m | 65.83
本页小计
注：为计取规费等的使用，可在表中增设其中：“定额人工费”。
表—08
分部分项工程和单价措施项目清单与计价表
工程名称：十三中学-采暖燃气工程 |  |  |  | 标段：08.19-2024年度义务教育基建维修项目（审核） |  |  |  |  | 第 2 页 共 2 页
序号 | 项目编码 | 项目名称 | 项目特征描述 |  | 计量单位 | 工程量 | 金额（元）
[7 empty] | 综合单价 | 综合合价 |  | 其中：暂估价
7 | 031201001013 | 管道刷油 | 1.油漆品种:红丹漆 2.涂刷遍数、漆膜厚度:2遍 |  | m2 | 20.1
8 | 031201001014 | 管道刷油 | 1.油漆品种:调和漆 2.涂刷遍数、漆膜厚度:2遍 |  | m2 | 20.1
9 | 031208002007 | 管道绝热 | 1.绝热材料品种:离心玻璃棉(导热系数Y=0.036W/(m.K) 2.绝热厚度:45mm 3.管道外径:DN50 |  | m3 | 1.02
10 | 031208002008 | 管道绝热 | 1.绝热材料品种:离心玻璃棉(导热系数Y=0.036W/(m.K) 2.绝热厚度:45mm 3.管道外径:DN70~DN80 |  | m3 | 0.57
分部小计
措施项目
11 | 031301017017 | 脚手架搭拆 | 脚手架搭拆 |  | 项 | 1
分部小计
本页小计
合 计
注：为计取规费等的使用，可在表中增设其中：“定额人工费”。
表—08

## 表-08 分部分项工程和单价措施项目清单与计价表(带二级_46
分部分项工程和单价措施项目清单与计价表
工程名称：十三中学-采暖燃气工程 |  |  |  | 标段：08.19-2024年度义务教育基建维修项目（审核） |  |  |  |  | 第 1 页 共 2 页
序号 | 项目编码 | 项目名称 | 项目特征描述 |  | 计量单位 | 工程量 | 金额（元）
[7 empty] | 综合单价 | 综合合价 |  | 其中：暂估价
拆除采暖
1 | 011612001038 | 管道拆除 | 1.管道种类、材质:焊接钢管 DN80 |  | m | 14.08
2 | 011612001039 | 管道拆除 | 1.管道种类、材质:焊接钢管 DN65 |  | m | 16.89
3 | 011612001040 | 管道拆除 | 1.管道种类、材质:焊接钢管 DN50 |  | m | 65.83
分部小计
新建采暖
4 | 031001002040 | 钢管 | 1.安装部位:室内地沟 2.介质:热媒水 3.规格、压力等级:DN80 4.连接形式:焊接 5.压力试验及吹、洗设计要求:符合规范要求 |  | m | 14.08
5 | 031001002041 | 钢管 | 1.安装部位:室内地沟 2.介质:热媒水 3.规格、压力等级:DN70 4.连接形式:焊接 5.压力试验及吹、洗设计要求:符合规范要求 |  | m | 16.89
6 | 031001002042 | 钢管 | 1.安装部位:室内地沟 2.介质:热媒水 3.规格、压力等级:DN50 4.连接形式:焊接 5.压力试验及吹、洗设计要求:符合规范要求 |  | m | 65.83
本页小计
注：为计取规费等的使用，可在表中增设其中：“定额人工费”。
表—08
分部分项工程和单价措施项目清单与计价表
工程名称：十三中学-采暖燃气工程 |  |  |  | 标段：08.19-2024年度义务教育基建维修项目（审核） |  |  |  |  | 第 2 页 共 2 页
序号 | 项目编码 | 项目名称 | 项目特征描述 |  | 计量单位 | 工程量 | 金额（元）
[7 empty] | 综合单价 | 综合合价 |  | 其中：暂估价
7 | 031201001013 | 管道刷油 | 1.油漆品种:红丹漆 2.涂刷遍数、漆膜厚度:2遍 |  | m2 | 20.1
8 | 031201001014 | 管道刷油 | 1.油漆品种:调和漆 2.涂刷遍数、漆膜厚度:2遍 |  | m2 | 20.1
9 | 031208002007 | 管道绝热 | 1.绝热材料品种:离心玻璃棉(导热系数Y=0.036W/(m.K) 2.绝热厚度:45mm 3.管道外径:DN50 |  | m3 | 1.02
10 | 031208002008 | 管道绝热 | 1.绝热材料品种:离心玻璃棉(导热系数Y=0.036W/(m.K) 2.绝热厚度:45mm 3.管道外径:DN70~DN80 |  | m3 | 0.57
分部小计
单价措施项目费
11 | 031301017017 | 脚手架搭拆 | 脚手架搭拆 |  | 项 | 1
分部小计
本页小计
合 计
注：为计取规费等的使用，可在表中增设其中：“定额人工费”。
表—08

## 表-11 总价措施项目清单与计价表【十三中学-采暖燃气工程】
总价措施项目清单与计价表
工程名称：十三中学-采暖燃气工程 |  |  |  | 标段：08.19-2024年度义务教育基建维修项目（审核） |  |  |  | 第 1 页 共 1 页
序号 | 项目编码 | 项目名称 | 计算基础 |  | 费率 (%) | 金额 (元) | 调整 费率 (%) |  | 调整后 金额(元) | 备注
1 | 031302001001 | 安全文明施工费 | 分部分项合计+单价措施项目费-分部分项设备费-单价措施项目设备费 |  | 2.72
2 | 031302002001 | 夜间施工费 | 分部分项计费人工费+单价措施计费人工费 |  | 0.12
3 | 031302004001 | 二次搬运费 | 分部分项计费人工费+单价措施计费人工费 |  | 0.12
4 | 031302005002 | 冬季施工增加费 | 分部分项冬季施工人工预算价+分部分项冬季施工机具预算价+单价措施冬季施工人工预算价+单价措施冬季施工机具预算价 |  | 5
5 | 031302005001 | 雨季施工增加费 | 分部分项计费人工费+单价措施计费人工费 |  | 0.11
6 | 031302006001 | 已完工程及设备保护费 | 分部分项计费人工费+单价措施计费人工费 |  | 0.11
7 | 03B001 | 工程定位复测费 | 分部分项计费人工费+单价措施计费人工费 |  | 0.08
8 | 03B002 | 专业工程措施项目费
合 计
编制人（造价人员）： |  |  |  | 复核人（造价工程师）：
注：1.“计算基础”中安全文明施工费可为“定额基价”、“定额人工费”或“定额人工费+定额机械费”，其他项目可为“定额人工费”或“定额人工费+定额机械费”。 2.按施工方案计算的措施费，若无“计算基础”和“费率”的数值，也可只填“金额”数值，但应在备注栏说明施工方案出处或计算方法。
表-11

## 表-11-1 总价措施项目专业工程措施项目计价明细表【十三
总价措施项目专业工程措施项目计价明细表
工程名称：十三中学-采暖燃气工程 |  |  |  | 标段：08.19-2024年度义务教育基建维修项目（审核） |  |  |  |  | 第 1 页 共 1 页
序号 | 清单编码 | 清单名称 | 清单特征描述 |  | 计量单位 | 工程量 | 金额
[7 empty] | 综合单价 | 综合合价 |  | 其中
暂估价
注：为计取规费等的使用，可在表中增设其中：“定额人工费”。
表-11-1

## 表-12 其他项目清单与计价汇总表【十三中学-采暖燃气工程】
其他项目清单与计价汇总表
工程名称：十三中学-采暖燃气工程 |  | 标段：08.19-2024年度义务教育基建维修项目（审核） |  |  | 第 1 页 共 1 页
序号 | 项目名称 |  | 金额（元） | 结算金额（元） |  | 备注
1 | 暂列金额 |  | 1522.44 |  |  | 明细详见表-12-1
2 | 暂估价
2.1 | 材料暂估价 |  | — |  |  | 明细详见表-12-2
2.2 | 专业工程暂估价 |  |  |  |  | 明细详见表-12-3
3 | 计日工 |  |  |  |  | 明细详见表-12-4
4 | 总承包服务费 |  |  |  |  | 明细详见表-12-5
合 计
注：材料（工程设备）暂估单价进入清单项目综合单价，此处不汇总。
表—12

## 表-12-1 暂列金额表【十三中学-采暖燃气工程】
暂列金额明细表
工程名称：十三中学-采暖燃气工程 |  | 标段：08.19-2024年度义务教育基建维修项目（审核） |  |  | 第 1 页 共 1 页
序号 | 名称 |  | 计量单位 | 暂定金额 |  | 备注
1 | 暂列金额 |  | 项 | 1522.44 |  | 计算基础为分部分项工程费-工程设备费，费率为10-15%。市政维修养护定额：计算基础为分部分项工程费-工程设备费，费率为10%。
合 计 | [5 empty] | —
注：此表由招标人填写，如不能详列，也可只列暂列金额总额，投标人应将上述暂列金额计入投标总价中。
表—12—1

## 表-12-2 材料(工程设备)暂估价及调整表【十三中学-采
材料（工程设备）暂估单价及调整表
工程名称：十三中学-采暖燃气工程 | [5 empty] | 标段：08.19-2024年度义务教育基建维修项目（审核） |  |  |  |  | 第 1 页 共 1 页
序号 | 材料 编码 | 材料(工程设备)名称、规格、型号 | 计量单位 | 数量 |  |  | 暂估(元) |  | 确认(元) |  |  | 差额±(元) |  | 备注
|  |  |  | 暂估 | 确认 |  | 单价 | 合价 | 单价 | 合价 |  | 单价 | 合价
合计
注：1.此表由招标人填写“暂估单价”，并在备注栏说明暂估价的材料、工程设备拟用在那些清单项目上，投标人应将上述材料、工程设备暂估单价计入工程量清单综合单价报价中
表—12—2

## 表-12-3 专业工程暂估价及结算价表【十三中学-采暖燃气
专业工程暂估价及结算价表
工程名称：十三中学-采暖燃气工程 |  |  | 标段：08.19-2024年度义务教育基建维修项目（审核） |  |  |  | 第 1 页 共 1 页
序号 | 工程名称 | 工程内容 |  | 暂估金额 （元） | 结算金额 (元) | 差额 ±(元) |  | 备注
合 计 |  |  |  | 0 |  |  |  | —
注：此表由招标人填写，投标人应将上述专业工程暂估价计入投标总价中。
表—12—3

## 表-12-4 计日工表【十三中学-采暖燃气工程】
计日工表
工程名称：十三中学-采暖燃气工程 |  |  |  |  | 标段：08.19-2024年度义务教育基建维修项目（审核） |  | 第 1 页 共 1 页
编号 | 项目名称 | 单位 | 暂定数量 | 实际数量 |  | 综合单价(元) |  | 合价（元）
[8 empty] | 暂定 | 实际
1 | 人工
1.1
人工小计
2 | 材料
2.1
材料小计
3 | 施工机械
3.1
施工机械小计
4.企业管理费和利润
总计
注：此表项目名称、暂定数量由招标人填写，编制招标控制价时，单价由招标人按有关计价规定确定；投标时，单价由投标人自主报价，按暂定数量计算合价计入投标总价中。结算时，按发承包双方确认的实际数量计算合价。
表—12—4

## 表-12-5 总承包服务费计价表【十三中学-采暖燃气工程】
总承包服务费计价表
工程名称：十三中学-采暖燃气工程 |  |  | 标段：08.19-2024年度义务教育基建维修项目（审核） |  |  | 第 1 页 共 1 页
序号 | 项目名称 | 项目价值（元） |  | 服务内容 | 计算基础 |  | 费率(%) | 金额
1 | 发包人供应材料 | [5 empty] | 2
2 | 发包人采购设备 | [5 empty] | 2
3 | 总承包人对发包人发包的专业工程管理和协调 | [5 empty] | 1.5
4 | 总承包人对发包人发包的专业工程管理和协调并提供配合服务 | [5 empty] | 5
合 计
注：此表项目名称、服务内容由招标人填写，编制招标控制价时，费率及金额由招标人按有关计价规定确定；投标时，费率及金额由投标人自主报价，计入投标总价中。
表—12—5

## 表-13 规费、税金项目清单与计价表【十三中学-采暖燃气工
规费、税金项目清单与计价表
工程名称：十三中学-采暖燃气工程 |  |  | 标段：08.19-2024年度义务教育基建维修项目（审核） |  | 第 1 页 共 1 页
序号 | 项目名称 | 计算基础 |  | 计算基数 |  | 计算费率(%) | 金额(元)
1 | 规费 | [（A）+（B）+（C）+人工费价差]×费率
1.1 | 社会保险费 | 养老保险费+医疗保险费+失业保险费+工伤保险费+生育保险费
1.1.1 | 养老保险费 | 计费人工费+人工价差 |  |  |  | 16
1.1.2 | 医疗保险费 | 计费人工费+人工价差 |  |  |  | 7.5
1.1.3 | 失业保险费 | 计费人工费+人工价差 |  |  |  | 0.5
1.1.4 | 工伤保险费 | 计费人工费+人工价差 |  |  |  | 1
1.1.5 | 生育保险费 | 计费人工费+人工价差 |  |  |  | 0.6
1.2 | 住房公积金 | 计费人工费+人工价差 |  |  |  | 5
1.3 | 环境保护税 | 按实际发生计算
2 | 税金 | [（一）+（二）+（三）+（四）-（3）-（4）-甲供材料费]×税率 |  |  |  | 9
合 计
编制人（造价人员）： |  |  | 复核人（造价工程师）：
表—13

## 表-20 发包人提供材料和工程设备一览表【十三中学-采暖燃
发包人提供材料和工程设备一览表
工程名称：十三中学-采暖燃气工程 |  |  |  |  | 标段：08.19-2024年度义务教育基建维修项目（审核） |  | 第 1 页 共 1 页
序号 | 材料(工程设备)名称、规格、型号 | 单位 | 数量 | 单价(元) |  | 交货方式 |  | 送达地点 | 备注
注：此表由招标人填写，供投标人在投标报价、确定总承包服务费时参考
表-20

## 表-21 承包人提供主要材料和工程设备一览表【十三中学-采
承包人提供主要材料和工程设备一览表
(适用造价信息差额调整法)
工程名称：十三中学-采暖燃气工程 |  |  |  |  | 标段：08.19-2024年度义务教育基建维修项目（审核） |  |  |  | 第 1 页 共 1 页
序号 | 材料号 | 名称、规格、型号 | 单位 | 数量 |  | 风险系数% | 基准单价 （元） | 投标单价 (元) |  | 发承包人 确认单价 (元) | 备注
注：1.此表由招标人填写除“投标单价”栏的内容，投标人在投标时自主确定投标单价。 2.基准单价应优先采用工程造价管理机构发布的单价，未发布的，通过市场调查确定其基准单价。 | [8 empty] | 表-21

## 表-22 承包人提供主要材料和工程设备一览表【十三中学-采
承包人提供主要材料和工程设备一览表
(适用于价格指数差额调整法)
工程名称：十三中学-采暖燃气工程 |  |  | 标段：08.19-2024年度义务教育基建维修项目（审核） |  |  | 第 1 页 共 1 页
序号 | 名称、规格、型号 | 变值权重B |  | 基本价格指数F0 | 现行价格指数Ft |  | 备注
| 定值权重A |  |  | — | —
合计 |  | 1 |  | — | —
注：1.此表“材料和工程设备名称”、“规格型号”、“基本价格指数”栏由招标人填写，基本价格指数应首先采用工程造价管理机构发布的价格指数，没有时，可采用发布的价格代替。 2.此表“变值权重”栏由投标人根据该项材料和工程设备价值在投标报价中所占的比例填写。 3.“现行价格指数”按约定的付款证书相关周期最后一天的前42天的各项材料和工程设备的价格指数填写，该指数应首先采用工程造价管理机构发布的价格指数，没有时，可采用发布的价格代替。
表-22