## Sheet1
循环经济产业园消防站建设器材装备采购产品参数
序号 | 应急物资名称 | 单位 | 数量 | 参数
1 | 防静电服装 | 套 | 15 | ★1.符合GB12014-2019 《防护服装 防静电服》标准要求，用于易燃易爆场所消防作业，提供具有检测资质部门出具的检验检测报告复印件。 2.由防静电防尘面料，采用专用涤纶长丝与高性能永久性导电纤维经特殊工艺编造而成，具有优良持久的防静电防尘功能，能有效释放人体静电荷。 3.上下分体式结构，上衣前胸粘贴有反光带。 4.技术要求 4.1甲醛含量≤75mg/kg,PH值4.0-8.5之间，无异味。 4.2面料透气率≥70mm/s。 4.3耐洗色牢度≥4级，耐干摩擦色牢度≥4级，耐光色牢度≥4级，耐汗渍色牢度≥4级。 ▲4.4断裂强力：经向≥1000N，纬向≥600N。 4.5撕破强力：经向≥40N，纬向≥20N。 ▲4.6点对点电阻：≥2×1010Ω。 ▲4.7防静电性能：带电电荷量≤0.4μC/套。
2 | 消防腰斧 | 把 | 5 | ★1.符合GA630-2006《消防腰斧》标准要求，提供具有检测资质部门出具的检验检测报告复印件。 2.本产品适用于消防员随身佩戴，是集砍、斧、锤、撬、锯等功能为一体的便携式手动工具。并配有与消防腰斧匹配的牛皮腰斧套。 3.斧体采用不锈钢材料，斧柄套为高强度工程橡胶。 4.技术要求 4.1腰斧全长：285±2.5mm；斧头长：160±2.5mm；斧头厚：10±1mm；平刃宽：56±1.5mm；刃部硬度为48-56HRC。 ▲4.2质量：≤0.72Kg。 4.3抗冲击性能：各刃部经5Kg的重锤冲击后，无裂纹、变形等损伤。 4.4平刃砍断性能：能砍断直径6.5mm的Q235A圆钢，无明显缺刃、卷边和裂缝等损伤。 4.5尖刃和柄刃凿击性能：能凿击Q235A钢平板，无明显缺刃、卷边和裂缝等损伤。 4.6耐腐蚀性能：经48h中性盐雾实验后，外观符合GB/T6461-2002外观等级评定轻微级的要求。
3 | 头戴式防爆照明灯 | 个 | 20 | 1、检验依据 GB30734-2014《消防员照明灯具》 GB/T3836.1-2021 爆炸性环境第1部分：设备通用要求。 GB/T3836.4-2021 爆炸性环境第4部分：由本质安全型“i”保护的设备 ▲2、光源采用 LED 光源，2 米处强光平均照度应不低于 1272lx，最低照度应不低于1169lx，弱光平均照度应不低于 802lx,最低照度应不低于 721lx。 3、采用尾部大开关设计，可以在佩戴加厚手套等各种模式下进行开关操作 ，同时灯具尾部带有红色方位灯，起到警示和定位作用。 4、灯体表面通过 4 格 LED 蓝色电量显示装置，可实时呈现电量剩余情况。 5、采用全新 Type-c 充电口设计，可以借用任何 USB 输出设备进行充电，方便快捷。 6、灯具的耐电压性能检验达到合格，灯具的抗振动性能检验达到合格。 7、照明功能：灯具通过轻按开关可实现强光、弱光、爆闪的开启、关闭和切换，对现场进行照明、信号指示； ▲8、防爆等级不低于 ExibIICT4Gb。 9、全新定制电池（1.9Ah 锂离子电池）设计，小体积大容量，且电池装入灯具是无需区分安装方向； 10、全新携带方式设计，灯具轻巧便携，可手持，同时可通过外接支架实现各种头盔的佩戴。 ▲11、温度试验：II类最高温度 ≤ 50.0℃，符合II类设备T4温度组别 ▲12、灯具跌落高度：1m,跌落次数 4 次 ，试验结果应不影响防爆型式的任何损坏 ，跌落试验合格 。 ▲13、电池和电池组的表面温度:II类最高温度 ≤ 108.7 ℃,符合II类设备T4温度组别。 14 、基本参数：额定电压：DC3.7V 、额定容量：1.9Ah、连续放电时间：480min( 弱光 )/240min ( 强光 )充电时间：4h、重量：≤ 100g(含电池不含支架)、支架≤40g。 ▲15、外壳防护：IP68（2m,90min）； 潜水深度5m，持续时间1h ★16、提供国家级检验中心出具的检验报告复印件。 ★17、提供国家防爆产品质量监督检验中心出具的防爆检验报告及防爆合格证复印件。
4 | 单人洗消帐篷 | 套 | 1 | 1、整套产品含单人洗消帐篷1个、电动充排气泵1个、手动充排气泵1个、喷淋装置不少于3个。 2、外面充气框架，内挂防水布帘，下面气囊自然形成储水池，清水和药剂均使用单独管道； 3、洗消区域设有不少于 3 个固定式喷淋头和不少于1个移动式喷淋头，保障被洗消对象快速通过进 行洗消； 4、供水管路与供水系统连接，帐篷分为一个人员进口和一个人员出口； 5、安全阀：当气柱的工作压力过大时，安全阀能自动卸压，保证气柱的工作压力符合有关的 规定 6、预安装喷淋系统，照明系统，帐篷耐腐蚀耐酸碱； 7、外形尺寸：不小于长2m*宽2m*高2.3m； 8、颜色：橘色、蓝色、白色、迷彩色可选，也可以定制颜色； 9、材质：外篷布采用60OD牛津布（不小于O.4mm厚涂层防雨布)，充气柱采用100OD气密夹网布（不小于0.7的pvc加厚涂层阻燃布)，地布采用不小于0.4mm刀刮布料； 10、标准配置：由充气帐篷、风浪绳、电动充气泵、手动充气泵、喷淋装置等组成； 11、重量：≤40kg；
5 | 轻型20-65-20水带 | 盘 | 10 | ★1.所投产品符合《消防水带》（GB 6246-2011），提供国家认可检测机构出具的第三方型式检验报告和应急管理部消防产品合格评定中心出具的认证证书。 ★2.提供与所投产品型号（认证单元）一致的、有效期内的（以证书标注为准）消防产品认证证书（含自愿认证证书），出具证书的认证机构应经国务院认证认可监督管理部门批准依法取得相应资质。 ▲3.爆破压力≥9.63MPa ▲4.扯断伸长率：水带衬里的扯断伸长率≥405.7%；扯断强度：≥53.21 MPa ▲5.单位长度质量 ≤183g/m 6.材质：聚乙烯纤维丝/聚乙烯纤维丝-聚氨酯 7.水带与接口连接方式：采用液压机扣压连接或钢丝捆扎 ▲8.轴向延伸率 ≤1.5％ ，直径膨胀率≤2.3％ ▲9.水带编织层与衬里之间的附着强度 ≥28.1N/25mm 10.热空气老化性能：水带的爆破压力和衬里的附着强度不应低于老化前测定值的75% 11.水带长度 20 米(公差+0.2 米)，设计工作压力：2.0MPa，水带公称内径为 63.5 ㎜（公差范围 0+2mm） 12.耐磨性能：耐磨试验后，水带在相应的设计工作压力下，不应发生渗漏或破裂。 13.水带与消防接口连接性能： 在其试验压力下，水带与消防接口连接处不应发生渗漏，爆破或滑脱。 14.接口：铝镁合金材质，防脱卡式接口。
6 | 轻型20-80-20水带 | 盘 | 10 | ★1.所投产品符合《消防水带》（GB 6246-2011），提供国家认可检测机构出具的第三方型式检验报告和应急管理部消防产品合格评定中心出具的认证证书。 ★2.提供与所投产品型号（认证单元）一致的、有效期内的（以证书标注为准）消防产品认证证书（含自愿认证证书），出具证书的认证机构应经国务院认证认可监督管理部门批准依法取得相应资质。 ▲3.爆破压力≥6.23MPa ▲4.扯断伸长率：水带衬里的扯断伸长率≥398.4%；扯断强度：≥53.67MPa ▲5.单位长度质量 ≤217.7g/m 6.材质：聚乙烯纤维丝/聚乙烯纤维丝-聚氨酯 7.水带与接口连接方式：采用液压机扣压连接或钢丝捆扎 ▲8.轴向延伸率 ≤1.87％ ，直径膨胀率≤1.9％ ▲9.水带编织层与衬里之间的附着强度 ≥22.8N/25mm 10.热空气老化性能：水带的爆破压力和衬里的附着强度不应低于老化前测定值的75% 11.水带长度 20 米(公差+0.2 米)，设计工作压力：2.0MPa，水带公称内径为 76 ㎜（公差范围 0+2mm） 12.耐磨性能：耐磨试验后，水带在相应的设计工作压力下，不应发生渗漏或破裂。 13.水带与消防接口连接性能： 在其试验压力下，水带与消防接口连接处不应发生渗漏，爆破或滑脱。 14.接口：铝镁合金材质，防脱卡式接口。
7 | 消防比武轻型二分水器 | 个 | 1 | 1、接口：采用锻造工艺，选用铝镁合金A6061材质，表面金色阳极氧化防腐处理。 2、阀体：采用压铸工艺，选用YL112材质，表面红色喷塑防腐处理。 3、手柄：采用锻造工艺，选用铝镁合金A6061材质，表面阳极氧化防腐处理。 4、球体：选用铝合金材质，减压式T型通孔球体，表面黑色阳极氧化防腐处理。 5、把手：蓝色T型浸塑把手。 6、密封圈：采用防脱结构设计，空排水时有效防止密封圈脱落。 ▲7、压力：≥2.5Mpa,进水口口径65mm，出水口口径65mm，卡式二分水器。 ▲8、重量：≤3 kg 9、阀门开启力（N）：≤85 ★9、提供国家认可检测机构出具的第三方型式检验报告和应急管理部消防产品合格评定中心出具的认证证书。
8 | 消防比武轻型三分水器 | 个 | 2 | 1、接口：采用锻造工艺，选用铝镁合金A6061材质，表面金色阳极氧化防腐处理。 2、阀体：采用压铸工艺，选用YL112材质，表面红色喷塑防腐处理。 3手柄：采用锻造工艺，选用铝镁合金A6061材质，表面阳极氧化防腐处理。 4、球体：选用铝合金材质，减压式T型通孔球体，表面黑色阳极氧化防腐处理。 5、把手：蓝色T型浸塑把手。 6、密封圈：采用防脱结构设计，空排水时有效防止密封圈脱落。 ▲7、压力：≥2.5Mpa,进水口口径80mm，出水口口径65mm，卡式三分水器。 ▲8、重量：≤4.5 kg 9、阀门开启力（N）≤86.7 ★9、提供国家认可检测机构出具的第三方型式检验报告和应急管理部消防产品合格评定中心出具的认证证书。
9 | 消防比武轻型水炮 | 个 | 1 | 符合GB 19156-2019《消防炮》标准。 进水口可选用：65单雄接口、65双雄接口。 出水口可选用：65直流出水口、65直流喷雾出水口。 1、 主体：锻造工艺，铝镁合金A6061材质，蓝色阳极氧化防腐处理。 接口：锻造工艺，铝镁合金A6061材质，金色阳极氧化防腐处理。 出水口：锻造工艺，铝镁合金A6061材质，玫瑰红色阳极氧化防腐处理。 支架：精密压铸工艺，一体式成型，红色喷塑防腐处理。 2、 进水口孔径≥57mm，出水口孔径≥44mm。 3、 手柄采用拉杆式锁止结构；进水管与出水管采用30°夹角设计，进水管与支架设定五档 定位功能，可在65°、90°、115°、135°、150°之间任意切换。 4、 进水口可选装旋转接口与单向阀。 5、 出水口自带整流装置，确保水流出水的直线度。 6、 锁止件、紧固件全部采用不锈钢304材质，以增强防腐性能。 ▲7、 重量：直流双进口≤2.6kg，直流喷雾双进口≤2.8kg。 8、 耐压强度≥1.6MPa，水炮主体自带压力监测表。 9、 流量：≥20L/s（喷雾出水口），≥30L/s（直流出水口）。 10、 射程：≥40米（喷雾出水口），≥45米（直流出水口）。
10 | 消防比武轻型战斗服 | 套 | 10 | 1.整体要求 ★1.1符合XF10-2014《消防员灭火防护服》标准要求，提供国家认可检测机构出具的第三方型式检验报告和应急管理部消防产品合格评定中心出具的认证证书。 2.外观要求 2.1外观为藏蓝色。颜色为藏蓝色，潘通色号为PANTONE 19-4013 TCX Dark Navy，色差≥3级。 2.2款式及号型符合消防救援局最新统型要求。由外层、防水透气层、舒适层共三层面料组成，并带有救生拖拉带。 2.3按采购人要求在服装背面印制单位标识。 3.材料要求 3.1外层面料：芳纶阻燃面料，克重：≤（210±10）g/㎡。 3.2防水透气层：芳纶无纺布＋阻燃PTFE膜，克重：≤（130±6.5）g/㎡。 3.3舒适层：芳纶粘胶阻燃布舒适层，克重：≤（180±9）g/㎡。 3.4衣领贴肤面料：芳纶阻燃起绒面料，克重：≤（210±10）g/㎡。 3.5反光标志带：打孔反光带。 3.6补强布：芳纶阻燃面料，克重：≤（210±10）g/㎡。 4.技术要求 ▲4.1阻燃性能（损毁长度）： 外层：经向≤40mm、纬向≤40mm； 防水透气（隔热层）：经向≤45mm、纬向≤40mm；舒适层：经向≤35mm、纬向≤50mm；反光标志带：经向≤35mm、纬向≤30mm；外层加强材料：经向≤37mm、纬向≤37mm；所有试验续燃时间0s，且无熔融滴落现象。 4.2热稳定性能（变化率）： 外层：≤1.0%；防水透气层：≤1.0%；外层加强材料：≤1.0%；舒适层：≤3.0%；试样表面无明显变化。 4.3缩水率： 外层：经、纬向≤1.5%；防水透气层：经、纬向≤2.0%；舒适层：经、纬向≤2.5%。 ▲4.4断裂强力：外层：经向≥1200N、纬向≥1200N；舒适层：经向≥450N、纬向≥640N；救生拖拉带≥9400N。 ▲4.5外层撕破强力：经向≥380N、纬向≥400N；接缝断裂强力：经向≥840N、纬向≥750N。 4.6防水透气层耐静水压＞50kpa；透湿率≥6300（g/(㎡·24h)）；拒油性能3级。 4.7质量：≤ 2.75kg。 4.8拖拉带展开时间≤4S。 ▲4.9整体热防护性能（TPP（cal/c㎡））：≥32。
11 | 消防比武轻型止水器 | 个 | 2 | 1、接口、阀体、手柄：全部采用高强度铝镁合金A6061材质，表面阳极氧化防腐处理，中性盐雾试验≥300小时，止水器主体与手柄采用整体式锻造成型，结合T6调质处理，增强抗压防爆能力，阀芯采用国标挤压高强度黄铜棒加工成型，保护胶圈采用高性能防紫外线抗老化硅胶。 2、配置65卡式接口，通水孔径≥57.5mm，阀门采用减压式T型通孔球阀，阀体通水孔径≥ 57.5mm，单手柄式结构，重量≤1.35kg，耐压强度≥6.0MPa；采用耐腐蚀、耐高温特性的高密封结构，可在+250℃至-180℃的温度下保证密封性。 3、密封圈采用防脱结构设计，空排水时有效防止密封圈脱落。 ▲4、自带上压式省力型自锁装置，防止阀门自动关闭。
12 | 超薄消防手套 | 副 | 10 | 1.手套采用弓形设计、立体剪裁工艺，增强手掌贴合度和灵活性，手指自然弯曲，符合 人体工程学，使手部更加自然、舒适。整体使用特殊缝制工艺，内衬不易脱离。 2.手套背部采用最新型减震防护垫设计，增加减震效果，可以更好的保护手背，避免在 搬运救援设备或者手提救援设备的时候突发磕碰对手背关节的伤害，手背处设有黄银黄反光 条，增加夜间工作识别度。 3.小指延长线掌心下侧添加缓冲垫补强，增加减震效果。 4.手指关节部位挖空设计，使手指更加灵活舒适同时增加抓握性能。 ▲5.灵巧性能等级:≥5 级。 ★6. 提供具有检测资质部门出具的检验报告复印件。
13 | 消防比武超轻抢险救援靴 | 双 | 10 | ★1.符合XF633-2006《消防员抢险救援防护服装》标准要求，提供具有检测资质部门出具的检验报告复印件。 2.由靴底、带舒适层的靴帮、带防穿刺层的靴内底、鞋垫和靴头等组成,靴头材料为碳纤维。 3.内怀设有快速穿脱功能拉链，靴面主体材料为黑色防水阻燃牛皮和防水阻燃帆布。 4.从靴内后跟中央起至靴口最低处的高度≥180mm。主体为黑色；反光标志为荧光黄色；鞋带材料为芳纶，颜色为橘红色。 ▲5.靴帮抗穿刺性能：≥300N，鞋帮抗热辐射性能：内表面温升≤5℃。 ▲6.靴底抗穿刺性能：≥2600N。 7.防滑性能：始滑角＞25°。 ▲8.电绝缘性能：泄漏电流≤0.1mA。 ▲9.阻燃性能：离火自熄时间0S，损毁长度≤40mm。 ▲10.重量≤1.35kg。
14 | 15米金属拉梯（60kg） | 部 | 1 | 1.整体要求 ★1.1符合GA137-2007《消防梯》标准要求。提供国家认可检测机构出具的第三方型式检验报告和应急管理部消防产品合格评定中心出具的认证证书。 2.技术要求 2.1工作长度15±0.3m，合并高度6±0.2m。 2.2最小梯宽350±4mm。 2.3梯蹬间距340±2mm。 ▲2.4整梯质量≤57kg。 2.5水平弯曲残余变形比值≤0.2%。 2.6梯蹬弯曲残余变形比值≤0.15%。 2.7梯蹬剪切强度：梯蹬与侧板的连接处和梯蹬本身无任何断裂迹象。 2.8翘曲试验时，任一梯脚均不离地。 2.9梯节扭转角为：α顺：≤10°、α逆：≤10°。 2.10滑移试验进，各梯脚在整个试验表面无位移现象。 2.11单撑脚载荷试验后，撑脚及联接件不出现松动、损伤及变形。 2.12侧板悬臂弯曲最大变形值：内弯曲≤0.5mm、外弯曲≤0.5mm。 2.13侧摇摆试验残余变形比值≤0.05%。 2.14三节拉梯的两侧撑脚能同时可靠地将第二、第三梯节支撑在工作高度及以下的任何一级梯蹬上。在撑脚安全性试验时，不出现向梯蹬外侧面移动的现象。 2.15抗冲击性能试验时撑脚支撑功能始终正常，试验后撑脚及梯蹬无明显变形或损坏。