## Sheet1
技术标准与要求
序号 | 核心产品 （“△”） | 工段 | 标的名称 | 设备技术参数要求 | 流水线整体技术参数要求 | 数量 | 分项预算单价（元） | 分项预算总价（元）
1 | △ | 碾磨工段 | 碾米机（1） | 1.检测精度≥90%，检测时间＜1s； 2.留胚率90%-95%，胚芽完整度90%-95%； 3.MTBF≥500小时，MTTR＜30分钟; 4.加工产品匹配性大于90%; 5.支持远程数据（图片）传输，传输速率＞5兆/秒; 6.可进行远程实时监控，具有三维数字孪生功能，同步误差＜1s; 7.尺寸：3080*1300*2715mm（±5mm） | 场地面积50m*40m*9m（±1m）;单台设备设置独立应急启动按钮；设置桥架布线；设备之间具备联动性，生产线从前到后依次顺序为：流量称、去石机、色选机、碾米机1（两台）、碾米机2立式碾米机（两台）、刷米机、分级筛、色选机（两台）、流量称；留胚率≥95%，胚芽完整度≥95%;加工效率：1000-1500公斤/小时，MTBF≥500小时，MTTR＜30分钟;加工产品匹配性大于90%;功率100-150kw;用气量10m³/min，碎米率10%，糠粉率＜1%;可进行远程实时监控，具有三维数字孪生功能，同步误差＜1s; | 2台 | 880000 | 1760000
2 | △ |  | 碾米机（2）立式碾米机 | 1.检测精度≥90%，检测时间＜1s； 2.留胚率90%-95%，胚芽完整度90%-95%； 3.MTBF≥500小时，MTTR＜30分钟; 4.加工产品匹配性大于90%;。 5.支持远程数据（图片）传输，传输速率＞5兆/秒; 6.可进行远程实时监控，具有三维数字孪生功能，同步误差＜1s; 7.尺寸：1850*1265*2555mm（±5mm） |  | 2台 | 820000 | 1640000
3 |  |  | 刷米机 | 1.检测精度≥90%，检测时间＜1s； 2.碎米率10%，糠粉率＜1%； 3.MTBF≥500小时，MTTR＜30分钟; 4.加工产品匹配性大于90%; 5.支持远程数据（图片）传输，传输速率＞5兆/秒; 6.可进行远程实时监控，具有三维数字孪生功能，同步误差＜1s; 7.尺寸：1850*1265*2555mm（±5mm） |  | 1台 | 320000 | 320000
4 |  |  | 色选机 | 1.功率：≥3kw、 2.气压：0.6-0.8mpa、 3.带出比：50：1； 4.支持远程数据（图片）传输，传输速率＞5兆/秒; 5.可进行远程实时监控，具有三维数字孪生功能，同步误差＜1s; 6.尺寸：3580*1565*2033mm（±5mm） |  | 3台 | 210000 | 630000
5 |  |  | 分级筛 | 1.吸风量≤800m³/h、 2.动力：≥0.75kw、 3.转速：≤500转每分钟； 4.尺寸：1640*1850*1465mm（±5mm） |  | 1个 | 20000 | 20000
6 |  |  | 去石机 | 1.配置动力：≥0.75KW, 2.产量5-7t/h， 3.吸风量3800-4100m³/h， 4.压力≤1000Pa； 5.尺寸：970*1210*1830mm（±5mm） |  | 1台 | 18000 | 18000
7 |  |  | 流量称 | 1.计量精度：≤0.2%、 2.最大称重：≤50kg、 3.称重速度：≤12t/h； 4.支持远程数据（图片）传输，传输速率≥5兆/秒； 5.尺寸：1100*800*1645mm（±5mm） |  | 2个 | 20000 | 40000
8 |  |  | 提升机 | 1.配置动力≤1.5KW， 2.产量4-6t/h，超低速斗； 3.尺寸：300*1200*8500mm（±5mm） |  | 27个 | 8000 | 216000
9 |  | 转序仓储 | 移动缓存斗 | 1.储存：≤1t; 2.材质：铁； 3.尺寸：1200*1200*2100mm（±5mm） |  | 8个 | 4000 | 32000
10 |  |  | 原粮仓 | 1.储存≤20t/个； 2.尺寸:3m*3m*5m（±5mm）； 3.材质：铁 |  | 2个 | 35000 | 70000
11 |  | 压缩气站 | 空压机 | 1.功率：≥37KW 2.排气量：≤6.3m³/min 3.压力：0.6-0.8mpa 4.尺寸：1600*1200*1800mm（±5mm） 5.空压机自带应急警报，应急阀 |  | 2台 | 55000 | 110000
12 |  |  | 冷干机 | 1.空气处理量≤4.0mm 2.工作压力：≤0.8mpa 3.耗电量≤1.0KW.h 4.尺寸：100*750*900mm（±5mm） |  | 2台 | 10000 | 20000
13 |  |  | 气罐 | 1.尺寸Φ780*2150mm（±5mm） 2.进出气口：DN40 |  | 2个 | 3500 | 7000
14 |  | 碾磨除尘 | 脉冲 | 1.滤袋长度：2000mm（±5mm）， 2.处理风量：20000/22000/25000； 3.尺寸：φ2500*3300mm（±5mm） |  | 3个 | 35000 | 105000
15 |  |  | 沙克龙 | 1.风量5000/10000/15000m³/h, 2.入口风速：≤15m/s； 3.尺寸：Φ1200*2400mm（±5mm）； 4.材质：铁 |  | 3个 | 8000 | 24000
16 |  |  | 风网 | 非标风网安装，非标油漆，补漆 |  | 1个 | 150000 | 150000
17 |  |  | 管道风机,关风器 | 1.长度:300M（±5mm） 2.直径：100/300/400mm; 3.材质:铁 |  | 3套 | 16000 | 48000
18 |  | 电气 | 线路辅材 | 1.辅材（含电缆）： YJLV22 4*240+1*120 数量：≥300米 RTT3*6+1*4 数量：≥200米 RTT3*10+1*6 数量：≥200米 RTT3*6+2*4 数量：≥200米 RTT3*4+2*2.5 数量：≥200米 RTT3*4+1*2.5 数量：≥100米 RTT3*2.5+1*1.5 数量：≥200米 RTT3*1.5 数量：≥1100米 RTT3*1.5+1*1.0 数量：≥200米 RVV3*0.3 数量：≥1200米 RVV4*0.3 数量：≥500米 2.双绞通讯线： RVVSP2*0.5 数量：≥200米 |  | 1项 | 100000 | 100000
19 |  |  | 配电柜及配件 | 一、配电柜 1.额定电压：380v， 2.额定频率：50Hz； 3.总互感器：80I 1000/5; 二、配件如下： 1.柜体：600*800*2200mm（±5mm) 数量：1个 2.塑壳：NM1-400A 数量：1个 3.塑壳：NM1-160A 数量：1个 4.塑壳：NM1-100A 数量：1个 5.塑壳：NM1-60A 数量：4个 6.塑壳：NM1-50A 数量：3个 7.塑壳：NM1-20A 数量：1个 8.微断：2PC20 数量：5个 9.微断：2PC10 数量：10个 10.总互感器：80I 1000/5 数量：3个 11.1号柜总互感器：40I 400/5 数量：3个 12.分互感器：30I 200/5 数量：3个 13.分互感器：30I 100/5 数量：3个 14.分互感器：30I 75/5 数量：12个 15.分互感器：30I 50/5 数量：12个 16.电力仪表 数量：12个 （一）电压： （1）额定值：AC100V、400V；（2）过负荷：持续：≤1.2倍、瞬时：≥2倍/10s；（3）≤1VA（每相）；（4）阻抗：≥300kΩ；（5）精度：精度等级≥0.5。 （二）电流： （1）额定值：AC1A、5A；（2）过负荷：持续：≤1.2倍、瞬时：≥2倍/10s；（3）≤0.4VA（每相）；（4）阻抗：≤20MΩ；（5）精度：精度等级≥0.5。 （三）频率：40-60Hz,精度0.1Hz。 （四）显示：可编程、切换、循环的2、3、4排LED显示。 （五）脉冲输出：不低于2路电能脉冲输出，光耦隔离。 （六）工作环境：-10~55℃；储存环境：-20~75℃。 |  | 1项 | 30000 | 30000
20 |  | 基础设施 | 台架 | 1.材质：混凝土； 2.尺寸：长*宽*高≥32m*4.5m*3m 3.支撑能力≥20T， 4.振动等级：不低于三级 |  | 1个 | 200000 | 200000
合计 | [7 empty] | 5540000
注：本项目为交钥匙工程。以上报价不包含取暖设备。