## 表-08 分部分项工程和单价措施项目清单与计价表
分部分项工程和单价措施项目清单与计价表
工程名称：双鸭山市传染病医院ICU负压病房净化工程-电气工程 |  |  |  | 标段：双鸭山市传染病医院ICU负压病房净化工程（审核） |  |  |  |  | 第 1 页 共 14 页
序号 | 项目编码 | 项目名称 | 项目特征描述 |  | 计量单位 | 工程量 | 金额（元）
[7 empty] | 综合单价 | 综合合价 |  | 其中：暂估价
拆除部分
分部小计
电气
1 | 030404017001 | 配电箱 | [项目特征] 1.名称:AL照明配电箱 2.型号:600*800*200 [工作内容] 1.本体安装 2.基础型钢制作、安装 3.焊、压接线端子 4.端子接线 5.补刷（喷）油漆 6.接地 |  | 台 | 1
2 | 030404017002 | 配电箱 | [项目特征] 1.名称:风机配电箱 2.型号:600*800*180 [工作内容] 1.本体安装 2.基础型钢制作、安装 3.焊、压接线端子 4.端子接线 5.补刷（喷）油漆 6.接地 |  | 台 | 3
本页小计
注：为计取规费等的使用，可在表中增设其中：“定额人工费”。
表—08
分部分项工程和单价措施项目清单与计价表
工程名称：双鸭山市传染病医院ICU负压病房净化工程-电气工程 |  |  |  | 标段：双鸭山市传染病医院ICU负压病房净化工程（审核） |  |  |  |  | 第 2 页 共 14 页
序号 | 项目编码 | 项目名称 | 项目特征描述 |  | 计量单位 | 工程量 | 金额（元）
[7 empty] | 综合单价 | 综合合价 |  | 其中：暂估价
3 | 030404017003 | 配电箱 | [项目特征] 1.名称:新风机组配电箱 2.型号:600*800*180 [工作内容] 1.本体安装 2.基础型钢制作、安装 3.焊、压接线端子 4.端子接线 5.补刷（喷）油漆 6.接地 |  | 台 | 3 |  |  |  | 10500
4 | 030412006001 | 医疗专用灯 | [项目特征] 1.名称:灭菌灯 2.型号:30W 保护面积10~20平方米 吊杆2.5米安装 [工作内容] 1.本体安装 |  | 套 | 29
5 | 030404034001 | 照明开关 | [项目特征] 1.名称:灭菌灯开关 2.材质:250V,10A 3.安装方式:距地1.3米 [工作内容] 1.开关安装 2.接线 |  | 个 | 29
6 | 030412005001 | 荧光灯 | [项目特征] 1.名称:单管荧光灯 2.型号:LED 1x21W T5 3.安装形式:吊杆3.3米安装 [工作内容] 1.本体安装 |  | 套 | 26
本页小计 | [9 empty] | 10500
注：为计取规费等的使用，可在表中增设其中：“定额人工费”。
表—08
分部分项工程和单价措施项目清单与计价表
工程名称：双鸭山市传染病医院ICU负压病房净化工程-电气工程 |  |  |  | 标段：双鸭山市传染病医院ICU负压病房净化工程（审核） |  |  |  |  | 第 3 页 共 14 页
序号 | 项目编码 | 项目名称 | 项目特征描述 |  | 计量单位 | 工程量 | 金额（元）
[7 empty] | 综合单价 | 综合合价 |  | 其中：暂估价
7 | 030412006002 | 医疗专用灯 | [项目特征] 1.名称:夜灯 2.型号:LED 10W 3.规格:距地0.4安装 [工作内容] 1.本体安装 |  | 套 | 13
8 | 030412001001 | 普通灯具 | [项目特征] 1.名称:壁灯 2.型号:节能灯9W 3.类型:距地2.5米 [工作内容] 1.本体安装 |  | 套 | 13
9 | 030412001002 | 普通灯具 | [项目特征] 1.名称:防水防尘灯 2.类型:吸顶 [工作内容] 1.本体安装 |  | 套 | 13
10 | 030404035001 | 插座 | [项目特征] 1.名称:单相二、三极电源插座 2.安装方式:距地0.5米安装 [工作内容] 1.插座安装 2.接线 |  | 个 | 48
11 | 030404035002 | 插座 | [项目特征] 1.名称:消毒设备插座 2.安装方式:距地1.5米安装 [工作内容] 1.插座安装 2.接线 |  | 个 | 3
本页小计
注：为计取规费等的使用，可在表中增设其中：“定额人工费”。
表—08
分部分项工程和单价措施项目清单与计价表
工程名称：双鸭山市传染病医院ICU负压病房净化工程-电气工程 |  |  |  | 标段：双鸭山市传染病医院ICU负压病房净化工程（审核） |  |  |  |  | 第 4 页 共 14 页
序号 | 项目编码 | 项目名称 | 项目特征描述 |  | 计量单位 | 工程量 | 金额（元）
[7 empty] | 综合单价 | 综合合价 |  | 其中：暂估价
12 | 030404034003 | 照明开关 | [项目特征] 1.名称:单联开关 2.材质:距地1.3米 [工作内容] 1.开关安装 2.接线 |  | 个 | 48
13 | 030404034004 | 照明开关 | [项目特征] 1.名称:双联开关 2.材质:距地1.3米 [工作内容] 1.开关安装 2.接线 |  | 个 | 13
14 | 030404034005 | 照明开关 | [项目特征] 1.名称:空调开关 2.材质:距地1.3米 [工作内容] 1.开关安装 2.接线 |  | 个 | 13
15 | 030404035003 | 插座 | [项目特征] 1.名称:电动门电源插座 [工作内容] 1.插座安装 2.接线 |  | 个 | 13
16 | 030411006001 | 接线盒 | [项目特征] 1.名称:接线盒 [工作内容] 1.本体安装 |  | 个 | 346
17 | 030411003001 | 桥架 | [项目特征] 1.名称:金属桥架 2.型号:400*100 3.规格:支架制作安装 [工作内容] 1.本体安装 2.接地 |  | m | 75.07
本页小计
注：为计取规费等的使用，可在表中增设其中：“定额人工费”。
表—08
分部分项工程和单价措施项目清单与计价表
工程名称：双鸭山市传染病医院ICU负压病房净化工程-电气工程 |  |  |  | 标段：双鸭山市传染病医院ICU负压病房净化工程（审核） |  |  |  |  | 第 5 页 共 14 页
序号 | 项目编码 | 项目名称 | 项目特征描述 |  | 计量单位 | 工程量 | 金额（元）
[7 empty] | 综合单价 | 综合合价 |  | 其中：暂估价
18 | 030411001002 | 配管 | [项目特征] 1.名称:镀锌钢管SC100 [工作内容] 1.电线管路敷设 2.钢索架设（拉紧装置安装） 3.预留沟槽 4.接地 |  | m | 7.38
19 | 030411001003 | 配管 | [项目特征] 1.名称:镀锌钢管SC40 [工作内容] 1.电线管路敷设 2.钢索架设（拉紧装置安装） 3.预留沟槽 4.接地 |  | m | 15.32
20 | 030411001004 | 配管 | [项目特征] 1.名称:镀锌钢管SC32 [工作内容] 1.电线管路敷设 2.钢索架设（拉紧装置安装） 3.预留沟槽 4.接地 |  | m | 75.03
21 | 030411001006 | 配管 | [项目特征] 1.名称:镀锌钢管SC20 [工作内容] 1.电线管路敷设 2.钢索架设（拉紧装置安装） 3.预留沟槽 4.接地 |  | m | 51.91
本页小计
注：为计取规费等的使用，可在表中增设其中：“定额人工费”。
表—08
分部分项工程和单价措施项目清单与计价表
工程名称：双鸭山市传染病医院ICU负压病房净化工程-电气工程 |  |  |  | 标段：双鸭山市传染病医院ICU负压病房净化工程（审核） |  |  |  |  | 第 6 页 共 14 页
序号 | 项目编码 | 项目名称 | 项目特征描述 |  | 计量单位 | 工程量 | 金额（元）
[7 empty] | 综合单价 | 综合合价 |  | 其中：暂估价
22 | 030411001007 | 配管 | [项目特征] 1.名称:镀锌钢管SC15 [工作内容] 1.电线管路敷设 2.钢索架设（拉紧装置安装） 3.预留沟槽 4.接地 |  | m | 1610.55
23 | 030408001001 | 电力电缆 | [项目特征] 1.名称:电力电缆 2.型号:WDZ-YJFE-4*10 [工作内容] 1.电缆敷设 2.揭（盖）盖板 |  | m | 26.27
24 | 030408006001 | 电力电缆头 | [项目特征] 1.名称:电力电缆头 2.型号:WDZ-YJFE-4*10 [工作内容] 1.电力电缆头制作 2.电力电缆头安装 3.接地 |  | 个 | 2
25 | 030408001003 | 电力电缆 | [项目特征] 1.名称:电力电缆 2.型号:WDZ-YJFE-5*16 [工作内容] 1.电缆敷设 2.揭（盖）盖板 |  | m | 280
本页小计
注：为计取规费等的使用，可在表中增设其中：“定额人工费”。
表—08
分部分项工程和单价措施项目清单与计价表
工程名称：双鸭山市传染病医院ICU负压病房净化工程-电气工程 |  |  |  | 标段：双鸭山市传染病医院ICU负压病房净化工程（审核） |  |  |  |  | 第 7 页 共 14 页
序号 | 项目编码 | 项目名称 | 项目特征描述 |  | 计量单位 | 工程量 | 金额（元）
[7 empty] | 综合单价 | 综合合价 |  | 其中：暂估价
26 | 030408006003 | 电力电缆头 | [项目特征] 1.名称:电力电缆头 2.型号:WDZ-YJFE-5*16 [工作内容] 1.电力电缆头制作 2.电力电缆头安装 3.接地 |  | 个 | 8
27 | 030408001008 | 电力电缆 | [项目特征] 1.名称:电力电缆 2.型号:WDZ-YJFE-4*35+1*16 [工作内容] 1.电缆敷设 2.揭（盖）盖板 |  | m | 80.54
28 | 030408006007 | 电力电缆头 | [项目特征] 1.名称:电力电缆头 2.型号:WDZ-YJFE-4*35+1*16 [工作内容] 1.电力电缆头制作 2.电力电缆头安装 3.接地 |  | 个 | 4
本页小计
注：为计取规费等的使用，可在表中增设其中：“定额人工费”。
表—08
分部分项工程和单价措施项目清单与计价表
工程名称：双鸭山市传染病医院ICU负压病房净化工程-电气工程 |  |  |  | 标段：双鸭山市传染病医院ICU负压病房净化工程（审核） |  |  |  |  | 第 8 页 共 14 页
序号 | 项目编码 | 项目名称 | 项目特征描述 |  | 计量单位 | 工程量 | 金额（元）
[7 empty] | 综合单价 | 综合合价 |  | 其中：暂估价
29 | 030408001004 | 电力电缆 | [项目特征] 1.名称:电力电缆 2.型号:WDZ-YJFE-4*95+1*50 [工作内容] 1.电缆敷设 2.揭（盖）盖板 |  | m | 35.12
30 | 030408006004 | 电力电缆头 | [项目特征] 1.名称:电力电缆头 2.型号:WDZ-YJFE-4*95+1*50 [工作内容] 1.电力电缆头制作 2.电力电缆头安装 3.接地 |  | 个 | 2
31 | 030408001005 | 电力电缆 | [项目特征] 1.名称:电力电缆 2.型号:WDZ-YJFE-4*120+1*70 [工作内容] 1.电缆敷设 2.揭（盖）盖板 |  | m | 140
本页小计
注：为计取规费等的使用，可在表中增设其中：“定额人工费”。
表—08
分部分项工程和单价措施项目清单与计价表
工程名称：双鸭山市传染病医院ICU负压病房净化工程-电气工程 |  |  |  | 标段：双鸭山市传染病医院ICU负压病房净化工程（审核） |  |  |  |  | 第 9 页 共 14 页
序号 | 项目编码 | 项目名称 | 项目特征描述 |  | 计量单位 | 工程量 | 金额（元）
[7 empty] | 综合单价 | 综合合价 |  | 其中：暂估价
32 | 030408006005 | 电力电缆头 | [项目特征] 1.名称:电力电缆头 2.型号:WDZ-YJFE-4*120+1*70 [工作内容] 1.电力电缆头制作 2.电力电缆头安装 3.接地 |  | 个 | 4
33 | 030408001007 | 电力电缆 | [项目特征] 1.名称:电力电缆 2.型号:WDZ-YJFE-4*150+1*70 [工作内容] 1.电缆敷设 2.揭（盖）盖板 |  | m | 140
34 | 030408006006 | 电力电缆头 | [项目特征] 1.名称:电力电缆头 2.型号:WDZ-YJFE-4*150+1*70 [工作内容] 1.电力电缆头制作 2.电力电缆头安装 3.接地 |  | 个 | 4
本页小计
注：为计取规费等的使用，可在表中增设其中：“定额人工费”。
表—08
分部分项工程和单价措施项目清单与计价表
工程名称：双鸭山市传染病医院ICU负压病房净化工程-电气工程 |  |  |  | 标段：双鸭山市传染病医院ICU负压病房净化工程（审核） |  |  |  |  | 第 10 页 共 14 页
序号 | 项目编码 | 项目名称 | 项目特征描述 |  | 计量单位 | 工程量 | 金额（元）
[7 empty] | 综合单价 | 综合合价 |  | 其中：暂估价
35 | 030411004002 | 配线 | [项目特征] 1.名称:铜芯导线 2.配线形式:管内敷设 3.型号:WDZ-BYJ-2.5 [工作内容] 1.配线 2.钢索架设（拉紧装置安装） 3.支持体（夹板、绝缘子、槽板等）安装 |  | m | 697.11
36 | 030411004003 | 配线 | [项目特征] 1.名称:铜芯导线 2.配线形式:管内敷设 3.型号:WDZ-BYJ(F)-2.5 [工作内容] 1.配线 2.钢索架设（拉紧装置安装） 3.支持体（夹板、绝缘子、槽板等）安装 |  | m | 5364.34
37 | 030411004004 | 配线 | [项目特征] 1.名称:铜芯导线 2.配线形式:管内敷设 3.型号:WDZ-BYJ-4 [工作内容] 1.配线 2.钢索架设（拉紧装置安装） 3.支持体（夹板、绝缘子、槽板等）安装 |  | m | 213.26
本页小计
注：为计取规费等的使用，可在表中增设其中：“定额人工费”。
表—08
分部分项工程和单价措施项目清单与计价表
工程名称：双鸭山市传染病医院ICU负压病房净化工程-电气工程 |  |  |  | 标段：双鸭山市传染病医院ICU负压病房净化工程（审核） |  |  |  |  | 第 11 页 共 14 页
序号 | 项目编码 | 项目名称 | 项目特征描述 |  | 计量单位 | 工程量 | 金额（元）
[7 empty] | 综合单价 | 综合合价 |  | 其中：暂估价
38 | 030411004005 | 配线 | [项目特征] 1.名称:铜芯导线 2.配线形式:管内敷设 3.型号:WDZ-BYJ-10 [工作内容] 1.配线 2.钢索架设（拉紧装置安装） 3.支持体（夹板、绝缘子、槽板等）安装 |  | m | 214.54
39 | 030404031001 | 小电器 | [项目特征] 1.名称:接线端子BV10 [工作内容] 1.本体安装 2.焊、压接线端子 3.接线 |  | 个 | 8
40 | 030414002001 | 送配电装置系统 | [项目特征] 1.名称:送配电装置系统 [工作内容] 1.系统调试 |  | 系统 | 1
分部小计
监控
41 | 030507008001 | 监控摄像设备 | [项目特征] 1.名称:监控摄像头 2.安装方式:吊棚下吸顶安装 3.备注:弱电专业公司深化 [工作内容] 1.本体安装 2.单体调试 |  | 台 | 13 |  |  |  | 10581.48
本页小计 | [9 empty] | 10581.48
注：为计取规费等的使用，可在表中增设其中：“定额人工费”。
表—08
分部分项工程和单价措施项目清单与计价表
工程名称：双鸭山市传染病医院ICU负压病房净化工程-电气工程 |  |  |  | 标段：双鸭山市传染病医院ICU负压病房净化工程（审核） |  |  |  |  | 第 12 页 共 14 页
序号 | 项目编码 | 项目名称 | 项目特征描述 |  | 计量单位 | 工程量 | 金额（元）
[7 empty] | 综合单价 | 综合合价 |  | 其中：暂估价
42 | 030502003001 | 分线接线箱(盒) | [项目特征] 1.名称:监控分线箱 2.备注:弱电专业公司深化 [工作内容] 1.本体安装 2.底盒安装 |  | 个 | 1
43 | 030507014001 | 消防控制室内监控设备 | [项目特征] 1.名称:消防控制室内监控设备 2.类别:详见设计 3.备注:弱电专业公司深化 [工作内容] 1.本体安装 2.单体调试 |  | 项 | 1 |  |  |  | 17540.45
44 | 030411001001 | 配管 | [项目特征] 1.名称:阻燃管FPC25 2.配置形式:暗敷在楼板或墙内 3.备注:弱电专业公司深化 [工作内容] 1.电线管路敷设 2.钢索架设（拉紧装置安装） 3.预留沟槽 4.接地 |  | m | 152.87
45 | 030411002001 | 线槽 | [项目特征] 1.名称:金属线槽 2.规格:50*50 3.备注:弱电专业公司深化 [工作内容] 1.本体安装 2.补刷（喷）油漆 |  | m | 68.69
本页小计 | [9 empty] | 17540.45
注：为计取规费等的使用，可在表中增设其中：“定额人工费”。
表—08
分部分项工程和单价措施项目清单与计价表
工程名称：双鸭山市传染病医院ICU负压病房净化工程-电气工程 |  |  |  | 标段：双鸭山市传染病医院ICU负压病房净化工程（审核） |  |  |  |  | 第 13 页 共 14 页
序号 | 项目编码 | 项目名称 | 项目特征描述 |  | 计量单位 | 工程量 | 金额（元）
[7 empty] | 综合单价 | 综合合价 |  | 其中：暂估价
46 | 030411004001 | 配线 | [项目特征] 1.名称:电源线 2.配线形式:管内敷设 3.型号:BV2.5 4.备注:弱电专业公司深化 [工作内容] 1.配线 2.钢索架设（拉紧装置安装） 3.支持体（夹板、绝缘子、槽板等）安装 |  | m | 1473.27
47 | 030502005001 | 双绞线缆 | [项目特征] 1.名称:UTP-4P 2.备注:弱电专业公司深化 [工作内容] 1.敷设 2.标记 3.卡接 |  | m | 456.01
48 | 030502007001 | 光缆 | [项目特征] 1.名称:六芯光纤 2.备注:弱电专业公司深化 [工作内容] 1.敷设 2.标记 3.卡接 |  | m | 66.08
49 | 030502020001 | 光纤测试 | [项目特征] 1.测试类别:光纤测试 [工作内容] 1.测试 |  | 芯 | 6
50 | 030502019001 | 双绞线缆测试 | [项目特征] 1.测试类别:双绞线缆测试 [工作内容] 1.测试 |  | 点 | 13
分部小计
措施项目
本页小计
注：为计取规费等的使用，可在表中增设其中：“定额人工费”。
表—08
分部分项工程和单价措施项目清单与计价表
工程名称：双鸭山市传染病医院ICU负压病房净化工程-电气工程 |  |  |  | 标段：双鸭山市传染病医院ICU负压病房净化工程（审核） |  |  |  |  | 第 14 页 共 14 页
序号 | 项目编码 | 项目名称 | 项目特征描述 |  | 计量单位 | 工程量 | 金额（元）
[7 empty] | 综合单价 | 综合合价 |  | 其中：暂估价
51 | 031301017001 | 脚手架搭拆 |  |  | 项 | 1
分部小计
本页小计
合 计 | [9 empty] | 38621.93
注：为计取规费等的使用，可在表中增设其中：“定额人工费”。
表—08

## 表-11 总价措施项目清单与计价表
总价措施项目清单与计价表
工程名称：双鸭山市传染病医院ICU负压病房净化工程-电气工程 |  |  |  | 标段：双鸭山市传染病医院ICU负压病房净化工程（审核） |  |  |  | 第 1 页 共 1 页
序号 | 项目编码 | 项目名称 | 计算基础 |  | 费率 (%) | 金额 (元) | 调整 费率 (%) |  | 调整后 金额(元) | 备注
1 | 031302001001 | 安全文明施工费 | 分部分项合计+单价措施项目费-分部分项设备费-单价措施项目设备费 |  | 2.54
2 | 031302002001 | 夜间施工费 | 分部分项计费人工费+单价措施计费人工费 |  | 0.12
3 | 031302004001 | 二次搬运费 | 分部分项计费人工费+单价措施计费人工费 |  | 0.12
4 | 031302005002 | 冬季施工增加费 | 分部分项冬季施工人工预算价+分部分项冬季施工机具预算价+单价措施冬季施工人工预算价+单价措施冬季施工机具预算价 |  | 0
5 | 031302005001 | 雨季施工增加费 | 分部分项计费人工费+单价措施计费人工费 |  | 0.11
6 | 031302006001 | 已完工程及设备保护费 | 分部分项计费人工费+单价措施计费人工费 |  | 0.11
7 | 03B001 | 工程定位复测费 | 分部分项计费人工费+单价措施计费人工费 |  | 0.08
8 | 03B002 | 专业工程措施项目费
合 计
编制人（造价人员）： |  |  |  | 复核人（造价工程师）：
注：1.“计算基础”中安全文明施工费可为“定额基价”、“定额人工费”或“定额人工费+定额机械费”，其他项目可为“定额人工费”或“定额人工费+定额机械费”。 2.按施工方案计算的措施费，若无“计算基础”和“费率”的数值，也可只填“金额”数值，但应在备注栏说明施工方案出处或计算方法。
表-11

## 表-12 其他项目清单与计价汇总表
其他项目清单与计价汇总表
工程名称：双鸭山市传染病医院ICU负压病房净化工程-电气工程 |  | 标段：双鸭山市传染病医院ICU负压病房净化工程（审核） |  |  | 第 1 页 共 1 页
序号 | 项目名称 |  | 金额（元） | 结算金额（元） |  | 备注
1 | 暂列金额 |  |  |  |  | 明细详见表-12-1
2 | 暂估价 |  | 28000
2.1 | 材料暂估价 |  | — |  |  | 明细详见表-12-2
2.2 | 专业工程暂估价 |  | 28000 |  |  | 明细详见表-12-3
3 | 计日工 |  |  |  |  | 明细详见表-12-4
4 | 总承包服务费 |  |  |  |  | 明细详见表-12-5
合 计
注：材料（工程设备）暂估单价进入清单项目综合单价，此处不汇总。
表—12

## 表-12-1 暂列金额表
暂列金额明细表
工程名称：双鸭山市传染病医院ICU负压病房净化工程-电气工程 |  | 标段：双鸭山市传染病医院ICU负压病房净化工程（审核） |  |  | 第 1 页 共 1 页
序号 | 名称 |  | 计量单位 | 暂定金额 |  | 备注
1 | 暂列金额 |  | 项 |  |  | 计算基础为分部分项工程费-工程设备费，费率为10-15%。市政维修养护定额：计算基础为分部分项工程费-工程设备费，费率为10%。
合 计 | [5 empty] | —
注：此表由招标人填写，如不能详列，也可只列暂列金额总额，投标人应将上述暂列金额计入投标总价中。
表—12—1

## 表-12-2 材料(工程设备)暂估价及调整表
材料（工程设备）暂估单价及调整表
工程名称：双鸭山市传染病医院ICU负压病房净化工程-电气工程 | [5 empty] | 标段：双鸭山市传染病医院ICU负压病房净化工程（审核） |  |  |  |  | 第 1 页 共 1 页
序号 | 材料 编码 | 材料(工程设备)名称、规格、型号 | 计量单位 | 数量 |  |  | 暂估(元) |  | 确认(元) |  |  | 差额±(元) |  | 备注
|  |  |  | 暂估 | 确认 |  | 单价 | 合价 | 单价 | 合价 |  | 单价 | 合价
1 | 补充主材007@3 | 新风机组配电箱600*800*180 | 台 |  |  |  | 3500
2 | 补充主材001@1 | 监控摄像头 | 台 |  |  |  | 813.96
3 | 补充主材002@1 | 显示器 | 台 |  |  |  | 1601
4 | 补充主材003@1 | 网络视频服务器 | 台 |  |  |  | 5703.54
5 | 补充主材004@1 | 录像机 | 台 |  |  |  | 2676.11
6 | 补充主材005@1 | 安防交换机16口 | 台 |  |  |  | 2079.9
7 | 补充主材006@1 | UPS | 台 |  |  |  | 3400
合计
注：1.此表由招标人填写“暂估单价”，并在备注栏说明暂估价的材料、工程设备拟用在那些清单项目上，投标人应将上述材料、工程设备暂估单价计入工程量清单综合单价报价中
表—12—2

## 表-12-3 专业工程暂估价及结算价表
专业工程暂估价及结算价表
工程名称：双鸭山市传染病医院ICU负压病房净化工程-电气工程 |  |  | 标段：双鸭山市传染病医院ICU负压病房净化工程（审核） |  |  |  | 第 1 页 共 1 页
序号 | 工程名称 | 工程内容 |  | 暂估金额 （元） | 结算金额 (元) | 差额 ±(元) |  | 备注
1.1 | 电气拆除工程 |  |  | 28000
合 计 |  |  |  | 28000 |  |  |  | —
注：此表由招标人填写，投标人应将上述专业工程暂估价计入投标总价中。
表—12—3

## 表-12-5 总承包服务费计价表
总承包服务费计价表
工程名称：双鸭山市传染病医院ICU负压病房净化工程-电气工程 |  |  | 标段：双鸭山市传染病医院ICU负压病房净化工程（审核） |  |  | 第 1 页 共 1 页
序号 | 项目名称 | 项目价值（元） |  | 服务内容 | 计算基础 |  | 费率(%) | 金额
1 | 发包人供应材料 | [5 empty] | 2
2 | 发包人采购设备 | [5 empty] | 2
3 | 总承包人对发包人发包的专业工程管理和协调 | [5 empty] | 1.5
4 | 总承包人对发包人发包的专业工程管理和协调并提供配合服务 | [5 empty] | 5
合 计
注：此表项目名称、服务内容由招标人填写，编制招标控制价时，费率及金额由招标人按有关计价规定确定；投标时，费率及金额由投标人自主报价，计入投标总价中。
表—12—5

## 表-13 规费、税金项目清单与计价表
规费、税金项目清单与计价表
工程名称：双鸭山市传染病医院ICU负压病房净化工程-电气工程 |  |  | 标段：双鸭山市传染病医院ICU负压病房净化工程（审核） |  | 第 1 页 共 1 页
序号 | 项目名称 | 计算基础 |  | 计算基数 |  | 计算费率(%) | 金额(元)
1 | 规费 | [（A）+（B）+（C）+人工费价差]×费率
1.1 | 社会保险费 | 养老保险费+医疗保险费+失业保险费+工伤保险费+生育保险费
1.1.1 | 养老保险费 | 计费人工费+人工价差 |  |  |  | 16
1.1.2 | 医疗保险费 | 计费人工费+人工价差 |  |  |  | 7.5
1.1.3 | 失业保险费 | 计费人工费+人工价差 |  |  |  | 0.5
1.1.4 | 工伤保险费 | 计费人工费+人工价差 |  |  |  | 1
1.1.5 | 生育保险费 | 计费人工费+人工价差 |  |  |  | 0.6
1.2 | 住房公积金 | 计费人工费+人工价差 |  |  |  | 5
1.3 | 环境保护税 | 按实际发生计算
2 | 税金 | [（一）+（二）+（三）+（四）-（3）-（4）-甲供材料费]×税率 |  |  |  | 9
合 计
编制人（造价人员）： |  |  | 复核人（造价工程师）：
表—13