## 表-08 分部分项工程和单价措施项目清单与计价表
分部分项工程和单价措施项目清单与计价表
工程名称：双鸭山市传染病医院ICU负压病房净化工程-装饰工程 |  |  |  | 标段：双鸭山市传染病医院ICU负压病房净化工程（审核） |  |  |  |  | 第 1 页 共 2 页
序号 | 项目编码 | 项目名称 | 项目特征描述 |  | 计量单位 | 工程量 | 金额（元）
[7 empty] | 综合单价 | 综合合价 |  | 其中：暂估价
墙面
1 | 011207001001 | 墙面装饰板 | 50mm厚净化机制岩棉夹芯钢板墙面 |  | m2 | 1093.26 |  |  |  | 338910.6
2 | 011407001001 | 墙面喷刷涂料 | 机房墙面 |  | m2 | 199.36
分部小计
天棚
3 | 011302001001 | 吊顶天棚 | 手工单层玻镁净化岩棉夹芯彩钢板吊顶 |  | m2 | 423.98 |  |  |  | 115746.54
分部小计
地面
4 | 011103004001 | 塑料卷材楼地面 | 1.20mm厚1:2水泥浆粉面抹光。 2.自流坪。 3.PVC卷材,所有接缝采用同质材料焊接。 4.PVC材质防滑地面。 |  | m2 | 463.98 |  |  |  | 81660.48
5 | 011105004001 | 塑料板踢脚线 | 同质地板上卷100mm高,与地面相交处采用圆角处理 |  | m2 | 57.8
分部小计
其他
6 | 010802001001 | 金属(塑钢)门 | 1.窗代号及洞口尺寸:M0821 2.框、扇材质:洁净室门，气密单/双开门 |  | 樘 | 26 |  |  |  | 69888
7 | 010802001002 | 金属(塑钢)门 | 1.窗代号及洞口尺寸:M0921 2.框、扇材质:洁净室门，气密单/双开门 |  | 樘 | 12 |  |  |  | 36288
8 | 010802001003 | 金属(塑钢)门 | 1.窗代号及洞口尺寸:DDM1321 2.框、扇材质:电动平移门 |  | 樘 | 13 |  |  |  | 128992.5
本页小计 | [9 empty] | 771486.12
注：为计取规费等的使用，可在表中增设其中：“定额人工费”。
表—08
分部分项工程和单价措施项目清单与计价表
工程名称：双鸭山市传染病医院ICU负压病房净化工程-装饰工程 |  |  |  | 标段：双鸭山市传染病医院ICU负压病房净化工程（审核） |  |  |  |  | 第 2 页 共 2 页
序号 | 项目编码 | 项目名称 | 项目特征描述 |  | 计量单位 | 工程量 | 金额（元）
[7 empty] | 综合单价 | 综合合价 |  | 其中：暂估价
9 | 010802003001 | 钢质防火门 | 1.门代号及洞口尺寸:FM甲1021 2.门框、扇材质:甲级防火门 |  | 樘 | 2 |  |  |  | 1890
10 | 010802003002 | 钢质防火门 | 1.门代号及洞口尺寸:FM丙0821 2.门框、扇材质:丙级防火门 |  | 樘 | 2 |  |  |  | 1411.2
11 | 010802003003 | 钢质防火门 | 1.门代号及洞口尺寸:FM丙0615 2.门框、扇材质:丙级防火门 |  | 樘 | 7 |  |  |  | 2646
12 | 010807006001 | 金属(塑钢、断桥)橱窗 | 1.窗代号:CD0404 2.框、扇材质:304不锈钢传递窗 |  | 樘 | 26 |  |  |  | 52000
13 | 01B003 | 成品检修口 | 1.尺寸:500*500 |  | 个 | 16 |  |  |  | 4800
分部小计
措施项目
14 | 011701006001 | 满堂脚手架 |  |  | m2 | 294.57
15 | 011703001001 | 垂直运输 |  |  | m2 | 1
分部小计
本页小计 | [9 empty] | 62747.2
合 计 | [9 empty] | 834233.32
注：为计取规费等的使用，可在表中增设其中：“定额人工费”。
表—08

## 表-11 总价措施项目清单与计价表
总价措施项目清单与计价表
工程名称：双鸭山市传染病医院ICU负压病房净化工程-装饰工程 |  |  |  | 标段：双鸭山市传染病医院ICU负压病房净化工程（审核） |  |  |  | 第 1 页 共 1 页
序号 | 项目编码 | 项目名称 | 计算基础 |  | 费率 (%) | 金额 (元) | 调整 费率 (%) |  | 调整后 金额(元) | 备注
1 | 011707001001 | 安全文明施工费 | 分部分项合计+单价措施项目费-分部分项设备费-单价措施项目设备费 |  | 3.12
2 | 011707002001 | 夜间施工费 | 分部分项计费人工费+单价措施计费人工费 |  | 0.12
3 | 011707004001 | 二次搬运费 | 分部分项计费人工费+单价措施计费人工费 |  | 0.12
4 | 011707005002 | 冬季施工增加费 | 分部分项冬季施工人工预算价+分部分项冬季施工机具预算价+单价措施冬季施工人工预算价+单价措施冬季施工机具预算价 |  | 0
5 | 011707005001 | 雨季施工增加费 | 分部分项计费人工费+单价措施计费人工费 |  | 0.11
6 | 011707007001 | 已完工程及设备保护费 | 分部分项计费人工费+单价措施计费人工费 |  | 0.11
7 | 01B001 | 工程定位复测费 | 分部分项计费人工费+单价措施计费人工费 |  | 0.08
8 | 01B002 | 专业工程措施项目费
合 计
编制人（造价人员）： |  |  |  | 复核人（造价工程师）：
注：1.“计算基础”中安全文明施工费可为“定额基价”、“定额人工费”或“定额人工费+定额机械费”，其他项目可为“定额人工费”或“定额人工费+定额机械费”。 2.按施工方案计算的措施费，若无“计算基础”和“费率”的数值，也可只填“金额”数值，但应在备注栏说明施工方案出处或计算方法。
表-11

## 表-12 其他项目清单与计价汇总表
其他项目清单与计价汇总表
工程名称：双鸭山市传染病医院ICU负压病房净化工程-装饰工程 |  | 标段：双鸭山市传染病医院ICU负压病房净化工程（审核） |  |  | 第 1 页 共 1 页
序号 | 项目名称 |  | 金额（元） | 结算金额（元） |  | 备注
1 | 暂列金额 |  |  |  |  | 明细详见表-12-1
2 | 暂估价 |  | 25000
2.1 | 材料暂估价 |  | — |  |  | 明细详见表-12-2
2.2 | 专业工程暂估价 |  | 25000 |  |  | 明细详见表-12-3
3 | 计日工 |  |  |  |  | 明细详见表-12-4
4 | 总承包服务费 |  |  |  |  | 明细详见表-12-5
合 计
注：材料（工程设备）暂估单价进入清单项目综合单价，此处不汇总。
表—12

## 表-12-1 暂列金额表
暂列金额明细表
工程名称：双鸭山市传染病医院ICU负压病房净化工程-装饰工程 |  | 标段：双鸭山市传染病医院ICU负压病房净化工程（审核） |  |  | 第 1 页 共 1 页
序号 | 名称 |  | 计量单位 | 暂定金额 |  | 备注
1 | 暂列金额 |  | 项 |  |  | 计算基础为分部分项工程费-工程设备费，费率为10-15%。市政维修养护定额：计算基础为分部分项工程费-工程设备费，费率为10%。
合 计 | [5 empty] | —
注：此表由招标人填写，如不能详列，也可只列暂列金额总额，投标人应将上述暂列金额计入投标总价中。
表—12—1

## 表-12-2 材料(工程设备)暂估价及调整表
材料（工程设备）暂估单价及调整表
工程名称：双鸭山市传染病医院ICU负压病房净化工程-装饰工程 | [5 empty] | 标段：双鸭山市传染病医院ICU负压病房净化工程（审核） |  |  |  |  | 第 1 页 共 1 页
序号 | 材料 编码 | 材料(工程设备)名称、规格、型号 | 计量单位 | 数量 |  |  | 暂估(元) |  | 确认(元) |  |  | 差额±(元) |  | 备注
|  |  |  | 暂估 | 确认 |  | 单价 | 合价 | 单价 | 合价 |  | 单价 | 合价
1 | CL0146@1 | 手工单层玻镁净化岩棉夹芯彩钢板δ50 | m2 |  |  |  | 260
2 | ZC0158@2 | 50mm厚净化机制岩棉夹芯钢板墙面 | m2 |  |  |  | 310
3 | CL0917 | 塑料地板卷材 | m2 |  |  |  | 160
4 | 补充材料001 | 气密室门 | ㎡ |  |  |  | 1600
5 | 补充材料001@1 | 电动平移门 | ㎡ |  |  |  | 3500
6 | 补充材料001@2 | 304不锈钢传递窗 | 樘 |  |  |  | 2000
7 | 补充材料001@3 | 成品检修口 | 个 |  |  |  | 300
8 | 补充材料001@4 | 甲级防火门 | ㎡ |  |  |  | 450
9 | 补充材料001@5 | 丙级防火门 | ㎡ |  |  |  | 420
合计
注：1.此表由招标人填写“暂估单价”，并在备注栏说明暂估价的材料、工程设备拟用在那些清单项目上，投标人应将上述材料、工程设备暂估单价计入工程量清单综合单价报价中
表—12—2

## 表-12-3 专业工程暂估价及结算价表
专业工程暂估价及结算价表
工程名称：双鸭山市传染病医院ICU负压病房净化工程-装饰工程 |  |  | 标段：双鸭山市传染病医院ICU负压病房净化工程（审核） |  |  |  | 第 1 页 共 1 页
序号 | 工程名称 | 工程内容 |  | 暂估金额 （元） | 结算金额 (元) | 差额 ±(元) |  | 备注
1.1 | 装饰拆除工程 |  |  | 25000
合 计 |  |  |  | 25000 |  |  |  | —
注：此表由招标人填写，投标人应将上述专业工程暂估价计入投标总价中。
表—12—3

## 表-12-5 总承包服务费计价表
总承包服务费计价表
工程名称：双鸭山市传染病医院ICU负压病房净化工程-装饰工程 |  |  | 标段：双鸭山市传染病医院ICU负压病房净化工程（审核） |  |  | 第 1 页 共 1 页
序号 | 项目名称 | 项目价值（元） |  | 服务内容 | 计算基础 |  | 费率(%) | 金额
1 | 发包人供应材料 | [5 empty] | 2
2 | 发包人采购设备 | [5 empty] | 2
3 | 总承包人对发包人发包的专业工程管理和协调 | [5 empty] | 1.5
4 | 总承包人对发包人发包的专业工程管理和协调并提供配合服务 | [5 empty] | 5
合 计
注：此表项目名称、服务内容由招标人填写，编制招标控制价时，费率及金额由招标人按有关计价规定确定；投标时，费率及金额由投标人自主报价，计入投标总价中。
表—12—5

## 表-13 规费、税金项目清单与计价表
规费、税金项目清单与计价表
工程名称：双鸭山市传染病医院ICU负压病房净化工程-装饰工程 |  |  | 标段：双鸭山市传染病医院ICU负压病房净化工程（审核） |  | 第 1 页 共 1 页
序号 | 项目名称 | 计算基础 |  | 计算基数 |  | 计算费率(%) | 金额(元)
1 | 规费 | [（A）+（B）+（C）+人工费价差]×费率
1.1 | 社会保险费 | 养老保险费+医疗保险费+失业保险费+工伤保险费+生育保险费
1.1.1 | 养老保险费 | 计费人工费+人工价差 |  |  |  | 16
1.1.2 | 医疗保险费 | 计费人工费+人工价差 |  |  |  | 7.5
1.1.3 | 失业保险费 | 计费人工费+人工价差 |  |  |  | 0.5
1.1.4 | 工伤保险费 | 计费人工费+人工价差 |  |  |  | 1
1.1.5 | 生育保险费 | 计费人工费+人工价差 |  |  |  | 0.6
1.2 | 住房公积金 | 计费人工费+人工价差 |  |  |  | 5
1.3 | 环境保护税 | 按实际发生计算
2 | 税金 | [（一）+（二）+（三）+（四）-（3）-（4）-甲供材料费]×税率 |  |  |  | 9
合 计
编制人（造价人员）： |  |  | 复核人（造价工程师）：
表—13