## 123
交警支队城市道路精细化治理设备采购项目
序 号 | 名称 | 单 位 | 数 量 | 规格
1 | 隔离护栏 | 米 | 427 | 护栏单片长度：不小于3m每片； 横梁管：材质需采用热镀锌钢材，规格不小于30×50×2.0mm； 竖梁管：安装高度≥1.3m，材质需采用热镀锌钢材，规格不小于40×55×1.0mm； 立柱：方管材质需采用热镀锌钢材，规格：不小于80×80×3.0mm，（铸铁底座≈25KG）； 护栏表面：护栏表面需进行静电喷塑处理，喷塑需均匀，无漏喷、无气泡、无流挂等缺陷。 安装要求：安装膨胀螺栓的位置需选择在坚实的基础上，如混凝土路面、砖石结构等。避免在松软、裂缝或不平整的表面安装，以免影响螺栓的锚固效果。
2 | 标志牌 | 块 | 16 | 规格尺寸：1500×1000mm； 铝板厚度：不小于2.0mm； 贴膜类型：粘贴不低于四类反光膜； 安装要求：标志牌表面需平整、清洁，无气泡和皱折产生，确保安装牢固、位置准确、符合相关安装规范；
3 | 让行标记 | 处 | 16 | 颜色鲜明：需采用红色冷涂型路面防滑涂料，颜色醒目，能够在道路上起到良好的警示作用。干燥成型后，颜色分布均匀，确保了标记的可视性和一致性： 质量可靠：骨料颗粒需分布均匀，无裂纹和骨料颗粒脱落现象，保证了标记的耐久性和稳定性。需在车辆频繁行驶和恶劣天气条件下，也能保持良好的状态； 耐水耐碱：需经过严格的测试，在水中浸泡24小时无异常现象，需在氢氧化钙饱和溶液中浸泡24小时也能保持稳定。需使得标记能够适应各种不同的环境条件，不易受到水和碱性物质的侵蚀； 尺寸规格：标记尺寸不小于20×2米，足够大的尺寸能够在远处就引起驾驶员的注意，提醒他们注意让行和右转危险区。 文字喷涂：标记上需喷有“右转危险区”文字，进一步明确了该区域的危险性，提醒驾驶员谨慎驾驶。文字的喷涂需清晰、准确，确保驾驶员能够轻松识别。
4 | 人行信号灯 | 台 | 62 | 面罩规格：300mm； 信号灯：303动态人行灯； 图案：使用站立红人，动态绿人，红绿双8； LED直径：Φ5mm； 寿命：≥60000小时； 可视距离：>280m； 可视角度>25°； 工作温度：-40~+85℃； 相对湿度：≤93%； 防护等级：不低于IP53； 安装要求：人行信号灯组需按照相关标准规范进行安装，确保位置合理、高度适中、牢固可靠、指示清晰，以保障行人安全有序地通过道路。
5 | 三角形标志牌 | 块 | 8 | 规格尺寸：边长900mm； 铝板厚度：不小于2.0mm； 贴膜类型：粘贴不低于四类反光膜； 安装要求：标志牌表面需平整、清洁，无气泡和皱折产生，确保安装牢固、位置准确、符合相关安装规范；
6 | 倒计时器 | 台 | 12 | 计时方式：需支持跟随/触发/RS485通信； 显示数值：需支持红99~1；绿99~1；黄9~1； LED直径：Φ5mm； LED寿命：≥60000小时； 可视距离：＞480m； 可视角度：＞25°； 工作电压：AC220V±44V，50HZ； 工作温度：-40~+80℃； 相对湿度：≤93%； 防护等级：不低于IP53； 安装要求：信号灯倒计时器灯组需严格依据相关规范进行安装，保证位置准确、高度适宜、显示清晰且牢固稳定，为交通参与者提供准确的时间提示。
7 | 直立人行灯杆 | 套 | 38 | 杆体规格：不低于150×5×3500mm； 材质要求：需采用Q235钢。 表面处理：需所有外露钢构件进行热浸镀锌处理，表面进行白色喷塑处理。 安装要求：安装时需进行杆件组立，基坑挖掘不小于600×600×1000mm，需使用C30混凝土浇筑，预埋件安装、基础支模及渣土清运。
8 | 手孔井 | 座 | 24 | 井规格：尺寸不小于400×500×600mm，需采用Mu10机制砖，使用M10水泥砂浆砌墙，需采用1:3水泥砂浆抹面； 井盖：尺寸小于400mm×400mm；材质需采用铸铁。 整体要求：砌筑时需按照相关规范和标准进行操作，需确保墙体坚固稳定，井内表面平整光滑。
9 | 2寸管 | m | 600 | 外径：≥2寸； 壁厚：≥2.5mm； 材质：需采用聚乙烯材质，确保无毒无味，对环境和人体无害； 安装要求：地埋深度≥300mm，需包含回填及敷设等。
10 | 电源电缆 | m | 145 | 电缆规格：≥2芯，每芯截面积≥6平方毫米； 线芯材质：需采用无氧铝； 绝缘材料：需采用交联聚乙烯绝缘； 护套材质：需采用聚乙烯，钢带铠装； 安装要求：地埋深度≥300mm，需包含人行步道板（沥青混凝土）恢复路面及敷设。
11 | JKVV5*1电缆线 | m | 1500 | 电缆规格：≥5芯，每芯截面积≥1平方毫米； 线芯材质：需采用无氧铜； 绝缘材料：需采用聚氯乙烯绝缘； 护套材质：需采用聚氯乙烯绝缘； 安装要求：地埋深度≥300mm，需包含敷设。
12 | 拖管 | 米 | 240 | 托管要求：需采用水平定向钻机机型进行拖管过道作业，需包括但不限于管道铺设及现场渣土清运等工作。
13 | 万向节支架 | 个 | 16 | 材质：需采用铝合金； 水平旋转角度：不小于360度，能够实现全方位的水平角度调节； 垂直旋转角度：不小于90度，满足不同安装高度和视角需求； 俯仰角度调节：需具备一定的俯仰角度调节范围，以便精确调整设备的拍摄角度； 安装方式：需应提供简便、可靠的安装方式，需适应不同的安装环境（如立杆安装、壁挂安装等）。
14 | 托盘 | 个 | 48 | 材质：需采用冷轧镀锌钢板 厚度：≥2mm 使用方法：需支持扩展多种支架设备。
15 | 悬臂电警杆(5m) | 套 | 4 | 立杆：h=6500mm，八角直径210-280-5mm； 横杆：h=5000mm，八角直径110-220-6mm 材质：需采用Q235钢材，截面为正八边形； 表面处理：需所有外露钢构件进行热侵镀锌处理，表面进行白色喷塑处理； 安装要求：安装时需进行杆件组立，基坑挖掘不小于1000×1000×1200mm，需使用C30混凝土浇筑，预埋件安装、基础支模及渣土清运。
16 | 监控设备箱 | 台 | 2 | 落地箱体：采用≥1.2mm厚Q235B优质冷轧钢板，丝印采用室外专用抗紫外线PP油墨，保证长时间不变色不剥落，箱体整体采用无缝焊接，箱体任意面均可承受≥100KG的外来压力而不变形，包含空开、插排、接线端子等，包含基础施工安装配置等。
17 | RVV2*1.5电源线 | 米 | 1285 | 电缆规格：≥2芯，每芯截面积≥1.5平方毫米； 线芯材质：需采用无氧铜； 绝缘材料：需采用聚氯乙烯绝缘； 护套材质：需采用聚氯乙烯绝缘； 安装要求：需包含敷设。
18 | 超五类网线 | 米 | 1625 | 导线材质：需采用无氧铜； 导体线规：0.50±0.1mm； 绝缘材质：需采用HDPE； 护套材质：需采用PVC。
19 | 人行灯杆预埋件 | 套 | 8 | 规格：法兰不小于240×240-10mm厚，对角中心距220-4个20×55腰孔，M16×870mm×4根。 安装要求：利旧杆体使用。
20 | 人行灯杆基础 | 套 | 8 | 规格：基坑挖掘不小于500×500×600mm，需使用C30混凝土浇筑，预埋件安装、基础支模及渣土清运。 安装要求：利旧杆体使用。
21 | 信号灯、电警杆预埋件 | 套 | 14 | 规格：法兰直径不小于500-16mm厚，对角中心距400-8个30×75腰孔，M24×800mm×8根。 安装要求：利旧杆体使用。
22 | 信号灯、电警杆基础（9-12m） | 套 | 8 | 规格：基坑挖掘不小于1200×1200×1500mm，需使用C30混凝土浇筑，预埋件安装、基础支模及渣土清运。 安装要求：利旧杆体使用。
23 | 信号灯、电警杆基础（4-8m） | 套 | 6 | 规格：基坑挖掘不小于1000×1000×1200mm，需使用C30混凝土浇筑，预埋件安装、基础支模及渣土清运。 安装要求：利旧杆体使用。
24 | 电力引入 | 项 | 1 | 国电电力引入，包含落表。
25 | 专线引入 | 项 | 3 | 专线网络引入，包含网络光缆。
26 | 球机支架 | 套 | 15 | 材质：铝合金； 产品尺寸：≥115×160×255mm； 承重：≥7kg； 颜色：白色； 安装方式：吊装。
27 | 违停球杆（2-2M） | 套 | 11 | 需选用优质低碳钢Q235A型。 需进行利旧杆加高2米，横臂长2米，主杆口径为≥89mm，壁厚≥2.75mm。支撑长1.1米，支撑口径为≥60mm，壁厚≥2.0mm，连接板120-600mm，通过焊接固定。 抱杆横臂防腐处理需采用内外热镀锌，镀锌工艺过程经过酸洗、热镀锌、水洗、磷化、钝化等过程，镀锌层表面光滑美观，光泽一致，无皱皮、流坠及锌瘤、起皮、斑点、阴阳面等缺陷存在。 抱杆横臂热镀锌后需进行静电喷塑（白色），喷塑前先磨砂以增加附着力，喷塑过程中严格控制固化时间和温度，保证塑层均匀、光滑、无气孔。
28 | 抱杆机柜 | 个 | 11 | 需采用≥1.2mm厚Q235B优质冷轧钢板，丝印需采用室外专用抗紫外线PP油墨，保证长时间不变色不剥落，箱体整体需采用无缝焊接，箱体任意面均可承受≥100KG的外来压力而不变形，包含空开、插排、接线端子等。含安装
29 | 交警智能控制机柜 | 台 | 5 | 规格参数： 外观尺寸：≥600×600×1500mm 箱内尺寸：≥550×1450×550mm 重量（KG）：≥75 材质：需采用镀锌板 厚度：≥1.5mm 颜色：白色+深灰(需可定制) 开门方式：前后开门 防护等级：不低于IP55 表面喷涂：静电喷粉UV涂装 安装方式：落地 主要功能： 应急电源供电：信号灯应急配电柜和应急储能柜需支持交通信号灯应急电源供电，确保设备在市电中断时能够正常运行。 环境监测：系统需支持监测箱内的环境信息，如温度、湿度等，以确保设备运行环境的稳定和安全。 电源状态监测：系统需支持实时监测电源的工作状态，包括输入电压、输出电压、电流等信息，以及电源的故障情况。 电池状态监测：系统需支持监测电池的状态，包括电池电量、剩余容量等信息，以确保电池的正常工作和及时更换。 具备≥4个AC220V供电控制插座，可在后端远程控制任意供电模块通断电，实现远程重启主柜内设备的功能； 具备可扩展需5组电池，扩展电池安装便捷； 需具备可实时监测每路供电输出接口的电压，电流。每路输出电压、电流出现异常，第一时间向后台服务器发送告警； 需具备实时监测市电状态，市电断电后第一时间向后台发送告警； 需具备监控机柜内水浸状态； 需具备实时检测摄像机的状态； 需具备在市电停电或故障时，可为交信号信号灯提供≥4小时续航； 需具备≥1处光敏感应，当箱门开启时，光敏能够识别开门状态并将告警信息上传至平台。 需具备4路10M/100M/1000M自适应通以太网接口。
30 | 信号机供电续航系统 | 台 | 5 | 系统需具备当市电断电时，可无缝切换到供电续航系统，为红绿灯系统进行供电。 需具备≥2个RS-485接口； 需具备≥1个主备续航系统切换开关； 标称电压：≥48V 标称容量：≥50Ah 外形尺寸：≈420(L)*350(W)*130(H)（mm） 充电温度：0℃至+45℃ 放电温度：-20℃至+55℃ 重量：≈25KG 含安装、调试
31 | 信号机UPS管理模块 | 套 | 1 | 需实时显示ups信息；(输入电压、输出电压、输出电流、输出百分比、温度、电池总容量） 需支持每组电池的温度，剩余电量、剩余使用时间；含调试
32 | 智慧运维APP模块 | 套 | 1 | 需支持工单管理：可展示工单列表，工单状态、工单完成记录，故障点位明细，历史工单查询等； 需支持维修耗材管理：展示维修耗材列表、使用耗材数量分类统计，按搜索条件查询等； 需支持智能派单功能：在云端自动派单，展示故障点等级、故障类型、故障说明、维修状态等信息，将派单信息推送APP； 需支持手动派单：在云端新增手动工单，进行手动派单； 需支持运维单位管理：可对运维单位的运维范围进行管理； 需支出运维组管理：可新建、修改运维组，新增临时运维组等功能； 需支持怠工检测：检测维修工人的个怠工情况，并通过app推送通知给管理人员进行核查； 需支持人员管理：在云端对维修人员进行管理，记录签到信息，统计工时、怠工情况等； 需支持维修报告：故障维修后云端页面生成维修报告并能打印成纸质报告； 需支持维修人员实时位置展示：可实时展示维修人员位置； 需支持APP路径导航：使用APP导航指引到故障点位 需实时显示ups信息；(输入电压、输出电压、输出电流、输出百分比、温度、电池总容量） 需每组电池的温度，剩余电量、剩余使用时间；含调试