## 分局清单
智慧法制一体化管理系统（分局）
主属性 | 新品 | 序号 | 设备名称 | 参数 | 数量 | 单位
|  | 1 | 高保真拾音器 | 1、采用高保真预极化电容传声器，对前期音频无差别拾取； 2、实时对拾取到的音频信号进行噪音滤除； 3、内置雷击保护、电源极性反接保护和静电保护； 4、内置可调电位器，音量调节最小可关闭（无声音输出）。 | 27 | 台
主属性 | 新品 | 2 | 4K全景人体结构 化摄像机 | 1、不低于800万像素CMOS传感器 2、2.7~13.5mm电动变焦，支持一键聚焦 3、支持三码流同时输出，主码流最高分辨率可达8MP@20fps 4、支持人脸抓拍，单画面同时抓拍人脸数不低于32张 5、人脸抓拍率不低于97% 6、支持不少于14颗红外灯，不少于4颗白光灯，红外补光距离不低于50米，白光补光距离不低于10米，支持补光变倍匹配功能 7、接口不少于：音频输入/输出各一个、内置MIC、扬声器、报警输入2个，报警输出1个，支持前端TF卡存储 8、支持宽动态、背光补偿、强光抑制、3D降噪和图像翻转功能 9、防护等级不低于：外壳防尘防水IP66，防暴等级IK10，4级防雷 10、支持POE、DC12V供电 | 54 | 台
|  | 3 | 摄像机电源 | 1、DC12V2A。 | 71 | 个
|  | 4 | 手动报警按钮 | 1、支持报警信号传至警务值班室提示。 | 15 | 个
|  | 5 | 声光报警器 | 1、支持直流12V 2、防火ABS阻燃外壳 3、支持声光报警 | 15 | 个
|  | 6 | 人证核验设备 | 1、系统内存不低于2GB 2、触控屏尺寸不低于10寸，分辨率不低于1280x800 3、内置摄像机不低于300万像素 4、支持拍摄人脸照片并进行人证比对 5、支持人脸识别功能，支持智能逆光补偿，增强人脸轮廓边缘，通过程序自动化采集人脸照片 6、内置公安部最新推出居民身份证阅读器，自动读取居民身份证芯片中的文字、人脸等特征信息 | 1 | 台
|  | 7 | 电子签名 指纹捺印设备 | 1、应具备指纹采集、电子签名功能，并实现电子签名、电子指纹采集过程同步录音录像，实现证据链的不间断和可追溯性 2、显示屏不小于10寸，分辨率不低于1280x800，无故障点击次数不低于100万次 3、标配人像鱼眼摄像机，并支持畸变矫正、3D降噪、颜色矫正、亮度矫正等功能 4、指纹仪认假率<0.0001% 5、内置安卓系统，支持原笔迹签名、信息交互、录音录像等应用 6、应内置国密芯片，能对整机的用户静态数据进行加密处理，保障用户的静态数据安全 7、传输数据应采用加密+签名的手段，保证数据传输过程的保密性和防篡改，保障数据传输安全 | 1 | 台
主属性 | 新品 | 8 | 无感定位设备 | 1、不低于500万像素CMOS传感器 2、2.8～12mm高清电动变焦，支持一键聚焦 3、支持三码流同时输出 4、支持人脸抓拍，单画面可同时抓拍人脸数不少于32张 5、人脸抓拍率不低于97% 6、支持不少于14颗红外灯，不少于4颗暖光灯，红外补光距离不低于30米，白光补光距离不低于10米，支持补光变倍匹配功能 7、接口要求不少于：音频输入/输出各一个、内置MIC、扬声器、报警输入2个，报警输出1个，支持前端TF卡存储 8、支持宽动态、背光补偿、强光抑制、3D降噪和图像翻转功能 9、防护等级不低于：外壳防尘防水IP66，防暴等级IK10，4级防雷 10、支持POE、DC12V供电 | 5 | 台
主属性 | 新品 | 9 | 无感定位分析设备 | 1、采用2U机架式机箱，Intel 64位多核处理器，内存不低于16G 2、人脸人体抓拍机接入处理能力不低于100路 3、支持不少于1个VGA接口、3个RJ45接口、4个USB接口、8个硬盘接口 4、支持人体结构化数据分析和人脸识别分析 5、支持通过人脸与人员信息关联 6、支持抓拍人脸或人体并存入系统，作为身份标识 7、支持对实时视频进行人脸比对分析 8、★支持对图片和录像进行人脸比对分析，（提供第三方检测报告复印件加盖原厂公章佐证） 9、★支持对嫌疑人从入区到出区的全过程轨迹进行视频拼接，（提供第三方检测报告复印件加盖原厂公章佐证） 10、支持在办案区地图界面，实时显示嫌疑人、民警及其它人员位置 | 1 | 台
|  | 10 | 无感定位分析服务器 | 1、企业级高性能平台服务器，1U高度4盘位，前置硬盘 2、标配不小于16GB内存，4个内存插槽，容量最高支持至64G 3、标配不小于64G SSD系统盘，4T企业级数据盘 4、支持4个3.5/2.5寸SATA硬盘，支持热插拔 5、接口要求不少于：4个千兆网卡、4个USB接口、1个PCIE 3.0插槽、1个RS-232接口 | 1 | 台
主属性 |  | 11 | 无感定位分析软件 | 1、实时处理人员行动轨迹和位置/进入区域时间及停留时长； 2、对危险区域/禁入区域动态监控，有人禁入，联动管理平台报警； 3、嫌疑人人员数量/信息/位置实时同步管理平台； 4、人员位置发生变化实时更新人员位置信息，数据同步传输地图服务器显示人员位置和视频； 5、汇总各区域工作人员数量，对于越权的行为进行及时告警，联动摄像头，查看人员视频信息等； 6、支持人员的基本信息和详细信息的处理和数据关联； 7、监控记录查询对进出人员的区域记录，并提供关联查询到其进入区域的登记信息功能。监控记录信息包括记录时间、监控区域、监控对象。 | 1 | 套
|  | 12 | IC卡读卡器 | 1、读卡距离：≥5cm； 2、感应时间：≤0.2s； 3、工作电压：6-12V； 4、工作电流：≤100mA； 5、工作温度：-10°到+70°； 6、工作湿度：10%-90%； 7、防水等级：IP65。 | 20 | 台
|  | 13 | 电插锁 | 1、延时时间可设：0s、2.5s、5s、8s; 2、锁体坚固耐用，采用性能稳定的智能芯片处理; 3、抗干扰性强，使用电压范围宽; 4、上电自动开锁，断电自动上锁; 5、具有钥匙开锁，门状态检测信号输出; 6、使用范围：有框玻璃门、木门、铁门 | 2 | 个
|  | 14 | 电磁锁 | 1、280kg单门两线拉丝磁力锁； 2、锁状态LED灯指示； 3、通电上锁，无残磁、无机械磨损； 4、适用于90度开的任何有框门，如木门丶防火门丶玻璃门； | 15 | 个
|  | 15 | 门禁控制器 | 1、4门双向刷卡控制 2、不少于5路报警输入，4路报警输出 3、可存储不少于2万张卡信息，10万条脱机日志存储 4、支持不少于32个时间表，32个时区表，60个假日设置，满足不同群组不同时间的开门控制需求 5、支持不少于1024个工作组，配合时间表、门控方式等实现多种开门权限 6、可通过软件设置远程开门、倒计时开门及按时间自动开门等，支持远程持续开关门 7、支持双门互锁、3门互锁、4门互锁 8、支持APB控制，可实现单门反潜回和4门反潜回 9、支持标准韦根协议读卡器，即插即用 10、门磁状态可设置 11、支持低压报警、强行开门报警、反胁迫报警、脱机日志满报警等 | 5 | 台
|  | 16 | 门禁电源 | 1、输入电压宽AC100-260V，频率50-60HZ 2、高低压隔离，1500VAC/1分钟不击穿 3、支持短路（过流）保护 4、支持电池反极性保护 | 5 | 台
|  | 17 | 出门开关 | 出门开关 | 10 | 个
|  | 18 | 安全检查终端 | 1、手持设计，小巧灵活，便于伤痕抓拍，自带联网扩展座 2、整机尺寸不大于180×90×25mm 3、内置800万像素摄像头，自动对焦，可用于伤痕抓拍 4、内置安全检查应用软件，可接入公安执法办案智能管理软件 5、支持人脸识别或手动选择快速关联人员身份 6、支持涉案人员安全检查信息录入 7、支持伤痕标记功能，可以对嫌疑人的身体各个部位进行标记和说明 8、支持终端放入底座自动与平台进行数据的同步并进行充电 9、支持自动生成文书，文书内容包括安全检查基本信息、标记人体模型、已拍照片 10、支持文书签字和捺印 11、支持安全检查信息录入，自动生成安全检查情况登记表并上传到平台 | 1 | 台
|  | 19 | 高拍仪 | 1、最大拍摄A4幅面； 2、高清500万定焦镜头； 3、光学分辨率2592×1944； 4、可拍物件类型：证件、文档、各类凭证、立体实物等； 5、拍摄速度≤1秒； 6、接口类型USB2.0； 7、标配触控LED辅助灯； 8、图像格式：JPG、TIF、PNG、BMP、PDF； 9、图片大小：彩色≤300K；黑白≤60K； | 2 | 台
|  | 20 | 智能随身物品存储柜 | 1、由柜体、读卡器、电控锁和主控电器四大部分组合而成 2、板材采用优质镀锌板，厚度不小于0.8mm，冷加工成型，经酸洗磷化后静电喷塑，确保长期使用不易生锈 3、门锁采用电控锁，用于控制箱门的自动打开，锁具安装在柜内，具有防盗防撬功能，同时具有机械应急开锁功能 4、信息屏显示中文信息：显示时钟、柜体状态、操作步骤、管理菜单提示等 5、管理查询功能：可以实现存取记录查询、当前箱子使用时间查询、累计使用次数查询等 6、支持通过平台远程控制开箱、支持智能卡（IC卡）刷卡开箱功能，设置有管理密码，通过管理密码能对柜子进行开箱、清箱、查询等管理操作 7、主柜包含不少于24个箱门；柜子整体尺寸不小于(mm)：W1440*D450*H1900，箱门分为大、中、小三种，适合不同大小物品存放 | 1 | 台
主属性 |  | 21 | 全景温湿度显示屏 | 1、温湿度屏与单目全景摄像机一体化设计，集时间、温湿度采集显示与全景画面采集功能于一体 2、温湿度屏专为公安审讯室设计，静态数字显示，适于同步录音录像 3、内置MIC和扬声器，具有不少于1个RJ45接口、1路音频输入接口、1路音频输出接口、2路报警输入接口、 1路报警输出接口、1个RS485接口、1个复位按钮、1个存储卡接口。 4、支持自动校准时钟，与摄像机、审讯主机时间同步 5、★支持通过触摸按键设置显示屏年、月、日、时、分、秒，支持调节年月日自动联动星期显示（提供第三方检测报告复印件加盖原厂公章佐证） 6、★支持将实时温湿度信息叠加到视频画面上，（提供第三方检测报告复印件加盖原厂公章佐证） 7、摄像机支持1/2.8英寸500万像素CMOS传感器，2.1mm定焦镜头，ICR双滤切换 8、摄像机分辨率不低于2592×1944 9、支持音频异常检测报警提示，支持超高音报警 10、支持音视频本地存储卡存储，录制的文件可使用通用播放软件播放 11、★摄像机支持畸变矫正、远端放大功能 （提供第三方检测报告复印件加盖原厂公章佐证） 12、支持红外、白光补光，红外距离不低于15m 13、支持值岗、攀高、人数异常等智能分析功能 | 1 | 台
|  | 22 | 特写摄像机 | 1、不低于200万像素CMOS传感器 2、2.8~12mm电动变焦 3、补光灯数及距离：≥14颗红外灯，≥4颗白光灯；红外补光距离不小于30米，白光补光距离不小于10米 4、最低照度需满足：彩色：0.002Lux（AGC ON @F1.8）、黑白：0.001Lux（AGC ON @F1.8） 5、支持三码流，主码流最高分辨率≥1080P@25fps 6、支持智能分析：奔跑、徘徊、热度图、人群聚集、视频诊断、双绊线、物品丢失、物品遗留、虚焦检测、音频异常、值岗检测 7、支持不少于：音频1入1出，报警2入1出 8、支持不少于：1路RS485、RTC、TF卡接口、内置MIC、扬声器、硬复位 9、支持警戒：白光警戒、声音警戒，语音支持自定义 10、DC12V±20%供电，支持POE供电及反向供电 11、工作温度及湿度：-35℃~65℃，湿度小于95%(无凝结)； | 7 | 台
主属性 |  | 23 | 公安审讯主机 （增强版） | 1、支持4K（3840×2160）、5MP、1080P等分辨率的摄像机混合接入 2、合成画面支持4K分辨率 3、支持高音质音频接入，音频编码标准应采用AAC，音频采样率8KHz/32KHz/48KHz可调 4、支持校正时钟 5、单张光盘刻录的音视频时长不低于4小时，且不影响刻录的音视频质量 6、★支持采集讯问室实时音视频和环境信息，包括讯问民警人声、嫌疑人人声、其他环境声音、嫌疑人正面画 面、室内全景画面、时间、温度、湿度等；采集的声音和图像应清晰无损坏，支持8路视频通道和3路合成通道 共11路通道的同时采集录像(提供第三方检测报告复印件加盖原厂公章佐证) 7、★讯问结束后刻录的时间不超过5分钟。支持通过硬盘音视频数据实现光盘更换自动回补刻录(提供第三方检测报告复印件加盖原厂公章佐证支持静音 光盘复制 ) 8、访问主机需支持BS和CS两种方式 9、支持音频混音，路数不低于9路。可显示声音波形 10、支持一键直刻，光盘刻录可选择单盘直刻、双盘直刻或循环直刻，并可自定义刻录通道 11、支持GB/T28181、RTSP等接入协议，并具有H.323协议相关设置功能 12、磁盘管理支持盘组和配额两种模式，支持单块最大6T硬盘 13、支持画面合成，合成数量支持1/2/3/4/5/6/8，合成画面可独立编码，支持H.265编码格式，分辨率支 持不低于4K，帧率支持60fps 15、★支持单人讯问、无人看管、攀高、离岗、人数异常、静止、摔倒等智能分析功能，可划定8个有效范围 和8个无效范围(提供第三方检测报告复印件加盖原厂公章佐证) | 7 | 台
|  | 24 | 示证展台 | 1、800万高清自动对焦镜头； 2、支持脱机/联机操作； 3、支持三维翻转拍摄； 4、底座集成按键功能； 5、支持SD卡； 6、拍摄镜头旋转角度可达到270°； 7、红外线遥控器； 8、内置专业展台软件； 9、支持鼠标操作视频(滚动变倍、漫游)； 10、接口：USB、HDMI、VGA； 11、12V电压供电。 | 7 | 台
|  | 25 | 室内高清远程辨认球 | 1、1/3英寸200万像素CMOS； 2、≥33倍光学变焦，≥16倍数字变倍； 3、支持网络视频、BNC同步输出； 4、支持H.265、H.264编码压缩算法； 5、支持三码流同时输出； 6、支持音频降噪、音频异常侦测功能； 7、水平360°连续旋转，垂直转动角度不小于：-30°～90°； 8、手动水平控制速度：0.05～150°/s； 9、具备USB接口和TF卡接口，可扩展外置存储，具备RS485接口； 10、支持内置无源MIC； 11、支持POE+/12V两种供电方式。 | 1 | 台
|  | 26 | 温湿度显示屏 | 1、专为公安审讯室设计，具有RS485接口 2、静态数字显示，适于同步录音录像 3、采用超高精度时钟，精度可达2PPM 4、支持自动校准时钟，与摄像机、审讯主机时间同步 5、温湿度和紧急情况报警设定及处理 6、支持年月日、时间、星期、温度、湿度显示 | 7 | 台
|  | 27 | 窗口对讲机 | 1、采用DSP双通道语音自动控制技术，有效防止啸叫和通道干扰，符合GA38-2015文件要求，真正实现数字高清全双工扩音对讲； 2、采用全触摸按钮设计的窗口对讲，按键使用无次数限制，并伴有光环灯； 3、能识别发声源，同时抑制环境噪声，自动调节音量，真实还原人的声音； 4、提供三种场景模式（安静、标准、嘈杂）一键调节； 5、内机与外机接线方式采用一根尾端线到桌底，更好解决移动时造成接线松动，桌面整洁，更加坚固和美观； 6、专业的腔体结构设计，采用硬质金属腔体，完全杜绝了机身共振，使音效达到纯美自然、通透明亮； 7、提供模拟输出口，实现第三方同步录音 | 2 | 台
|  | 28 | LED门牌设备 |  | 7 | 套
|  | 29 | 紫外线消毒灯 | 1、额定工作电压 220V； 2、适用面积 20-50㎡； 3、功率 20-40W； | 1 | 台
|  | 30 | 环境全景摄像机 | 1、不低于200万像素CMOS传感器 2、2.8~12mm电动变焦 3、补光灯数及距离：≥14颗红外灯，≥4颗白光灯；红外补光距离不小于30米，白光补光距离不小于10米 4、最低照度需满足：彩色：0.002Lux（AGC ON @F1.8）、黑白：0.001Lux（AGC ON @F1.8） 5、支持三码流，主码流最高分辨率≥1080P@25fps 6、支持智能分析：奔跑、徘徊、热度图、人群聚集、视频诊断、双绊线、物品丢失、物品遗留、虚焦检测、音频异常、值岗检测 7、支持不少于：音频1入1出，报警2入1出 8、支持不少于：1路RS485、RTC、TF卡接口、内置MIC、扬声器、硬复位 9、支持警戒：白光警戒、声音警戒，语音支持自定义 10、DC12V±20%供电，支持POE供电及反向供电 11、工作温度及湿度：-35℃~65℃，湿度小于95%(无凝结)； | 4 | 台
|  | 31 | 二维码生成器 | 1、技术类型：标签打印 2、连接方式：有线，USB，移动APP打印 3、电源DC12V/4A | 1 | 个
|  | 32 | 标签识读设备 | 1、支持识别一维&二维条码 2、支持USB接口 | 1 | 个
|  | 33 | 扫描枪 | 1、支持识别一维&二维条码 2、支持USB接口 | 1 | 个
|  | 34 | 人像采集摄像机 | 1、≥200万像素； 2、≥4倍数码变焦； 3、90度视野； 4、最大帧数30帧； 5、接口USB； 6、麦克风内置； 7、驱动免驱。 | 1 | 台
主属性 |  | 35 | 智能案管柜 | 1、 由柜体、电容触摸屏安卓主机、二维码扫描枪、人脸识别摄像头、IC读卡器、指纹仪、电控锁和主控电器等部分组合而成； 2、 支持触控终端开箱、远程开箱；刷卡、指纹、人脸识别登录、及二维码读取等功能，配合案卷管理平台可实现对案件档案资料的智能管理； 3、 支持账号密码、人脸识别、指纹识别、IC卡识别方式登录客户端； 4、 支持报警提示、卷柜概况、存放案卷、流转记录、取出案卷等功能模块； 5、 支持展示当前柜子的使用情况，可显示柜子总数、已分配及未分配数量； 6、 支持展示入柜案卷类型统计，包括刑事案件、行政案件等； 7、 支持通过扫描二维码或者手动输入案卷编号进行案卷的存放； 8、 支持通过输入案卷编号查询或者扫码查询案卷，进行选择案卷取出； 9、 支持选择案件，查看案卷流转信息 支持显示报警信息提示，包括催办、未超期预警、已超期代办等； 10、 支持通过客户端录入IC卡和指纹信息； 11、 主柜包含≥12个箱门； | 1 | 台
|  | 36 | 签字板 | 1、应具备指纹采集、电子签名功能，并实现电子签名、电子指纹采集过程同步录音录像，实现证据链的不间断和可追溯性 2、显示屏不小于10寸，分辨率不低于1280x800，无故障点击次数不低于100万次 3、标配人像鱼眼摄像机，并支持畸变矫正、3D降噪、颜色矫正、亮度矫正等功能 4、指纹仪认假率<0.0001% 5、内置安卓系统，支持原笔迹签名、信息交互、录音录像等应用 6、应内置国密芯片，能对整机的用户静态数据进行加密处理，保障用户的静态数据安全 7、传输数据应采用加密+签名的手段，保证数据传输过程的保密性和防篡改，保障数据传输安全 | 1 | 台
主属性 |  | 37 | 办案区管理模块 | 1、支持办案流程化信息管理，包括人员登记、安全检查、物品暂存、信息采集、毒品检测、候问、讯问、物品返还、出区登记等 2、支持办案预约功能，预约时可填写案件信息 3、支持人员入区时进行信息登记，登记时可通过二代身份证读卡器读取并自动填充身份证号等信息，也可输入嫌疑人信息，可自动读取定位手环编号，并可对办案民警信息进行登记 4、人员入区登记时，可抓拍人员面部照片，并录入登记表 5、进行人身安全检查时，可查看待检查人员列表，检查时可输入人员自述症状、检查情况并记录，还可对人员体表伤疤进行标注 6、支持对人员体表进行抓拍，可控制摄像机对准伤疤位置 7、物品暂存时可输入物品信息并记录，根据物品是否涉案可区分为随身物品和涉案物品 8、候问环节可输入候问信息并记录。可对候问室进行自动分配，并可显示当前候问室状态，带出后可重新登记进入候问室 9、物品返还时可通过识别嫌疑人手环打开物品柜相应箱门返还物品 10、出区登记时可收回嫌疑人手环和民警卡，同时与相应人员解除绑定，支持常规出区和临时出区 11、支持对嫌疑人在办案中心的台账记录进行管理 12、支持通过手环对人员进行实时定位，并在地图上直观展示 13、支持在地图直观展示所有摄像机监控点位 14、支持人员主动报警，相关人员通过定位设备发出报警信号时，在地图上显示报警人员实时位置并自动展示相应位置的视频画面 15、系统可接入同步录音录像硬件设备，支持一键开始讯问，并进行同步录音录像 16、支持在主监控画面上同时显示副画面，实现画中画视频叠加 17、支持通过客户端查看讯问过程视频记录，并可将相应视频文件导出到本地或进行光盘刻录 18、支持不同类型的笔录问答模板，根据需要选择模板类型后自动加载，录入笔录时双击模板中内置的问题和回答即可快速录入 19、支持语音朗读权利义务告知书 20、支持语音朗读笔录，并可通过显示设备进行展示，也可打印为纸质笔录，以实现笔录校对 21、支持上传讯问所需的电子示证资料文档，并可通过审讯主机对上传的资料进行刻录 22、支持通过显示设备对证据进行展示 23、★支持远程查看讯询问室的音视频、电子笔录、案件信息，实现相关人员对办案民警的远程参审指挥(提供第三方检测报告复印件加盖原厂公章佐证) 24、★支持案件资料全自动光盘刻录，并可进行光盘封面打印(提供第三方检测报告复印件加盖原厂公章佐证) 25、★支持民警在办案区远程审讯不在本地的嫌疑人（提供第三方检测报告复印件加盖原厂公章佐证） 26、支持以台账的形式查看视频、笔录 27、支持民警单人讯问、嫌疑人无人看管、嫌疑人羁押超时、嫌疑人强行拆除手环、手环电量过低、手环异常离区等违规行为的自动分析和报警 28、支持平台多级级联 29、支持通过Onvif、GB28181等协议接入设备 30、支持对所辖分局及派出所的软件授权功能，下级单位经过授权即可复用市局软件，无需再重复建设单独的软件平台 | 1 | 套
主属性 |  | 38 | 案卷管理模块 | 1、支持对案卷最新动态、智能柜使用统计、案卷出入统计等信息进行集成化展示 2、支持对案卷信息进行录入、编辑、查询、查看和批量导入 3、支持根据编号、名称、立案时间、在柜状态、问题状态等进行条件检索 4、支持生成案卷二维码，并与案卷进行绑定管理 5、支持案卷流程化管理并自动记录流转信息，包括借阅、归还、移交等 6、支持根据需求分配智能案卷柜箱门，配合平台实现远程开柜，并可对案卷柜进行可视化管理 7、支持案卷新增入柜，可对刑事案卷和行政案卷进行添加、导入文件、导出、删除和查询，对入柜事件案卷进行导出、删除和查询 8、支持新增案卷资料，支持对刑事案件、行政案件、事件进行导出、删除和查询 9、支持案卷出柜管理，支持案卷借阅、移交、归还和事件管理，案卷借阅时可按照案卷编号、案卷名称、借阅人对案卷进行查询，根据查询结果进行借阅和导出；案卷移交时可按照案卷编号、案卷名称、申请状态、环节时间对案卷进行查询，根据查询结果进行申请移交和导出；案卷归还时支持按照案卷编号、案卷名称、借阅人、借阅单位、归还时间进行查询，根据查询结果进行申请归还和导出；事件管理支持按照事件编号、报案人姓名、报案人电话、承办部门进行时间查询和导出 10、支持对案卷预警进行催办，可按照预警类型、是否超期和案卷类型对我的催办进行查询；按照预警类型、是否超期和是否查收对催办记录进行催办记录查询，按照预警类型、主办民警和协办民警对未超期预警和已超期待办进行查询 | 1 | 套
|  | 39 | 应用服务器 | 1、企业级高性能平台服务器，2U高度 2、16核32线程处理器，主频≥2.2GHz 3、标配不小于32GB内存，16个内存插槽，容量最高支持至2T 4、标配不小于2TB 企业硬盘 5、支持8个3.5/2.5寸SATA硬盘，支持热插拔 6、接口要求不少于：2个千兆网口、4个USB接口、4个PCIE插槽 7、支持64位内存的计算能力，同时保持对32位计算的兼容性 | 1 | 台
|  | 40 | 流媒体服务器 | 1、支持私有SDK、Onvif，兼容主流品牌网络视频设备。 2、单台服务器支持高清视频≥1000路*2Mbps码流的接入和≥1000路*2Mbps码流的转发，支持多级流媒体。 3、支持移动设备的代理服务和主动注册。 4、支持平台级联服务，支持上下级平台间的信令转分发，支持跨网段/网关传输。 5、可被多个上级管理平台级联访问，资源可多次共享。 6、支持管理平台根据指定路由规则，自动组建中间件集群路由连接。 7、通过转分发机制，最大限度利用现有网络资源，节约网络带宽，减轻多路回放时对设备端的压力，实现海量数据的接入和分发。 8、支持报警联动和报警转发。 | 1 | 台
|  | 41 | 对接网关服务器 | 1、支持国标GB/T 28181视频监控接口协议和基于SIP标准规范的其他协议； 2、支持同时向多个上级平台注册，支持同时对接多个下级平台，视频通道数量管理能力不低于5万路； 3、可接入符合国标GB/T 28181协议的IPC、NVR/DVR、解码器等主流品牌设备； 4、支持端口聚合绑定，提供400Mbps国标码流的无损并发推送能力； 5、支持弹性转分发机制，最大限度利用现有网络资源，提供512*2Mbps国标码流的并发推送能力； 6、支持负载均衡，保证部署多台网关转发视频的可靠性； 7、支持穿越网闸或视频安全接入平台，实现外网视频资源对接到内网； 8、、支持安全认证及权限管理，保证调用监控资源的合规性； 9、支持目录主动推送、资源实时同步、冗余资源处理、资源选择性共享等扩展联网功能； 10、可实现设备信息及状态查询、实时点播、云台控制、视音频文件检索及下载、回放及回放控制、布撤防、设备远程启动等功能； 11、可查看网关的工作状态，可对接入的设备资源进行统计； | 1 | 台
|  | 42 | 36盘位网络存 储服务器 | 1、36盘位集中存储； 2、支持流式存储和文件存储两种存储方式; 流式存储方式：接入带宽≥512Mbps，同时≥512Mbps转发（直存）；文件存储方式：接入带宽≥512Mbps同时转发≥512Mbps（直存）; 3、不低于：2核4线程处理器，标配内存8GB； 4、最大支持36块3.5寸硬盘； 5、支持通过onvif接入前端设备； 6、使用软RAID系统，支持RAID0、1、5、6、10、50、60； 7、不少于4个RJ45千兆网口； | 1 | 台
|  | 43 | 6T企业级硬盘 | 1、6T企业级硬盘； 2、支持温度传感器； 3、256MB缓存； 4、平均故障间隔时间MTBF：2,000,000小时； 5、转速：7200rpm； 6、接口访问速度：6.0、 3.0、 1.5 Gb/秒； 7、最高可持续传输率：226MB/秒； | 36 | 块
|  | 44 | 人脸识别NVR | 1、支持不低于8路视频流/16路图片流人脸识别 2、支持不少于300个人脸库，底库最大可达10万张，人脸抓拍图片存储最大可达1000万条 3、支持带宽不低于：接入：400Mbps，转发：200Mbps 4、支持1/2/3/4/6/8/9/10/13/16/20A/20B画面预览 5、支持不少于8个硬盘接口，单块最大可支持10TB 6、支持RAID0/1/5/6/10，JBOD模式 7、支持不低于16路4CIF/16路720P/15路1080P/7路4MP/6路5MP/3路4K/2路12MP同步回放 8、支持设备故障自动恢复，并使故障前的信息不丢失 9、支持国标GB/T28181、GA/T1400、Onvif协议 | 1 | 台
|  | 45 | 4T监控级硬盘 | 1、4T监控级硬盘； 2、转速5900rpm； 3、接口：SATA 6Gb/s； 4、单块最多支持64路高清视频流； 5、最大持续传输速率190MB/s； 6、64MB缓存； | 4 | 块
|  | 46 | 网络交换机 | 1、24口千兆。 | 7 | 台
|  | 47 | 机柜 | 1、42U标准机柜。 | 1 | 台