## 康乐机组配置单
康乐机组清单
序号 | 名称 | 技术参数 | 规格 | 数量 (台/只) | 备注
1 | 板式换热器 | 板片304不锈钢、承压1.6MPa | 150平方米 | 2 | 板片304，其余碳钢
一次侧热水(总管DN200)
2 | 焊接球阀 | DN200 | Q361F-16C | 2 | 机组进出口
3 | Y型过滤器 | DN200 | GL41H-16C | 1 | 机组进口
4 | 法兰蝶阀 | DN200 | D343H-16C | 4 | 板换进出口
5 | 电动调节阀 | 输入电压AC220V I\O控制信号DC4-20mA | DN150-16 | 1
6 | 管道泵 | Q=100m3/h H=12m N=5.5kW |  | 1
7 | 管道泵 | Q=140m3/h H=13m N=11kW |  | 1
8 | 法兰蝶阀 | DN150 | D343H-16C | 2 | 水泵用
9 | 法兰蝶阀 | DN125 | D343H-16C | 2 | 水泵用
10 | 挠性变径橡胶接头 | DN100/DN125-16 |  | 2 | 水泵用
11 | 挠性变径橡胶接头 | DN125/DN150-16 |  | 2 | 水泵用
12 | 压力表组件 | 0-1.6MPa | Y100 | 4
13 | 温度计组件 | 0-150℃ | WSS-411 | 2
14 | 止回阀 | DN125 | H77X-16 | 1
15 | 止回阀 | DN150 | H77X-16 | 1
16 | 球阀 | DN25 | Q11F-16T | 6 | 排气、排液
17 | 旋流除污器 | DN200 | PN16 | 1
二次侧循环水(总管DN250)
18 | 焊接球阀 | DN250 | Q361F-16C | 2 | 机组进出口
19 | 旋流除污器 | DN250 | PN16 | 1 | 机组进口
20 | 循环水泵 | Q=280m3/h H=16m N=18.5kW |  | 1
21 | 循环水泵 | Q=350m3/h H=19m N=30kW |  | 1
22 | 法兰蝶阀 | DN200 | D343H-16C | 6
23 | 法兰蝶阀 | DN250 | D343H-16C | 2 | 水泵用
24 | 止回阀 | DN250 | H77X-16 | 2 | 水泵用
25 | 止回阀 | DN200 | H77X-16 | 1 | 旁通用
26 | 挠性变径橡胶接头 | DN200/DN250-16 |  | 2 | 水泵用
27 | 挠性橡胶接头 | DN200-16 |  | 2 | 水泵用
28 | 安全阀 | DN32 | A47H-16C | 1
29 | 球阀 | DN25 | Q11F-16T | 10 | 排气、排液
30 | 压力表组件 | 0-1.6MPa | Y100 | 4
31 | 温度计组件 | 0-150℃ | WSS-411 | 2
补水系统(总管DN50)
32 | 补水泵 | Q=10m3/h H=43m N=2.2kW |  | 2 | 一用一备
33 | 法兰蝶阀 | DN50 | D343H-16C | 4 | 水泵用
34 | 止回阀 | DN50 | H71F-16 | 2 | 水泵用
35 | 挠性变径橡胶接头 | DN50/DN40-16 |  | 4 | 水泵用
36 | 不锈钢组合式水箱 | V=10m³ | 带保温 | 1
37 | 软水器 | 10m³/h |  | 1
电气元件清单
38 | 分体式电磁热量表 | DN200-16 |  | 1
39 | 分体式电磁流量计 | DN250-16 |  | 1
40 | 分体式电磁流量计 | DN50-16 |  | 1
41 | Y型过滤器 | G 1" |  | 1
42 | 电磁阀 | G 1" |  | 1
43 | 球阀 | G 1" |  | 1
44 | 压力传感器 | 4-20MA | 0-1.6MPa | 4
45 | 温度传感器 | PT100 | 0-150℃ | 4
法兰、弯头管路附件
46 | 机组底座、连接件、管路及管路附件 |  |  | 1

## 南馨A区机组配置单
南馨A区机组清单
序号 | 名称 | 技术参数 | 规格 | 数量 (台/只) | 备注
1 | 板式换热器 | 板片304不锈钢、承压1.6MPa | 100平方米 | 2 | 板片304，其余碳钢
一次侧热水(总管DN150)
2 | 焊接球阀 | DN150 | Q361F-16C | 2 | 机组进出口
3 | Y型过滤器 | DN150 | GL41H-16C | 1 | 机组进口
4 | 法兰蝶阀 | DN150 | D343H-16C | 4 | 板换进出口
5 | 电动调节阀 | 输入电压AC220V I\O控制信号DC4-20mA | DN125-16 | 1
6 | 管道泵 | Q=60m3/h H=34m N=11kW |  | 1
7 | 管道泵 | Q=40m3/h H=34m N=7.5kW |  | 1
8 | 法兰蝶阀 | DN125 | D343H-16C | 2 | 水泵用
9 | 法兰蝶阀 | DN100 | D343H-16C | 2 | 水泵用
10 | 挠性变径橡胶接头 | DN65/DN125-16 |  | 2 | 水泵用
11 | 挠性变径橡胶接头 | DN50/DN100-16 |  | 2 | 水泵用
12 | 压力表组件 | 0-1.6MPa | Y100 | 4
13 | 温度计组件 | 0-150℃ | WSS-411 | 2
14 | 止回阀 | DN125 | H77X-16 | 1
15 | 止回阀 | DN100 | H77X-16 | 1
16 | 球阀 | DN25 | Q11F-16T | 6 | 排气、排液
17 | 旋流除污器 | DN150 | PN16 | 1
二次侧循环水(总管DN200)
18 | 焊接球阀 | DN200 | Q361F-16C | 2 | 机组进出口
19 | 旋流除污器 | DN200 | PN16 | 1 | 机组进口
20 | 循环水泵 | Q=120m3/h H=14m N=7.5kW |  | 1
21 | 循环水泵 | Q=180m3/h H=14m N=15kW |  | 1
22 | 法兰蝶阀 | DN125 | D343H-16C | 2
23 | 法兰蝶阀 | DN150 | D343H-16C | 6 | 水泵用
24 | 止回阀 | DN125 | H77X-16 | 1 | 水泵用
25 | 止回阀 | DN150 | H77X-16 | 2 | 水泵用
26 | 挠性橡胶接头 | DN125-16 |  | 2 | 水泵用
27 | 挠性橡胶接头 | DN150-16 |  | 2 | 水泵用
28 | 安全阀 | DN32 | A47H-16C | 1
29 | 球阀 | DN25 | Q11F-16T | 10 | 排气、排液
30 | 压力表组件 | 0-1.6MPa | Y100 | 4
31 | 温度计组件 | 0-150℃ | WSS-411 | 2
补水系统 (总管DN50)
32 | 补水泵 | Q=10m3/h H=43m N=2.2kW |  | 2 | 一用一备
33 | 法兰蝶阀 | DN50 | D343H-16C | 4 | 水泵用
34 | 止回阀 | DN50 | H71F-16 | 2 | 水泵用
35 | 挠性变径橡胶接头 | DN50/DN40-16 |  | 4 | 水泵用
36 | 不锈钢组合式水箱 | V=10m³ | 带保温 | 1
37 | 软水器 | 10m³/h |  | 1
电气元件清单
38 | 分体式电磁热量表 | DN150-16 |  | 1
39 | 分体式电磁流量计 | DN200-16 |  | 1
40 | 分体式电磁流量计 | DN50-16 |  | 1
41 | Y型过滤器 | G 1" |  | 1
42 | 电磁阀 | G 1" |  | 1
43 | 球阀 | G 1" |  | 1
44 | 压力传感器 | 4-20MA | 0-1.6MPa | 4
45 | 温度传感器 | PT100 | 0-150℃ | 4
法兰、弯头管路附件
46 | 机组底座、连接件、管路及管路附件 |  |  | 1

## 南馨B区机组配置单
南馨B区机组清单
序号 | 名称 | 技术参数 | 规格 | 数量 (台/只) | 备注
1 | 板式换热器 | 板片304不锈钢、承压1.6MPa | 100平方米 | 2 | 其余碳钢
一次侧热水(总管DN150)
2 | 焊接球阀 | DN150 | Q361F-16C | 2 | 机组进出口
3 | Y型过滤器 | DN150 | GL41H-16C | 1 | 机组进口
4 | 法兰蝶阀 | DN150 | D343H-16C | 4 | 板换进出口
5 | 电动调节阀 | 输入电压AC220V I\O控制信号DC4-20mA | DN125-16 | 1
6 | 管道泵 | Q=60m3/h H=34m N=11kW |  | 1
7 | 管道泵 | Q=40m3/h H=34m N=7.5kW |  | 1
8 | 法兰蝶阀 | DN125 | D343H-16C | 2 | 水泵用
9 | 法兰蝶阀 | DN100 | D343H-16C | 2 | 水泵用
10 | 挠性变径橡胶接头 | DN65/DN125-16 |  | 2 | 水泵用
11 | 挠性变径橡胶接头 | DN50/DN100-16 |  | 2 | 水泵用
12 | 压力表组件 | 0-1.6MPa | Y100 | 4
13 | 温度计组件 | 0-150℃ | WSS-411 | 2
14 | 止回阀 | DN125 | H77X-16 | 1
15 | 止回阀 | DN100 | H77X-16 | 1
16 | 球阀 | DN25 | Q11F-16T | 6 | 排气、排液
17 | 旋流除污器 | DN150 | PN16 | 1
二次侧循环水(总管DN200)
18 | 焊接球阀 | DN200 | Q361F-16C | 2 | 机组进出口
19 | 旋流除污器 | DN200 | PN16 | 1 | 机组进口
20 | 循环水泵 | Q=120m3/h H=14m N=7.5kW |  | 1
21 | 循环水泵 | Q=180m3/h H=14m N=15kW |  | 1
22 | 法兰蝶阀 | DN125 | D343H-16C | 2
23 | 法兰蝶阀 | DN150 | D343H-16C | 6 | 水泵用
24 | 止回阀 | DN125 | H77X-16 | 1 | 水泵用
25 | 止回阀 | DN150 | H77X-16 | 2 | 水泵用
26 | 挠性橡胶接头 | DN125-16 |  | 2 | 水泵用
27 | 挠性橡胶接头 | DN150-16 |  | 2 | 水泵用
28 | 安全阀 | DN32 | A47H-16C | 1
29 | 球阀 | DN25 | Q11F-16T | 10 | 排气、排液
30 | 压力表组件 | 0-1.6MPa | Y100 | 4
31 | 温度计组件 | 0-150℃ | WSS-411 | 2
补水系统(总管DN50)
32 | 补水泵 | Q=10m3/h H=43m N=2.2kW |  | 2 | 一用一备
33 | 法兰蝶阀 | DN50 | D343H-16C | 4 | 水泵用
34 | 止回阀 | DN50 | H71F-16 | 2 | 水泵用
35 | 挠性变径橡胶接头 | DN50/DN40-16 |  | 4 | 水泵用
36 | 不锈钢组合式水箱 | V=10m³ | 带保温 | 1
37 | 软水器 | 10m³/h |  | 1
电气元件清单
38 | 分体式电磁热量表 | DN150-16 |  | 1
39 | 分体式电磁流量计 | DN200-16 |  | 1
40 | 分体式电磁流量计 | DN50-16 |  | 1
41 | Y型过滤器 | G 1" |  | 1
42 | 电磁阀 | G 1" |  | 1
43 | 球阀 | G 1" |  | 1
44 | 压力传感器 | 4-20MA | 0-1.6MPa | 4
45 | 温度传感器 | PT100 | 0-150℃ | 4
法兰、弯头管路附件
46 | 机组底座、连接件、管路及管路附件 |  |  | 1