## 表-01 总说明
总 说 明
工程名称： 安装工程 | 第 1 页 共 1 页
表-01

## 表-08 分部分项工程和单价措施项目清单与计价表
分部分项工程和单价措施项目清单与计价表
工程名称：安装工程 |  |  |  | 标段：集贤县妇幼保健计划生育服务中心业务用房装饰修缮工程 |  |  |  |  | 第 1 页 共 15 页
序号 | 项目编码 | 项目名称 | 项目特征描述 |  | 计量单位 | 工程量 | 金额（元）
[7 empty] | 综合单价 | 综合合价 |  | 其中：暂估价
电气工程
1 | 030404017001 | 配电箱 | 1.名称:低压配电柜 2.型号:XL52 3.规格:600*600*160 |  | 台 | 1
2 | 030404017002 | 配电箱 | 1.名称:照明配电箱 2.规格:400*500*200 |  | 台 | 7
3 | 030404017004 | 配电箱 | 1.名称:照明配电箱 2.规格:600*800*180 |  | 台 | 1
4 | 030404017003 | 配电箱 | 1.名称:动力配电箱 2.规格:500*600*200 |  | 台 | 1
5 | 030404017005 | 配电箱 | 1.名称:电辐射板控制箱（设备自带） |  | 台 | 1
6 | 030411001007 | 配管 | 1.规格:SC80 |  | m | 11.17
7 | 030411001008 | 配管 | 1.规格:SC40 |  | m | 60
8 | 030411001009 | 配管 | 1.规格:SC32 |  | m | 53
9 | 030411001010 | 配管 | 1.规格:SC25 |  | m | 3
10 | 030411001011 | 配管 | 1.规格:SC20 |  | m | 703.35
11 | 030411001012 | 配管 | 1.规格:SC15 |  | m | 768.66
12 | 030408001002 | 电力电缆 | 1.规格:YJV22-4*70 |  | m | 14.05
13 | 030408001003 | 电力电缆 | 1.规格:WDZ-YJE-5*16 |  | m | 29.11
14 | 030408001004 | 电力电缆 | 1.规格:WDZ-YJE-5*10 |  | m | 47.06
本页小计
注：为计取规费等的使用，可在表中增设其中：“定额人工费”。
表—08
分部分项工程和单价措施项目清单与计价表
工程名称：安装工程 |  |  |  | 标段：集贤县妇幼保健计划生育服务中心业务用房装饰修缮工程 |  |  |  |  | 第 2 页 共 15 页
序号 | 项目编码 | 项目名称 | 项目特征描述 |  | 计量单位 | 工程量 | 金额（元）
[7 empty] | 综合单价 | 综合合价 |  | 其中：暂估价
15 | 030408001005 | 电力电缆 | 1.规格:WDZ-YJE-5*6 |  | m | 74.7
16 | 030411004001 | 配线 | 1.规格:WDZ-BYJF2.5 |  | m | 2270.78
17 | 030411004003 | 配线 | 1.规格:WDZ-BYJF4 |  | m | 2195.84
18 | 030404034001 | 照明开关 | 1.名称:一位单控开关 2.规格:带指示灯的宽版开关 |  | 个 | 55
19 | 030404034003 | 照明开关 | 1.名称:二位单控开关 2.规格:带指示灯的宽版开关 |  | 个 | 8
20 | 030404034002 | 照明开关 | 1.名称:三位单控开关 2.规格:带指示灯的宽版开关 |  | 个 | 6
21 | 030404034004 | 照明开关 | 1.名称:二位密闭单控开关 2.规格:带指示灯的宽版开关 |  | 个 | 1
22 | 030404035001 | 插座 | 1.名称:安全型单相二、三极插座 2.规格:10A |  | 个 | 75
23 | 030404035002 | 插座 | 1.名称:安全型单相三极空调插座 2.规格:16A |  | 个 | 35
24 | 030411006001 | 接线盒 | 1.名称:接线盒 |  | 个 | 368
25 | 030412001001 | 普通灯具 | 1.名称:半球形棚灯 2.规格:1*36W |  | 套 | 5
26 | 030412001002 | 普通灯具 | 1.名称:LED长条灯 2.规格:18W |  | 套 | 1
27 | 030412001003 | 普通灯具 | 1.名称:灯盘 2.规格:600*600 |  | 套 | 131
本页小计
注：为计取规费等的使用，可在表中增设其中：“定额人工费”。
表—08
分部分项工程和单价措施项目清单与计价表
工程名称：安装工程 |  |  |  | 标段：集贤县妇幼保健计划生育服务中心业务用房装饰修缮工程 |  |  |  |  | 第 3 页 共 15 页
序号 | 项目编码 | 项目名称 | 项目特征描述 |  | 计量单位 | 工程量 | 金额（元）
[7 empty] | 综合单价 | 综合合价 |  | 其中：暂估价
28 | 030412001004 | 普通灯具 | 1.名称:集成吊顶灯 2.规格:300*300 |  | 套 | 28
29 | 030404033001 | 风扇 | 1.名称:排风扇 2.型号:40W 3.规格:300*300 |  | 台 | 15
30 | 030406005001 | 普通交流同步电动机 | 1.名称:排风机接线检查 |  | 台 | 20
31 | 030409001001 | 接地极 | 1.名称:接地体 2.规格:G50热镀锌钢管 |  | 根 | 29
32 | 030409003001 | 避雷引下线 | 1.名称:引下线 2.规格:φ16热镀锌圆钢 |  | m | 239.38
33 | 030409002001 | 接地母线 | 1.名称:MEB线 2.规格:40*4热镀锌扁钢 |  | m | 239.6
34 | 030409005001 | 避雷网 | 1.名称:接闪器 2.规格:φ10热镀锌圆钢 |  | m | 152
35 | 030409008001 | 等电位端子箱、测试板 | 1.名称:MEB端子箱 |  | 台 | 1
36 | 010101003001 | 挖沟槽土方 |  |  | m3 | 107.82
分部小计
弱电工程
37 | 030411001002 | 配管 | 1.规格:SC15 |  | m | 15
38 | 030411001003 | 配管 | 1.规格:SC25 |  | m | 22.84
39 | 030411001006 | 配管 | 1.规格:SC32 |  | m | 80
40 | 030411001005 | 配管 | 1.规格:SC50 |  | m | 50
41 | 030411001004 | 配管 | 1.规格:JDG20 |  | m | 577.16
42 | 030411002001 | 线槽 | 1.规格:MR(100*50) |  | m | 144.24
43 | 030502006001 | 大对数电缆 | 1.名称:网线 2.规格:5UTP(6e） |  | m | 1861.08
本页小计
注：为计取规费等的使用，可在表中增设其中：“定额人工费”。
表—08
分部分项工程和单价措施项目清单与计价表
工程名称：安装工程 |  |  |  | 标段：集贤县妇幼保健计划生育服务中心业务用房装饰修缮工程 |  |  |  |  | 第 4 页 共 15 页
序号 | 项目编码 | 项目名称 | 项目特征描述 |  | 计量单位 | 工程量 | 金额（元）
[7 empty] | 综合单价 | 综合合价 |  | 其中：暂估价
44 | 030502006002 | 大对数电缆 | 1.名称:视频电缆 2.规格:SYV75-5-5 |  | m | 291.9
45 | 030502005001 | 双绞线缆 | 1.名称:双绞线 2.规格:RVVP-2*0.75 |  | m | 295.2
46 | 030502005002 | 双绞线缆 | 1.名称:双绞线 2.规格:RVVP-2*1.0 |  | m | 295.2
47 | 030411004002 | 配线 | 1.规格:BV-1.0 |  | m | 590.43
48 | 030408001001 | 电力电缆 | 1.名称:电源线 2.规格:WDZ-YJE-2*1.0 |  | m | 15
49 | 030507008002 | 监控摄像设备 | 1.名称:200万像素音频枪式摄像机 |  | 台 | 15
50 | 030502012001 | 信息插座 | 1.名称:单口语音插座 |  | 个 | 36
51 | 030502012002 | 信息插座 | 1.名称:双点数据插座 |  | 个 | 36
52 | 030502010001 | 配线架 | 1.名称:光纤配线架 |  | 个 | 1
53 | 030502010002 | 配线架 | 1.名称:主配线架 |  | 个 | 1
54 | 030502010003 | 配线架 | 1.名称:分配线架 |  | 个 | 4
55 | 030505003001 | 前端机柜 | 1.名称:前端箱 |  | 个 | 1
56 | 030502003001 | 分线接线箱(盒) | 1.名称:分支箱 |  | 个 | 1
57 | 030503004001 | 控制箱 | 1.名称:弱电机柜 |  | 台 | 2
58 | 030504001001 | 服务器 | 1.名称:矩阵控制主机 2.规格:AB80-80VR144-20IP-AV1 |  | 台 | 1
本页小计
注：为计取规费等的使用，可在表中增设其中：“定额人工费”。
表—08
分部分项工程和单价措施项目清单与计价表
工程名称：安装工程 |  |  |  | 标段：集贤县妇幼保健计划生育服务中心业务用房装饰修缮工程 |  |  |  |  | 第 5 页 共 15 页
序号 | 项目编码 | 项目名称 | 项目特征描述 |  | 计量单位 | 工程量 | 金额（元）
[7 empty] | 综合单价 | 综合合价 |  | 其中：暂估价
59 | 030504003001 | 通信接口输入输出设备 | 1.名称:报警扩展单元 2.规格:AB70-96X |  | 个 | 1
60 | 030504003002 | 通信接口输入输出设备 | 1.名称:视频分配器 |  | 个 | 1
61 | 030507014001 | 显示设备 | 1.名称:显示器 2.规格:19” |  | 台 | 1
62 | 030501004001 | 存储设备 | 1.名称:硬盘 2.容量:8T |  | 台 | 16
63 | 030507013001 | 录像设备 | 1.名称:硬盘录像机 2.规格:8盘位 |  | 台 | 2
64 | 080608003001 | UPS不间断电源设备 | 1.名称:UPS不间断电源 |  | 台 | 1
65 | 030503003001 | 控制器 | 1.名称:主控键盘 |  | 台 | 1
66 | 030505004001 | 电视墙 | 1.名称:电视墙 2.监视器数量:6*21” |  | 套 | 1
67 | 030504003003 | 通信接口输入输出设备 | 1.名称:线路接口单元 |  | 个 | 4
68 | 030501012001 | 交换机 | 1.名称:交换机 |  | 台 | 6
69 | 080603009001 | 电话机 | 1.名称:外线电话 |  | 台 | 50
70 | 030502010004 | 配线架 | 1.名称:电话用户总配线架 |  | 个 | 1
分部小计
给水工程
71 | 031001002001 | 钢管 | 1.规格、压力等级:DN80 2.连接形式:专用管件连接 |  | m | 15
72 | 031001002002 | 钢管 | 1.规格、压力等级:DN70 2.连接形式:专用管件连接 |  | m | 30
本页小计
注：为计取规费等的使用，可在表中增设其中：“定额人工费”。
表—08
分部分项工程和单价措施项目清单与计价表
工程名称：安装工程 |  |  |  | 标段：集贤县妇幼保健计划生育服务中心业务用房装饰修缮工程 |  |  |  |  | 第 6 页 共 15 页
序号 | 项目编码 | 项目名称 | 项目特征描述 |  | 计量单位 | 工程量 | 金额（元）
[7 empty] | 综合单价 | 综合合价 |  | 其中：暂估价
73 | 031001002003 | 钢管 | 1.规格、压力等级:DN50 2.连接形式:专用管件连接 |  | m | 50
74 | 031001002004 | 钢管 | 1.规格、压力等级:DN40 2.连接形式:专用管件连接 |  | m | 40
75 | 031001002005 | 钢管 | 1.规格、压力等级:DN32 2.连接形式:专用管件连接 |  | m | 30
76 | 031001002006 | 钢管 | 1.规格、压力等级:DN25 2.连接形式:专用管件连接 |  | m | 56
77 | 031001006009 | 塑料管 | 1.材质、规格:De50 2.连接形式:热熔连接 |  | m | 56
78 | 031001006010 | 塑料管 | 1.材质、规格:De40 2.连接形式:热熔连接 |  | m | 30
79 | 031001006011 | 塑料管 | 1.材质、规格:De32 2.连接形式:热熔连接 |  | m | 25
80 | 031001006012 | 塑料管 | 1.材质、规格:De25 2.连接形式:热熔连接 |  | m | 45
81 | 031001006013 | 塑料管 | 1.材质、规格:De20 2.连接形式:热熔连接 |  | m | 30
82 | 031003001001 | 螺纹阀门 | 1.名称:水龙头 |  | 个 | 23
83 | 031003013001 | 水表 | 1.附件配置:闸阀、水表 |  | 组 | 1
本页小计
注：为计取规费等的使用，可在表中增设其中：“定额人工费”。
表—08
分部分项工程和单价措施项目清单与计价表
工程名称：安装工程 |  |  |  | 标段：集贤县妇幼保健计划生育服务中心业务用房装饰修缮工程 |  |  |  |  | 第 7 页 共 15 页
序号 | 项目编码 | 项目名称 | 项目特征描述 |  | 计量单位 | 工程量 | 金额（元）
[7 empty] | 综合单价 | 综合合价 |  | 其中：暂估价
84 | 031003001012 | 螺纹阀门 | 1.类型:铜制闸阀Z15W-10T 2.规格、压力等级:DN15 |  | 个 | 15
85 | 031003001011 | 螺纹阀门 | 1.类型:铜制闸阀Z15W-10T 2.规格、压力等级:DN20 |  | 个 | 23
86 | 031003001002 | 螺纹阀门 | 1.类型:铜制闸阀Z15W-10T 2.规格、压力等级:DN32 |  | 个 | 3
87 | 031003001003 | 焊接法兰阀门 | 1.类型:钢闸阀Z41H-16C 2.规格、压力等级:DN40 3.连接形式:法兰连接 |  | 个 | 3
88 | 031003001004 | 焊接法兰阀门 | 1.类型:钢闸阀Z41H-16C 2.规格、压力等级:DN50 3.连接形式:法兰连接 |  | 个 | 4
89 | 031003003007 | 焊接法兰阀门 | 1.类型:钢闸阀Z41H-16C 2.规格、压力等级:DN70 3.连接形式:法兰连接 |  | 个 | 1
90 | 031003003001 | 焊接法兰阀门 | 1.类型:钢闸阀Z41H-16C 2.规格、压力等级:DN70 3.连接形式:法兰连接 |  | 个 | 3
91 | 031002001002 | 管道支架 | 1.材质:详见国标图集03S402 2.管架形式:固定支撑强制安装系统 |  | kg | 200
本页小计
注：为计取规费等的使用，可在表中增设其中：“定额人工费”。
表—08
分部分项工程和单价措施项目清单与计价表
工程名称：安装工程 |  |  |  | 标段：集贤县妇幼保健计划生育服务中心业务用房装饰修缮工程 |  |  |  |  | 第 8 页 共 15 页
序号 | 项目编码 | 项目名称 | 项目特征描述 |  | 计量单位 | 工程量 | 金额（元）
[7 empty] | 综合单价 | 综合合价 |  | 其中：暂估价
92 | 031002003005 | 套管 | 1.名称、类型:刚性防水套管 2.规格:DN80 |  | 个 | 1
93 | 031002003006 | 套管 | 1.名称、类型:穿墙套管 2.规格:DN50 |  | 个 | 32
94 | 031002003007 | 套管 | 1.名称、类型:穿楼板套管 2.规格:DN70 |  | 个 | 20
95 | 031004003001 | 洗脸盆 | 1.名称:立柱式洗手盆 2.附件名称、数量:含水龙头 |  | 组 | 19
96 | 031004003002 | 洗脸盆 | 1.名称:台下式洗手盆 2.附件名称、数量:含水龙头 |  | 组 | 5
97 | 011612002001 | 卫生洁具拆除 | 洗脸盆拆除外运 |  | 套 | 33
分部小计
排水工程
98 | 031001005001 | 铸铁管 | 1.材质、规格:机制离心铸铁管道DN150 2.连接形式:法兰连接 3.压力试验及吹、洗设计要求:闭水试验 |  | m | 20
99 | 031001005002 | 铸铁管 | 1.材质、规格:机制离心铸铁管道DN100 2.连接形式:法兰连接 3.压力试验及吹、洗设计要求:闭水试验 |  | m | 40
本页小计
注：为计取规费等的使用，可在表中增设其中：“定额人工费”。
表—08
分部分项工程和单价措施项目清单与计价表
工程名称：安装工程 |  |  |  | 标段：集贤县妇幼保健计划生育服务中心业务用房装饰修缮工程 |  |  |  |  | 第 9 页 共 15 页
序号 | 项目编码 | 项目名称 | 项目特征描述 |  | 计量单位 | 工程量 | 金额（元）
[7 empty] | 综合单价 | 综合合价 |  | 其中：暂估价
100 | 031001006005 | 塑料管 | 1.材质、规格:内螺旋U-PVC De110 2.连接形式:粘接 3.压力试验及吹、洗设计要求:闭水试验 |  | m | 120
101 | 031001006006 | 塑料管 | 1.材质、规格:实壁U-PVC De110 2.连接形式:粘接 3.压力试验及吹、洗设计要求:闭水试验 |  | m | 10
102 | 031001006007 | 塑料管 | 1.材质、规格:实壁U-PVC De75 2.连接形式:粘接 3.压力试验及吹、洗设计要求:闭水试验 |  | m | 10
103 | 031001006008 | 塑料管 | 1.材质、规格:实壁U-PVC De50 2.连接形式:粘接 3.压力试验及吹、洗设计要求:闭水试验 |  | m | 60
104 | 031004014001 | 给、排水附(配)件 | 1.名称:地漏 2.型号、规格:De50 |  | 个 | 4
105 | 031004014002 | 给、排水附(配)件 | 1.名称:铜制清扫口 2.型号、规格:DN100 |  | 个 | 1
106 | 031004014004 | 给、排水附(配)件 | 1.名称:铜制清扫口 2.型号、规格:DN150 |  | 个 | 4
本页小计
注：为计取规费等的使用，可在表中增设其中：“定额人工费”。
表—08
分部分项工程和单价措施项目清单与计价表
工程名称：安装工程 |  |  |  | 标段：集贤县妇幼保健计划生育服务中心业务用房装饰修缮工程 |  |  |  |  | 第 10 页 共 15 页
序号 | 项目编码 | 项目名称 | 项目特征描述 |  | 计量单位 | 工程量 | 金额（元）
[7 empty] | 综合单价 | 综合合价 |  | 其中：暂估价
107 | 031004014003 | 给、排水附(配)件 | 1.名称:检查口 2.型号、规格:De110 |  | 个 | 30
108 | 031004014005 | 给、排水附(配)件 | 1.名称:通气帽 2.型号、规格:DN150 |  | 个 | 5
109 | 031004006001 | 大便器 | 1.名称:蹲式大便器 2.附件名称、数量:感应式延时自闭冲洗阀 |  | 组 | 7
110 | 031002001001 | 管道支架 | 1.材质:详见国标图集03S402 2.管架形式:固定支撑强制安装系统 |  | kg | 100
111 | 031002003001 | 套管 | 1.名称、类型:穿墙套管 2.规格:De110 |  | 个 | 12
112 | 031002003002 | 套管 | 1.名称、类型:穿楼板套管 2.规格:De110 |  | 个 | 24
113 | 031002003003 | 套管 | 1.名称、类型:柔性防水套管 2.规格:DN150 |  | 个 | 3
114 | 031002003004 | 套管 | 1.名称、类型:阻火圈 |  | 个 | 24
115 | 011612002002 | 卫生洁具拆除 | 大便器拆除外运 |  | 套 | 8
分部小计
采暖工程
116 | 031001002007 | 钢管 | 1.规格、压力等级:DN80 |  | m | 167
117 | 031001002008 | 钢管 | 1.规格、压力等级:DN50 |  | m | 133.6
118 | 031001002009 | 钢管 | 1.规格、压力等级:DN40 |  | m | 83.5
119 | 031001002010 | 钢管 | 1.规格、压力等级:DN32 |  | m | 50.1
120 | 031001002011 | 钢管 | 1.规格、压力等级:DN25 |  | m | 221
本页小计
注：为计取规费等的使用，可在表中增设其中：“定额人工费”。
表—08
分部分项工程和单价措施项目清单与计价表
工程名称：安装工程 |  |  |  | 标段：集贤县妇幼保健计划生育服务中心业务用房装饰修缮工程 |  |  |  |  | 第 11 页 共 15 页
序号 | 项目编码 | 项目名称 | 项目特征描述 |  | 计量单位 | 工程量 | 金额（元）
[7 empty] | 综合单价 | 综合合价 |  | 其中：暂估价
121 | 031001002012 | 钢管 | 1.规格、压力等级:DN20 |  | m | 168
122 | 031003003002 | 焊接法兰阀门 | 1.类型:铜制闸阀Z15T-16T 2.规格、压力等级:DN40 |  | 个 | 8
123 | 031003003003 | 焊接法兰阀门 | 1.类型:钢制蝶阀D41H-16C 2.规格、压力等级:DN50 |  | 个 | 8
124 | 031003003006 | 焊接法兰阀门 | 1.类型:手动调节阀T40H-16 2.规格、压力等级:DN50 |  | 个 | 4
125 | 031003003004 | 焊接法兰阀门 | 1.类型:钢制蝶阀D41H-16C 2.规格、压力等级:DN70 |  | 个 | 4
126 | 031003003005 | 焊接法兰阀门 | 1.类型:钢制蝶阀D41H-16C 2.规格、压力等级:DN80 |  | 个 | 4
127 | 031003001008 | 螺纹阀门 | 1.类型:自动排气阀 2.规格、压力等级:DN20 |  | 个 | 6
128 | 031003001009 | 螺纹阀门 | 1.类型:自动排气阀 2.规格、压力等级:DN25 |  | 个 | 10
129 | 031003001005 | 螺纹阀门 | 1.类型:散热器三通温控阀 2.规格、压力等级:DN25 |  | 个 | 112
130 | 031003001006 | 螺纹阀门 | 1.类型:铜制闸阀Z15T-16T 2.规格、压力等级:DN20 |  | 个 | 112
131 | 031003001010 | 螺纹阀门 | 1.类型:铜制闸阀Z15T-16T 2.规格、压力等级:DN25 |  | 个 | 112
本页小计
注：为计取规费等的使用，可在表中增设其中：“定额人工费”。
表—08
分部分项工程和单价措施项目清单与计价表
工程名称：安装工程 |  |  |  | 标段：集贤县妇幼保健计划生育服务中心业务用房装饰修缮工程 |  |  |  |  | 第 12 页 共 15 页
序号 | 项目编码 | 项目名称 | 项目特征描述 |  | 计量单位 | 工程量 | 金额（元）
[7 empty] | 综合单价 | 综合合价 |  | 其中：暂估价
132 | 031003001007 | 螺纹阀门 | 1.类型:铜制闸阀Z15T-16T 2.规格、压力等级:DN32 |  | 个 | 28
133 | 031005001001 | 铸铁散热器 | 1.型号、规格:铸铁散热器M132 |  | 片 | 2240
134 | 031005007001 | 入户装置 | 1.附件名称、规格、数量:详见采暖入口大样图 |  | 项 | 1
135 | 031002003008 | 套管 | 1.名称、类型:穿墙套管 2.规格:De110 |  | 个 | 58
136 | 031002001003 | 管道支架 | 1.材质:详见国标图集03S402 2.管架形式:固定支撑强制安装系统 |  | kg | 300
137 | 031009001001 | 采暖工程系统调试 |  |  | 系统 | 1
138 | 031005003001 | 其他成品散热器 | 电辐射板 |  | 组 | 1
分部小计
通风工程
139 | 030702001001 | 碳钢通风管道 |  |  | m2 | 5.17
140 | 030703001001 | 碳钢阀门 | 1.名称:防火阀70℃ 2.型号:FYH-2SFW 3.规格:160*120 |  | 个 | 3
141 | 030703001002 | 碳钢阀门 | 1.名称:防火阀70℃ 2.型号:FYH-2SFW 3.规格:120*120 |  | 个 | 2
142 | 030108003001 | 轴流通风机 | 1.名称:排气扇（自带止回阀） 2.型号:PF-500 Q=500m³/h N=100W |  | 台 | 3
本页小计
注：为计取规费等的使用，可在表中增设其中：“定额人工费”。
表—08
分部分项工程和单价措施项目清单与计价表
工程名称：安装工程 |  |  |  | 标段：集贤县妇幼保健计划生育服务中心业务用房装饰修缮工程 |  |  |  |  | 第 13 页 共 15 页
序号 | 项目编码 | 项目名称 | 项目特征描述 |  | 计量单位 | 工程量 | 金额（元）
[7 empty] | 综合单价 | 综合合价 |  | 其中：暂估价
143 | 030108003002 | 轴流通风机 | 1.名称:排气扇（自带止回阀） 2.型号:PF-200 Q=200m³/h N=50W |  | 台 | 2
144 | 030704001001 | 通风工程检测、调试 |  |  | 系统 | 1
分部小计
外网排水
145 | 040504008001 | 钢筋混凝土化粪池 | 1.材质:钢筋混凝土 2.型号、规格:HC-G11-50SQF-V=50m³ 3.有地下水、有覆土、可过汽车 4.含通气管、套管等安装 5.含土方挖填、模板安拆、脚手架、垂直运输、钢筋、混凝土、防水等全部内容 6.其他详见图纸说明要求 |  | 座 | 1
146 | 040504002002 | 钢筋混凝土隔油池 | 1.名称:隔油池 2.型号:GG-1SF（国标图04s519） |  | 座 | 1
147 | 040504002001 | 混凝土井 | 1.φ1000圆形混凝土污水检查井 2.20S515 3.含套管安装 4.含土方挖填、模板安拆、脚手架、垂直运输、钢筋、混凝土、防水等全部内容 5.其他详见图纸说明要求 |  | 座 | 3
本页小计
注：为计取规费等的使用，可在表中增设其中：“定额人工费”。
表—08
分部分项工程和单价措施项目清单与计价表
工程名称：安装工程 |  |  |  | 标段：集贤县妇幼保健计划生育服务中心业务用房装饰修缮工程 |  |  |  |  | 第 14 页 共 15 页
序号 | 项目编码 | 项目名称 | 项目特征描述 |  | 计量单位 | 工程量 | 金额（元）
[7 empty] | 综合单价 | 综合合价 |  | 其中：暂估价
148 | 031001006014 | 塑料管 | 1.安装部位:室外 2.介质:污水 3.材质、规格:HDPE DN150 4.连接形式:承插式连接，橡胶圈密封 5.压力试验及吹、洗设计要求:灌水试验 6.聚氨酯发泡保温，厚度为100mm |  | m | 9
149 | 031001006015 | 塑料管 | 1.安装部位:室外 2.介质:污水 3.材质、规格:HDPE DN200 4.连接形式:承插式连接，橡胶圈密封 5.压力试验及吹、洗设计要求:灌水试验 6.聚氨酯发泡保温，厚度为100mm |  | m | 22.8
150 | 040101002001 | 挖沟槽土方 | 1.土壤类别:一、二类土 |  | m3 | 86.03
151 | 040103001002 | 回填方 | 1.回填沥青炉渣 |  | m3 | 52.28
152 | 040103002001 | 余方弃置 | 1.余土外运 |  | m3 | 33.75
分部小计
路面破拆及恢复
153 | 041001001002 | 拆除路面 | 1.材质:水泥混凝土 2.厚度:20cm |  | m2 | 113.99
154 | 041001003001 | 拆除基层 | 1.材质:水泥稳定碎石/级配碎石 2.厚度:38cm |  | m2 | 113.99
本页小计
注：为计取规费等的使用，可在表中增设其中：“定额人工费”。
表—08
分部分项工程和单价措施项目清单与计价表
工程名称：安装工程 |  |  |  | 标段：集贤县妇幼保健计划生育服务中心业务用房装饰修缮工程 |  |  |  |  | 第 15 页 共 15 页
序号 | 项目编码 | 项目名称 | 项目特征描述 |  | 计量单位 | 工程量 | 金额（元）
[7 empty] | 综合单价 | 综合合价 |  | 其中：暂估价
155 | 040202009001 | 砂砾石 | 1.石料规格:粗砂石 2.厚度:500mm |  | m2 | 113.99
156 | 040203007001 | 水泥混凝土 | 1.混凝土强度等级:C30 2.厚度:300mm |  | m2 | 113.99
157 | 040203003001 | 透层、粘层 | 1.材料品种:1.0L/m2透层油(PC-2石油沥青)撒碎石屑2.5m3/100m2 |  | m2 | 113.99
158 | 040203006001 | 沥青混凝土 | 1.沥青品种:5cmAC-20F型中粒式沥青混凝土 |  | m2 | 113.99
159 | 040203003002 | 透层、粘层 | 1.材料品种:0.5L/m2粘层油 |  | m2 | 113.99
160 | 040203006002 | 沥青混凝土 | 1.沥青品种:4cmAC-13C型细粒式沥青混凝土(掺4%SBS改性剂) |  | m2 | 113.99
分部小计
措施项目
161 | 031301017001 | 脚手架搭拆 |  |  | 项 | 1
分部小计
本页小计
合 计
注：为计取规费等的使用，可在表中增设其中：“定额人工费”。
表—08

## 表-11 总价措施项目清单与计价表
总价措施项目清单与计价表
工程名称：安装工程 |  |  |  | 标段：集贤县妇幼保健计划生育服务中心业务用房装饰修缮工程 |  |  |  | 第 1 页 共 1 页
序号 | 项目编码 | 项目名称 | 计算基础 |  | 费率 (%) | 金额 (元) | 调整 费率 (%) |  | 调整后 金额(元) | 备注
1 | 031302001001 | 安全文明施工费 | 分部分项合计+单价措施项目费-分部分项设备费-单价措施项目设备费 |  | 2.72
2 | 031302002001 | 夜间施工费 | 分部分项计费人工费+单价措施计费人工费 |  | 0.12
3 | 031302004001 | 二次搬运费 | 分部分项计费人工费+单价措施计费人工费 |  | 0.12
4 | 031302005002 | 冬季施工增加费 | 分部分项冬季施工人工预算价+分部分项冬季施工机具预算价+单价措施冬季施工人工预算价+单价措施冬季施工机具预算价 |  | 0
5 | 031302005001 | 雨季施工增加费 | 分部分项计费人工费+单价措施计费人工费 |  | 0.11
6 | 031302006001 | 已完工程及设备保护费 | 分部分项计费人工费+单价措施计费人工费 |  | 0.11
7 | 03B001 | 工程定位复测费 | 分部分项计费人工费+单价措施计费人工费 |  | 0.08
8 | 03B002 | 专业工程措施项目费
合 计
编制人（造价人员）： |  |  |  | 复核人（造价工程师）：
注：1.“计算基础”中安全文明施工费可为“定额基价”、“定额人工费”或“定额人工费+定额机械费”，其他项目可为“定额人工费”或“定额人工费+定额机械费”。 2.按施工方案计算的措施费，若无“计算基础”和“费率”的数值，也可只填“金额”数值，但应在备注栏说明施工方案出处或计算方法。
表-11

## 表-12 其他项目清单与计价汇总表
其他项目清单与计价汇总表
工程名称：安装工程 |  | 标段：集贤县妇幼保健计划生育服务中心业务用房装饰修缮工程 |  |  | 第 1 页 共 1 页
序号 | 项目名称 |  | 金额（元） | 结算金额（元） |  | 备注
1 | 暂列金额 |  |  |  |  | 明细详见表-12-1
2 | 暂估价
2.1 | 材料暂估价 |  | — |  |  | 明细详见表-12-2
2.2 | 专业工程暂估价 |  |  |  |  | 明细详见表-12-3
3 | 计日工 |  |  |  |  | 明细详见表-12-4
4 | 总承包服务费 |  |  |  |  | 明细详见表-12-5
合 计
注：材料（工程设备）暂估单价进入清单项目综合单价，此处不汇总。
表—12

## 表-13 规费、税金项目清单与计价表
规费、税金项目清单与计价表
工程名称：安装工程 |  |  | 标段：集贤县妇幼保健计划生育服务中心业务用房装饰修缮工程 |  | 第 1 页 共 1 页
序号 | 项目名称 | 计算基础 |  | 计算基数 |  | 计算费率(%) | 金额(元)
1 | 规费 | [（A）+（B）+（C）+人工费价差]×费率
1.1 | 社会保险费 | 养老保险费+医疗保险费+失业保险费+工伤保险费+生育保险费
1.1.1 | 养老保险费 | 计费人工费+人工价差 |  |  |  | 16
1.1.2 | 医疗保险费 | 计费人工费+人工价差 |  |  |  | 7.5
1.1.3 | 失业保险费 | 计费人工费+人工价差 |  |  |  | 0.5
1.1.4 | 工伤保险费 | 计费人工费+人工价差 |  |  |  | 1
1.1.5 | 生育保险费 | 计费人工费+人工价差 |  |  |  | 0.6
1.2 | 住房公积金 | 计费人工费+人工价差 |  |  |  | 5
1.3 | 环境保护税 | 按实际发生计算
2 | 税金 | [（一）+（二）+（三）+（四）-（3）-（4）-甲供材料费]×税率 |  |  |  | 9
合 计
编制人（造价人员）： |  |  | 复核人（造价工程师）：
表—13