## 表-01 总说明
总 说 明
工程名称： 建筑装饰工程 | 第 1 页 共 1 页
表-01

## 表-08 分部分项工程和单价措施项目清单与计价表
分部分项工程和单价措施项目清单与计价表
工程名称：建筑装饰工程 |  |  |  | 标段：集贤县妇幼保健计划生育服务中心业务用房装饰修缮工程 |  |  |  |  | 第 1 页 共 12 页
序号 | 项目编码 | 项目名称 | 项目特征描述 |  | 计量单位 | 工程量 | 金额（元）
[7 empty] | 综合单价 | 综合合价 |  | 其中：暂估价
拆除
1 | 011605002001 | 原有外墙饰面砖及结合层拆除 | 拆除内容： 1.5厚饰面砖,白水泥擦缝 2.3厚建筑胶水泥砂浆结合层 3.6厚1:2.5水泥砂浆找平 4.12厚1:3水泥砂浆打底 5.拆除物弃置 6.详见设计施工图 |  | m2 | 389.34
2 | 011604002001 | 原有外墙涂料拆除 | 拆除内容： 1.外墙涂料二道 2.封底漆一道 3.6厚1:2.5水泥砂浆找平 4.12厚1:3水泥砂浆打底 5.拆除物弃置 6.详见设计施工图 |  | m2 | 809.24
3 | 011605002002 | 原卫生间内墙面拆除 | 拆除内容： 1.5厚面砖 2.3厚粘结层 3.1.5厚防水层 4.5厚1:3水泥砂浆 5.拆除物弃置 6.详见设计施工图 |  | m2 | 215.41
4 | 011608002001 | 原内墙天棚乳胶漆墙面拆除 | 拆除内容： 1.乳胶漆面层 2.5厚1:3水泥砂浆 3.拆除物弃置 4.详见设计施工图 |  | m2 | 3731.77
5 | 011607001001 | 原有彩钢屋面及钢屋架拆除 | 1.原有彩钢屋面及钢屋架拆除 2.拆除物弃置 3.详见设计施工图 |  | m2 | 555.68
本页小计
注：为计取规费等的使用，可在表中增设其中：“定额人工费”。
表—08
分部分项工程和单价措施项目清单与计价表
工程名称：建筑装饰工程 |  |  |  | 标段：集贤县妇幼保健计划生育服务中心业务用房装饰修缮工程 |  |  |  |  | 第 2 页 共 12 页
序号 | 项目编码 | 项目名称 | 项目特征描述 |  | 计量单位 | 工程量 | 金额（元）
[7 empty] | 综合单价 | 综合合价 |  | 其中：暂估价
6 | 011607003001 | 原有屋面保温层拆除 | 1.原有屋面保温层拆除 2.拆除物弃置 3.详见设计施工图 |  | m2 | 368.35
7 | 011607003003 | 原有二层屋面保温层拆除 | 拆除内容 1.20厚1:3水泥砂浆面层 2.10厚低标号砂浆隔离层 3.聚乙烯丙(涤)纶防水卷材防水层两道 4.20厚1:3水泥砂浆找平层 5.最薄30厚厚水泥珍珠岩找坡层 6.20厚1:3水泥砂浆找平层 7.拆除物弃置 8.详见设计施工图 |  | m2 | 136.91
8 | 011607003002 | 原有阳台、挑檐结构层拆除 | 拆除内容： 1.30厚混凝土保护层 2.20厚1:3水泥砂浆找平层 3.30厚挤塑板 3.30厚挤塑板 4.20厚1:3水泥砂浆找平层 5.30厚混凝土保护层 6.拆除物弃置 7.详见设计施工图 |  | m2 | 38.55
9 | 011610001001 | 原有木门窗拆除 | 1.原有木门窗拆除 2.拆除物弃置 3.详见设计施工图 |  | m2 | 114.42
本页小计
注：为计取规费等的使用，可在表中增设其中：“定额人工费”。
表—08
分部分项工程和单价措施项目清单与计价表
工程名称：建筑装饰工程 |  |  |  | 标段：集贤县妇幼保健计划生育服务中心业务用房装饰修缮工程 |  |  |  |  | 第 3 页 共 12 页
序号 | 项目编码 | 项目名称 | 项目特征描述 |  | 计量单位 | 工程量 | 金额（元）
[7 empty] | 综合单价 | 综合合价 |  | 其中：暂估价
10 | 011610002001 | 原有金属门窗拆除 | 1.原有金属门窗拆除 2.拆除物弃置 3.详见设计施工图 |  | m2 | 418.95
11 | 011606003001 | 天棚面龙骨及饰面拆除 | 1.原有吊顶拆除 2.拆除物弃置 3.详见设计施工图 |  | m2 | 229.46
12 | 011605001001 | 平面块料拆除（办公室、走廊） | 拆除内容： 1.5厚防滑地砖 2.20厚1:3水泥砂浆 3.拆除物弃置 4.详见设计施工图 |  | m2 | 1069.19
13 | 011605001002 | 平面块料拆除（卫生间） | 拆除内容： 1.5厚防滑地砖 2.1.5厚防水层 3.20厚1:3水泥砂浆 4.拆除物弃置 5.详见设计施工图 |  | m2 | 60.32
14 | 011604001001 | 平面抹灰层拆除（车库） | 拆除内容： 1.20厚1:3水泥砂浆 2.拆除物弃置 3.详见设计施工图 |  | m2 | 25.47
15 | 011609002001 | 卫生间隔断拆除 | 1.卫生间隔断拆除 |  | m2 | 34.02
16 | 011614003001 | 理石洗手台拆除 | 1.理石洗手台拆除 |  | m | 7.35
17 | 011605001003 | 原有台阶拆除 | 拆除内容： 1.25厚花岗岩石板和踢面板 2.20厚1:3干硬性水泥砂浆粘结层 3.拆除物弃置 4.详见设计施工图 |  | m2 | 8.1
本页小计
注：为计取规费等的使用，可在表中增设其中：“定额人工费”。
表—08
分部分项工程和单价措施项目清单与计价表
工程名称：建筑装饰工程 |  |  |  | 标段：集贤县妇幼保健计划生育服务中心业务用房装饰修缮工程 |  |  |  |  | 第 4 页 共 12 页
序号 | 项目编码 | 项目名称 | 项目特征描述 |  | 计量单位 | 工程量 | 金额（元）
[7 empty] | 综合单价 | 综合合价 |  | 其中：暂估价
18 | 011601001001 | 拆除原有砖线脚装饰 | 1.拆除原有砖线脚装饰 |  | m3 | 2.88
分部小计
金属结构
19 | 010604001001 | 钢梁 |  |  | t | 4.062
20 | 010606002001 | 钢檩条 |  |  | t | 7.901
21 | 010602001001 | 钢屋架 |  |  | t | 2.297
22 | 010606001001 | 钢支撑、钢拉条 |  |  | t | 1.248
23 | 010516002001 | 预埋铁件 |  |  | t | 0.209
24 | 011405001001 | 现状钢梯除锈后重新粉刷 |  |  | 项 | 1
分部小计
门窗
25 | 010801001001 | 实木复合套装门 | 1.实木复合套装门 |  | m2 | 123.45
26 | 010802001001 | 卷帘门 | 1.卷帘门 |  | m2 | 35.97
27 | 010802001002 | 单框三玻铝塑铝门连窗 | 1.单框三玻铝塑铝门连窗 |  | m2 | 26.64
28 | 010807001001 | 单框三玻铝塑铝外窗 | 1.单框三玻铝塑铝外窗 |  | m2 | 348.12
29 | 010809004001 | 石材窗台板 | 1.大理石窗台板(倒弧角) 2.1:2水泥砂浆座浆 |  | m2 | 76.44
分部小计
屋面及防水
30 | 010901002001 | 型材屋面 | 1.150厚压型钢板屋面(内填充岩棉) |  | m2 | 555.68
本页小计
注：为计取规费等的使用，可在表中增设其中：“定额人工费”。
表—08
分部分项工程和单价措施项目清单与计价表
工程名称：建筑装饰工程 |  |  |  | 标段：集贤县妇幼保健计划生育服务中心业务用房装饰修缮工程 |  |  |  |  | 第 5 页 共 12 页
序号 | 项目编码 | 项目名称 | 项目特征描述 |  | 计量单位 | 工程量 | 金额（元）
[7 empty] | 综合单价 | 综合合价 |  | 其中：暂估价
31 | 010902001002 | 屋面卷材防水 | 1.40厚C25细石混凝土(内配Φ4、间距为100钢筋网片,钢筋网片位于防水层的中上部,且在分格缝处断开)掺3%JJ91硅质密实做分格缝,间距6m,缝宽2.10~20mm,分隔缝用防火密封材料嵌缝 3.10厚白灰砂浆隔离层 4.3+3厚SBS改性沥青防水卷材 5.20厚1:3水泥砂浆找平层 6.LC5.0轻集料混凝土拍实找坡(最薄处30mm)(设置5m*5m宽度10mm为分格缝,缝内填密封材料) 7.保温层150厚挤塑型苯板(XPS)分层错铺粘结(燃烧性能B1)(苯板容重为32KG/m3) 8.1.2厚聚氨酯防水涂料隔气层,高出保温层上表面不得小于150mm 9.10厚聚合物防水砂浆 |  | m2 | 148.07
本页小计
注：为计取规费等的使用，可在表中增设其中：“定额人工费”。
表—08
分部分项工程和单价措施项目清单与计价表
工程名称：建筑装饰工程 |  |  |  | 标段：集贤县妇幼保健计划生育服务中心业务用房装饰修缮工程 |  |  |  |  | 第 6 页 共 12 页
序号 | 项目编码 | 项目名称 | 项目特征描述 |  | 计量单位 | 工程量 | 金额（元）
[7 empty] | 综合单价 | 综合合价 |  | 其中：暂估价
32 | 010902001001 | 阳台、挑檐平面防水 | 1.20厚1:3水泥砂浆面层,内掺5%防水剂做500x500分格,分隔缝用防火密封材料填充 2.1.2厚SBC120卷材防水层 3.20厚1:3水泥砂浆找平层 4.炉渣混凝土拍实找坡(最薄处30mm)(设置5m*5m宽度10mm为分格缝,缝内填密封材料) 5.30厚聚苯板 6.10厚聚合物防水砂浆 |  | m2 | 23.69
33 | 010903001001 | 阳台、挑檐内侧防水 | 1.20厚1:3水泥砂浆面层,内掺5%防水剂 2.10厚白灰砂浆隔离层 3.1.2厚SBC120卷材防水层,卷至栏板顶 4.20厚1:3水泥砂浆找平层 5.30厚聚苯板 6.10厚聚合物防水砂浆 |  | m2 | 45.12
分部小计
保温
本页小计
注：为计取规费等的使用，可在表中增设其中：“定额人工费”。
表—08
分部分项工程和单价措施项目清单与计价表
工程名称：建筑装饰工程 |  |  |  | 标段：集贤县妇幼保健计划生育服务中心业务用房装饰修缮工程 |  |  |  |  | 第 7 页 共 12 页
序号 | 项目编码 | 项目名称 | 项目特征描述 |  | 计量单位 | 工程量 | 金额（元）
[7 empty] | 综合单价 | 综合合价 |  | 其中：暂估价
34 | 011001003001 | 保温隔热墙面 | 1.6厚1:2.5水泥砂浆抹平 2.抹面胶浆压入一层耐碱玻纤网格布 3.100mm厚聚苯板(板两面刷界面剂)(20m以上锚栓固定) 4.胶粘剂(粘贴面积不得小于保温板面积的40%) |  | m2 | 1039.47
35 | 011001003002 | 保温隔热墙面 | 1.6厚1:2.5水泥砂浆抹平 2.抹面胶浆压入一层耐碱玻纤网格布 3.100mmA级岩棉防火隔离带(板两面刷界面剂)(20m以上锚栓固定) 4.胶粘剂(粘贴面积不得小于保温板面积的40%) |  | m2 | 127.38
36 | 011001003003 | 门窗口侧壁保温隔热墙面 | 1.6厚1:2.5水泥砂浆抹平 2.抹面胶浆压入一层耐碱玻纤网格布 3.30mm厚聚苯板(板两面刷界面剂)(20m以上锚栓固定) 4.胶粘剂(粘贴面积不得小于保温板面积的40%) |  | m2 | 247.46
37 | 011001003004 | 保温装饰线条 | 100*30保温线条 |  | m | 48
38 | 011001003007 | 保温装饰线条 | 100*60保温线条 |  | m | 83.2
39 | 011001003005 | 保温装饰线条 | 150*60保温线条 |  | m | 63.88
40 | 011001003006 | 保温装饰线条 | 200*60保温线条 |  | m | 63.88
分部小计
本页小计
注：为计取规费等的使用，可在表中增设其中：“定额人工费”。
表—08
分部分项工程和单价措施项目清单与计价表
工程名称：建筑装饰工程 |  |  |  | 标段：集贤县妇幼保健计划生育服务中心业务用房装饰修缮工程 |  |  |  |  | 第 8 页 共 12 页
序号 | 项目编码 | 项目名称 | 项目特征描述 |  | 计量单位 | 工程量 | 金额（元）
[7 empty] | 综合单价 | 综合合价 |  | 其中：暂估价
楼地面
41 | 011107001001 | 石材台阶面 | 1.35厚花岗岩石板和踢面板(石板长≤1000)正、背面及四周满涂防污剂,拼缝灌稀水泥浆擦缝 2.撒素水泥面(洒适量清水) 3.30厚1:3干硬性水泥砂浆粘结层 4.素水泥浆结合层一道(内掺建筑胶) |  | m2 | 8.1
42 | 011102003001 | 块料楼地面(有防水) | 1.8~10厚地砖,干水泥擦缝 2.20厚1:3干硬性水泥砂浆结合层,表面撒水泥粉 3.1.5厚聚氨酯防水层 4.最薄处30厚C20细石混凝土找坡层抹平 5.水泥浆一道(内掺建筑胶) |  | m2 | 60.32
43 | 011102003002 | 块料楼地面(无防水) | 1.8~10厚地砖,干水泥擦缝 2.20厚1:3干硬性水泥砂浆结合层,表面撒水泥粉 3.水泥浆一道(内掺建筑胶) |  | m2 | 1069.19
44 | 011101003001 | 细石混凝土楼地面 | 1.40厚C20细石混凝土,表面撤1:1水泥砂子随打随抹光 2.水泥砂浆一道(内掺建筑胶) |  | m2 | 25.47
本页小计
注：为计取规费等的使用，可在表中增设其中：“定额人工费”。
表—08
分部分项工程和单价措施项目清单与计价表
工程名称：建筑装饰工程 |  |  |  | 标段：集贤县妇幼保健计划生育服务中心业务用房装饰修缮工程 |  |  |  |  | 第 9 页 共 12 页
序号 | 项目编码 | 项目名称 | 项目特征描述 |  | 计量单位 | 工程量 | 金额（元）
[7 empty] | 综合单价 | 综合合价 |  | 其中：暂估价
45 | 011105006001 | 黑钢踢脚线 | 1.成品150高1.2厚拉丝黑钢踢脚线 2.12厚防火板150高背板 3.20厚1:2水泥砂浆找平层 |  | m2 | 145.07
分部小计
墙面
46 | 011201001001 | 外墙面一般抹灰 | 1.10厚聚合物防水砂浆 |  | m2 | 1179.36
47 | 011204003001 | 块料墙面 | 1.专用勾缝剂勾缝 2.5~7厚面砖(粘贴前先将面砖浸水2h以上) 3.4厚强力胶粉泥粘接层,揉挤压实 4.1.5厚聚合物水泥基复合防水涂料防水层 5.9厚1:3水泥砂浆打底压实抹平 |  | m2 | 215.41
48 | 011201001003 | 内墙面一般抹灰 | 1.20厚1:2水泥砂浆找平层 |  | m2 | 2809.73
分部小计
天棚
本页小计
注：为计取规费等的使用，可在表中增设其中：“定额人工费”。
表—08
分部分项工程和单价措施项目清单与计价表
工程名称：建筑装饰工程 |  |  |  | 标段：集贤县妇幼保健计划生育服务中心业务用房装饰修缮工程 |  |  |  |  | 第 10 页 共 12 页
序号 | 项目编码 | 项目名称 | 项目特征描述 |  | 计量单位 | 工程量 | 金额（元）
[7 empty] | 综合单价 | 综合合价 |  | 其中：暂估价
49 | 011302001001 | 矿棉板吊顶 | 1.钢筋混凝土板底钉入或与屋架下弦连接C10钢筋吊环(钩),中距横向<800,纵向≤429,10号镀锌低碳钢丝吊杆,双向中距<800,纵向≤429吊杆上部与板底预留吊环(钩)固定 2.U型轻钢次龙骨CB60×27(或CB50×20)中距429 单层U型轻钢龙骨 3.U型轻钢龙骨横撑CB60×27(或BC50×20)中距1200 4.50+50岩棉板错缝搭接 5.12厚600X600矿棉板,用自攻螺丝与龙骨固定,中距<200 |  | m2 | 169.61
50 | 011302001002 | 铝合金吊顶 |  |  | m2 | 59.85
51 | 011301001001 | 天棚抹灰 | 1.20厚1:2水泥砂浆找平层 |  | m2 | 922.04
分部小计
涂料
52 | 011407001001 | 外墙面喷刷涂料 | 1.喷或滚刷外墙涂料 2.喷或滚刷底涂料 3.刮外墙柔性耐水腻子 |  | m2 | 1451.01
本页小计
注：为计取规费等的使用，可在表中增设其中：“定额人工费”。
表—08
分部分项工程和单价措施项目清单与计价表
工程名称：建筑装饰工程 |  |  |  | 标段：集贤县妇幼保健计划生育服务中心业务用房装饰修缮工程 |  |  |  |  | 第 11 页 共 12 页
序号 | 项目编码 | 项目名称 | 项目特征描述 |  | 计量单位 | 工程量 | 金额（元）
[7 empty] | 综合单价 | 综合合价 |  | 其中：暂估价
53 | 011407001002 | 内墙面喷刷涂料 | 1.树脂乳液涂料两道饰面 2.封底漆一道(干燥后再做面涂) 3.5厚1:0.5:2.5水泥石灰膏砂浆抹平 4.6厚1:0.5:3水泥石灰膏砂浆打底扫毛 |  | m2 | 2809.73
54 | 011407002001 | 天棚喷刷涂料 | 1.树脂乳液涂料两道饰面 2.封底漆一道(干燥后再做面涂) 3.5厚1:0.5:2.5水泥石灰膏砂浆抹平 4.9厚1:0.5:3水泥石灰膏砂浆打底扫毛 5.素水泥浆一道甩毛(内掺建筑胶) |  | m2 | 922.04
分部小计
加固
55 | 040901008001 | 植筋 |  |  | 根 | 216
56 | 010515001001 | 现浇构件钢筋 |  |  | t | 0.038
57 | 010515001002 | 现浇构件钢筋 |  |  | t | 0.245
58 | 010515001003 | 现浇构件钢筋 |  |  | t | 0.051
59 | 010515001004 | 现浇构件钢筋 |  |  | t | 0.028
60 | 011201001002 | 高延性混凝土 |  |  | m2 | 25.74
分部小计
其他
61 | 011210005001 | 成品隔断 |  |  | m2 | 34.02
62 | 01B003 | 理石洗手台 |  |  | m | 7.35
本页小计
注：为计取规费等的使用，可在表中增设其中：“定额人工费”。
表—08
分部分项工程和单价措施项目清单与计价表
工程名称：建筑装饰工程 |  |  |  | 标段：集贤县妇幼保健计划生育服务中心业务用房装饰修缮工程 |  |  |  |  | 第 12 页 共 12 页
序号 | 项目编码 | 项目名称 | 项目特征描述 |  | 计量单位 | 工程量 | 金额（元）
[7 empty] | 综合单价 | 综合合价 |  | 其中：暂估价
63 | 01B004 | 外墙字体及logo拆除及重新安装 | 1.详见设计施工图纸 |  | 项 | 1
64 | 01B005 | 滴水线 | 1.滴水线 |  | m | 180
分部小计
措施项目
65 | 011703001001 | 垂直运输 |  |  | 项 | 1
66 | 011701002001 | 外脚手架 |  |  | m2 | 1519.98
67 | 011701009001 | 水平防护架 |  |  | m2 | 304.4
68 | 011701010001 | 垂直防护架 |  |  | m2 | 1519.98
69 | 011701011001 | 建筑物垂直封闭 |  |  | m2 | 1519.98
分部小计
本页小计
合 计
注：为计取规费等的使用，可在表中增设其中：“定额人工费”。
表—08

## 表-11 总价措施项目清单与计价表
总价措施项目清单与计价表
工程名称：建筑装饰工程 |  |  |  | 标段：集贤县妇幼保健计划生育服务中心业务用房装饰修缮工程 |  |  |  | 第 1 页 共 1 页
序号 | 项目编码 | 项目名称 | 计算基础 |  | 费率 (%) | 金额 (元) | 调整 费率 (%) |  | 调整后 金额(元) | 备注
1 | 011707001001 | 安全文明施工费 | 分部分项合计+单价措施项目费-分部分项设备费-单价措施项目设备费 |  | 3.28
2 | 011707002001 | 夜间施工费 | 分部分项计费人工费+单价措施计费人工费 |  | 0.12
3 | 011707004001 | 二次搬运费 | 分部分项计费人工费+单价措施计费人工费 |  | 0.12
4 | 011707005002 | 冬季施工增加费 | 分部分项冬季施工人工预算价+分部分项冬季施工机具预算价+单价措施冬季施工人工预算价+单价措施冬季施工机具预算价 |  | 0
5 | 011707005001 | 雨季施工增加费 | 分部分项计费人工费+单价措施计费人工费 |  | 0.11
6 | 011707007001 | 已完工程及设备保护费 | 分部分项计费人工费+单价措施计费人工费 |  | 0.11
7 | 01B001 | 工程定位复测费 | 分部分项计费人工费+单价措施计费人工费 |  | 0.08
8 | 01B002 | 专业工程措施项目费
合 计
编制人（造价人员）： |  |  |  | 复核人（造价工程师）：
注：1.“计算基础”中安全文明施工费可为“定额基价”、“定额人工费”或“定额人工费+定额机械费”，其他项目可为“定额人工费”或“定额人工费+定额机械费”。 2.按施工方案计算的措施费，若无“计算基础”和“费率”的数值，也可只填“金额”数值，但应在备注栏说明施工方案出处或计算方法。
表-11

## 表-12 其他项目清单与计价汇总表
其他项目清单与计价汇总表
工程名称：建筑装饰工程 |  | 标段：集贤县妇幼保健计划生育服务中心业务用房装饰修缮工程 |  |  | 第 1 页 共 1 页
序号 | 项目名称 |  | 金额（元） | 结算金额（元） |  | 备注
1 | 暂列金额 |  |  |  |  | 明细详见表-12-1
2 | 暂估价
2.1 | 材料暂估价 |  | — |  |  | 明细详见表-12-2
2.2 | 专业工程暂估价 |  |  |  |  | 明细详见表-12-3
3 | 计日工 |  |  |  |  | 明细详见表-12-4
4 | 总承包服务费 |  |  |  |  | 明细详见表-12-5
合 计
注：材料（工程设备）暂估单价进入清单项目综合单价，此处不汇总。
表—12

## 表-13 规费、税金项目清单与计价表
规费、税金项目清单与计价表
工程名称：建筑装饰工程 |  |  | 标段：集贤县妇幼保健计划生育服务中心业务用房装饰修缮工程 |  | 第 1 页 共 1 页
序号 | 项目名称 | 计算基础 |  | 计算基数 |  | 计算费率(%) | 金额(元)
1 | 规费 | [（A）+（B）+（C）+人工费价差]×费率
1.1 | 社会保险费 | 养老保险费+医疗保险费+失业保险费+工伤保险费+生育保险费
1.1.1 | 养老保险费 | 计费人工费+人工价差 |  |  |  | 16
1.1.2 | 医疗保险费 | 计费人工费+人工价差 |  |  |  | 7.5
1.1.3 | 失业保险费 | 计费人工费+人工价差 |  |  |  | 0.5
1.1.4 | 工伤保险费 | 计费人工费+人工价差 |  |  |  | 1
1.1.5 | 生育保险费 | 计费人工费+人工价差 |  |  |  | 0.6
1.2 | 住房公积金 | 计费人工费+人工价差 |  |  |  | 5
1.3 | 环境保护税 | 按实际发生计算
2 | 税金 | [（一）+（二）+（三）+（四）-（3）-（4）-甲供材料费]×税率 |  |  |  | 9
合 计
编制人（造价人员）： |  |  | 复核人（造价工程师）：
表—13