## 表-01 总说明
总 说 明
工程名称： 安装工程 | 第 1 页 共 1 页
表-01

## 表-08 分部分项工程和单价措施项目清单与计价表
分部分项工程和单价措施项目清单与计价表
工程名称：安装工程 |  |  |  | 标段：集贤县第四小学修缮改造工程 |  |  |  |  | 第 1 页 共 9 页
序号 | 项目编码 | 项目名称 | 项目特征描述 |  | 计量单位 | 工程量 | 金额（元）
[7 empty] | 综合单价 | 综合合价 |  | 其中：暂估价
电气工程
1 | 030411001001 | 配管 | 1.规格:JDG20 2.配置形式:明敷 |  | m | 160
2 | 030411004001 | 配线 | 1.规格:WDZ-BYJF2.5 |  | m | 676.44
3 | 030412001001 | 普通灯具 | 1.名称:普通节能灯（密闭） 2.规格:40W |  | 套 | 44
4 | 030404034001 | 照明开关 | 1.名称:普通双极开关（防水型） |  | 个 | 20
5 | 030411006001 | 接线盒 | 1.名称:接线盒（防水型） |  | 个 | 64
6 | 030404033001 | 风扇 | 1.名称:排风扇 2.型号:28W |  | 台 | 8
分部小计
给水工程
7 | 031001002001 | 钢管 | 1.规格、压力等级:DN80 2.连接形式:专用管件连接 |  | m | 92
8 | 031001002002 | 钢管 | 1.规格、压力等级:DN70 2.连接形式:专用管件连接 |  | m | 22.65
9 | 031001002003 | 钢管 | 1.规格、压力等级:DN50 2.连接形式:专用管件连接 |  | m | 66
10 | 031001002004 | 钢管 | 1.规格、压力等级:DN40 2.连接形式:专用管件连接 |  | m | 69
11 | 031001002005 | 钢管 | 1.规格、压力等级:DN32 2.连接形式:专用管件连接 |  | m | 21.54
本页小计
注：为计取规费等的使用，可在表中增设其中：“定额人工费”。
表—08
分部分项工程和单价措施项目清单与计价表
工程名称：安装工程 |  |  |  | 标段：集贤县第四小学修缮改造工程 |  |  |  |  | 第 2 页 共 9 页
序号 | 项目编码 | 项目名称 | 项目特征描述 |  | 计量单位 | 工程量 | 金额（元）
[7 empty] | 综合单价 | 综合合价 |  | 其中：暂估价
12 | 031001002006 | 钢管 | 1.规格、压力等级:DN25 2.连接形式:专用管件连接 |  | m | 17
13 | 031001006009 | 塑料管 | 1.材质、规格:De50 2.连接形式:热熔连接 |  | m | 65.6
14 | 031001006010 | 塑料管 | 1.材质、规格:De40 2.连接形式:热熔连接 |  | m | 69.1
15 | 031001006011 | 塑料管 | 1.材质、规格:De32 2.连接形式:热熔连接 |  | m | 22
16 | 031001006012 | 塑料管 | 1.材质、规格:De25 2.连接形式:热熔连接 |  | m | 16.8
17 | 031001006013 | 塑料管 | 1.材质、规格:De20 2.连接形式:热熔连接 |  | m | 50.36
18 | 031003001001 | 螺纹阀门 | 1.名称:水龙头 |  | 个 | 92
19 | 031003013001 | 水表 | 1.附件配置:闸阀、水表 |  | 组 | 1
20 | 031003001002 | 螺纹阀门 | 1.类型:铜制闸阀Z15W-10T 2.规格、压力等级:DN32 |  | 个 | 3
21 | 031003001003 | 焊接法兰阀门 | 1.类型:钢闸阀Z41H-16C 2.规格、压力等级:DN40 3.连接形式:法兰连接 |  | 个 | 9
本页小计
注：为计取规费等的使用，可在表中增设其中：“定额人工费”。
表—08
分部分项工程和单价措施项目清单与计价表
工程名称：安装工程 |  |  |  | 标段：集贤县第四小学修缮改造工程 |  |  |  |  | 第 3 页 共 9 页
序号 | 项目编码 | 项目名称 | 项目特征描述 |  | 计量单位 | 工程量 | 金额（元）
[7 empty] | 综合单价 | 综合合价 |  | 其中：暂估价
22 | 031003001004 | 焊接法兰阀门 | 1.类型:钢闸阀Z41H-16C 2.规格、压力等级:DN50 3.连接形式:法兰连接 |  | 个 | 9
23 | 031003003001 | 焊接法兰阀门 | 1.类型:钢闸阀Z41H-16C 2.规格、压力等级:DN80 3.连接形式:法兰连接 |  | 个 | 1
24 | 031002001002 | 管道支架 | 1.材质:详见国标图集03S402 2.管架形式:固定支撑强制安装系统 |  | kg | 140
25 | 031002003005 | 套管 | 1.名称、类型:刚性防水套管 2.规格:DN80 |  | 个 | 1
26 | 031002003006 | 套管 | 1.名称、类型:穿墙套管 2.规格:DN50 |  | 个 | 30
27 | 031002003007 | 套管 | 1.名称、类型:穿楼板套管 2.规格:DN70 |  | 个 | 15
分部小计
排水工程
28 | 031001005001 | 铸铁管 | 1.材质、规格:机制离心铸铁管道DN150 2.连接形式:法兰连接 3.压力试验及吹、洗设计要求:闭水试验 |  | m | 62.66
本页小计
注：为计取规费等的使用，可在表中增设其中：“定额人工费”。
表—08
分部分项工程和单价措施项目清单与计价表
工程名称：安装工程 |  |  |  | 标段：集贤县第四小学修缮改造工程 |  |  |  |  | 第 4 页 共 9 页
序号 | 项目编码 | 项目名称 | 项目特征描述 |  | 计量单位 | 工程量 | 金额（元）
[7 empty] | 综合单价 | 综合合价 |  | 其中：暂估价
29 | 031001005002 | 铸铁管 | 1.材质、规格:机制离心铸铁管道DN100 2.连接形式:法兰连接 3.压力试验及吹、洗设计要求:闭水试验 |  | m | 41.3
30 | 031001005003 | 铸铁管 | 1.材质、规格:机制离心铸铁管道DN75 2.连接形式:法兰连接 3.压力试验及吹、洗设计要求:闭水试验 |  | m | 1.8
31 | 031001005004 | 铸铁管 | 1.材质、规格:机制离心铸铁管道DN50 2.连接形式:法兰连接 3.压力试验及吹、洗设计要求:闭水试验 |  | m | 17
32 | 031001006005 | 塑料管 | 1.材质、规格:内螺旋U-PVC De110 2.连接形式:粘接 3.压力试验及吹、洗设计要求:闭水试验 |  | m | 90.53
33 | 031001006006 | 塑料管 | 1.材质、规格:实壁U-PVC De110 2.连接形式:粘接 3.压力试验及吹、洗设计要求:闭水试验 |  | m | 216.4
本页小计
注：为计取规费等的使用，可在表中增设其中：“定额人工费”。
表—08
分部分项工程和单价措施项目清单与计价表
工程名称：安装工程 |  |  |  | 标段：集贤县第四小学修缮改造工程 |  |  |  |  | 第 5 页 共 9 页
序号 | 项目编码 | 项目名称 | 项目特征描述 |  | 计量单位 | 工程量 | 金额（元）
[7 empty] | 综合单价 | 综合合价 |  | 其中：暂估价
34 | 031001006007 | 塑料管 | 1.材质、规格:实壁U-PVC De75 2.连接形式:粘接 3.压力试验及吹、洗设计要求:闭水试验 |  | m | 20
35 | 031001006008 | 塑料管 | 1.材质、规格:实壁U-PVC De50 2.连接形式:粘接 3.压力试验及吹、洗设计要求:闭水试验 |  | m | 30
36 | 031004014001 | 给、排水附(配)件 | 1.名称:地漏 2.型号、规格:De50 |  | 个 | 21
37 | 031004014006 | 给、排水附(配)件 | 1.名称:地漏 2.型号、规格:De110 |  | 个 | 10
38 | 031004014002 | 给、排水附(配)件 | 1.名称:铜制清扫口 2.型号、规格:DN100 |  | 个 | 11
39 | 031004014004 | 给、排水附(配)件 | 1.名称:铜制清扫口 2.型号、规格:DN150 |  | 个 | 6
40 | 031004014003 | 给、排水附(配)件 | 1.名称:检查口 2.型号、规格:De110 |  | 个 | 26
41 | 031004014005 | 给、排水附(配)件 | 1.名称:通气帽 2.型号、规格:DN150 |  | 个 | 5
42 | 031004008001 | 其他成品卫生器具 | 1.名称:拖布池 |  | 组 | 2
43 | 031004006001 | 大便器 | 1.名称:蹲式大便器 2.附件名称、数量:感应式延时自闭冲洗阀 |  | 组 | 81
本页小计
注：为计取规费等的使用，可在表中增设其中：“定额人工费”。
表—08
分部分项工程和单价措施项目清单与计价表
工程名称：安装工程 |  |  |  | 标段：集贤县第四小学修缮改造工程 |  |  |  |  | 第 6 页 共 9 页
序号 | 项目编码 | 项目名称 | 项目特征描述 |  | 计量单位 | 工程量 | 金额（元）
[7 empty] | 综合单价 | 综合合价 |  | 其中：暂估价
44 | 031004007001 | 小便器 | 1.名称:立式小便器 2.附件名称、数量:感应式延时自闭冲洗阀 |  | 组 | 18
45 | 031002001001 | 管道支架 | 1.材质:详见国标图集03S402 2.管架形式:固定支撑强制安装系统 |  | kg | 120
46 | 031002003001 | 套管 | 1.名称、类型:穿墙套管 2.规格:De110 |  | 个 | 30
47 | 031002003002 | 套管 | 1.名称、类型:穿楼板套管 2.规格:De110 |  | 个 | 25
48 | 031002003003 | 套管 | 1.名称、类型:柔性防水套管 2.规格:DN150 |  | 个 | 5
49 | 031002003004 | 套管 | 1.名称、类型:阻火圈 |  | 个 | 20
分部小计
通风工程
50 | 030702001001 | 碳钢通风管道 |  |  | m2 | 73.41
51 | 030703001001 | 碳钢阀门 |  |  | 个 | 6
52 | 030108003001 | 轴流通风机 |  |  | 台 | 12
53 | 030704001001 | 通风工程检测、调试 |  |  | 系统 | 1
分部小计
外网排水
本页小计
注：为计取规费等的使用，可在表中增设其中：“定额人工费”。
表—08
分部分项工程和单价措施项目清单与计价表
工程名称：安装工程 |  |  |  | 标段：集贤县第四小学修缮改造工程 |  |  |  |  | 第 7 页 共 9 页
序号 | 项目编码 | 项目名称 | 项目特征描述 |  | 计量单位 | 工程量 | 金额（元）
[7 empty] | 综合单价 | 综合合价 |  | 其中：暂估价
54 | 040504008001 | 整体化粪池 | 1.材质:钢筋混凝土 2.型号、规格:HC-G11-50SQF-V=50m³ 3.有地下水、有覆土、可过汽车 4.含通气管、套管等安装 5.含土方挖填、模板安拆、脚手架、垂直运输、钢筋、混凝土、防水等全部内容 6.其他详见图纸说明要求 |  | 座 | 1
55 | 040504002001 | 混凝土井 | 1.φ1000圆形混凝土污水检查井 2.20S515 3.含套管安装 4.含土方挖填、模板安拆、脚手架、垂直运输、钢筋、混凝土、防水等全部内容 5.其他详见图纸说明要求 |  | 座 | 6
56 | 031001006001 | 塑料管 | 1.安装部位:室外 2.介质:污水 3.材质、规格:HDPE DN300 4.连接形式:承插式连接，橡胶圈密封 5.压力试验及吹、洗设计要求:灌水试验 6.聚氨酯发泡保温，厚度为100mm |  | m | 84.7
57 | 040101002001 | 挖沟槽土方 | 1.土壤类别:一、二类土 |  | m3 | 228.93
本页小计
注：为计取规费等的使用，可在表中增设其中：“定额人工费”。
表—08
分部分项工程和单价措施项目清单与计价表
工程名称：安装工程 |  |  |  | 标段：集贤县第四小学修缮改造工程 |  |  |  |  | 第 8 页 共 9 页
序号 | 项目编码 | 项目名称 | 项目特征描述 |  | 计量单位 | 工程量 | 金额（元）
[7 empty] | 综合单价 | 综合合价 |  | 其中：暂估价
58 | 040103001002 | 回填方 | 1.回填沥青炉渣 |  | m3 | 144.4
59 | 040103001003 | 回填方 | 1.砂砾石垫层 |  | m3 | 17.02
60 | 040103002001 | 余方弃置 | 1.余土外运 |  | m3 | 228.93
分部小计
外网给水
61 | 040504002004 | 混凝土井 | 1.混凝土方形立式蝶阀井 2.05S502-89 3.含套管安装 4.含土方挖填、模板安拆、脚手架、垂直运输、钢筋、混凝土、防水等全部内容 5.其他详见图纸说明要求 |  | 座 | 1
62 | 040502009002 | 水表 | 1.规格:DN80 2.组成内容:法兰闸阀、法兰止回阀、法兰水表 |  | 组 | 1
63 | 031001006004 | 塑料管 | 1.安装部位:室外 2.介质:水政给水 3.材质、规格:PE DN80 4.连接形式:热熔连接 5.压力试验及吹、洗设计要求:试压、冲洗 |  | m | 25.97
64 | 040101002002 | 挖沟槽土方 | 1.土壤类别:一、二类土 |  | m3 | 45.19
65 | 040103001005 | 回填方 | 1.水撼砂 |  | m3 | 4.67
66 | 040103001004 | 回填方 | 1.回填土 |  | m3 | 40.51
67 | 040103002002 | 余方弃置 | 1.余土外运 |  | m3 | 4.68
分部小计
路面破拆及恢复
本页小计
注：为计取规费等的使用，可在表中增设其中：“定额人工费”。
表—08
分部分项工程和单价措施项目清单与计价表
工程名称：安装工程 |  |  |  | 标段：集贤县第四小学修缮改造工程 |  |  |  |  | 第 9 页 共 9 页
序号 | 项目编码 | 项目名称 | 项目特征描述 |  | 计量单位 | 工程量 | 金额（元）
[7 empty] | 综合单价 | 综合合价 |  | 其中：暂估价
68 | 041001002001 | 拆除人行道 | 1.材质:彩色道板砖 2.厚度:90mm |  | m2 | 200.1
69 | 041001003001 | 拆除基层 | 1.材质:C20混凝土 2.厚度:150mm |  | m2 | 200.1
70 | 040202011001 | 碎石 | 1.材质:碎石垫层 2.厚度:150mm |  | m2 | 200.1
71 | 040203007001 | 水泥混凝土 | 1.混凝土强度等级:C20 2.厚度:150mm |  | m2 | 200.1
72 | 040204002001 | 人行道块料铺设 | 1.块料品种、规格:人行防滑彩色通体砖（CC40） 2.基础、垫层：材料品种、厚度:30mm厚M10水泥干拌砂 |  | m2 | 200.1
分部小计
措施项目
73 | 031301017001 | 脚手架搭拆 |  |  | 项 | 1
分部小计
本页小计
合 计
注：为计取规费等的使用，可在表中增设其中：“定额人工费”。
表—08

## 表-11 总价措施项目清单与计价表
总价措施项目清单与计价表
工程名称：安装工程 |  |  |  | 标段：集贤县第四小学修缮改造工程 |  |  |  | 第 1 页 共 1 页
序号 | 项目编码 | 项目名称 | 计算基础 |  | 费率 (%) | 金额 (元) | 调整 费率 (%) |  | 调整后 金额(元) | 备注
1 | 031302001001 | 安全文明施工费 | 分部分项合计+单价措施项目费-分部分项设备费-单价措施项目设备费 |  | 2.72
2 | 031302002001 | 夜间施工费 | 分部分项计费人工费+单价措施计费人工费 |  | 0.12
3 | 031302004001 | 二次搬运费 | 分部分项计费人工费+单价措施计费人工费 |  | 0.12
4 | 031302005002 | 冬季施工增加费 | 分部分项冬季施工人工预算价+分部分项冬季施工机具预算价+单价措施冬季施工人工预算价+单价措施冬季施工机具预算价 |  | 5
5 | 031302005001 | 雨季施工增加费 | 分部分项计费人工费+单价措施计费人工费 |  | 0.11
6 | 031302006001 | 已完工程及设备保护费 | 分部分项计费人工费+单价措施计费人工费 |  | 0.11
7 | 03B001 | 工程定位复测费 | 分部分项计费人工费+单价措施计费人工费 |  | 0.08
8 | 03B002 | 专业工程措施项目费
合 计
编制人（造价人员）： |  |  |  | 复核人（造价工程师）：
注：1.“计算基础”中安全文明施工费可为“定额基价”、“定额人工费”或“定额人工费+定额机械费”，其他项目可为“定额人工费”或“定额人工费+定额机械费”。 2.按施工方案计算的措施费，若无“计算基础”和“费率”的数值，也可只填“金额”数值，但应在备注栏说明施工方案出处或计算方法。
表-11

## 表-12 其他项目清单与计价汇总表
其他项目清单与计价汇总表
工程名称：安装工程 |  | 标段：集贤县第四小学修缮改造工程 |  |  | 第 1 页 共 1 页
序号 | 项目名称 |  | 金额（元） | 结算金额（元） |  | 备注
1 | 暂列金额 |  |  |  |  | 明细详见表-12-1
2 | 暂估价
2.1 | 材料暂估价 |  | — |  |  | 明细详见表-12-2
2.2 | 专业工程暂估价 |  |  |  |  | 明细详见表-12-3
3 | 计日工 |  |  |  |  | 明细详见表-12-4
4 | 总承包服务费 |  |  |  |  | 明细详见表-12-5
合 计
注：材料（工程设备）暂估单价进入清单项目综合单价，此处不汇总。
表—12

## 表-13 规费、税金项目清单与计价表
规费、税金项目清单与计价表
工程名称：安装工程 |  |  | 标段：集贤县第四小学修缮改造工程 |  | 第 1 页 共 1 页
序号 | 项目名称 | 计算基础 |  | 计算基数 |  | 计算费率(%) | 金额(元)
1 | 规费 | [（A）+（B）+（C）+人工费价差]×费率
1.1 | 社会保险费 | 养老保险费+医疗保险费+失业保险费+工伤保险费+生育保险费
1.1.1 | 养老保险费 | 计费人工费+人工价差 |  |  |  | 16
1.1.2 | 医疗保险费 | 计费人工费+人工价差 |  |  |  | 7.5
1.1.3 | 失业保险费 | 计费人工费+人工价差 |  |  |  | 0.5
1.1.4 | 工伤保险费 | 计费人工费+人工价差 |  |  |  | 1
1.1.5 | 生育保险费 | 计费人工费+人工价差 |  |  |  | 0.6
1.2 | 住房公积金 | 计费人工费+人工价差 |  |  |  | 5
1.3 | 环境保护税 | 按实际发生计算
2 | 税金 | [（一）+（二）+（三）+（四）-（3）-（4）-甲供材料费]×税率 |  |  |  | 9
合 计
编制人（造价人员）： |  |  | 复核人（造价工程师）：
表—13