## 表-01 总说明
总 说 明
工程名称： 建筑装饰工程 | 第 1 页 共 1 页
表-01

## 表-08 分部分项工程和单价措施项目清单与计价表
分部分项工程和单价措施项目清单与计价表
工程名称：建筑装饰工程 |  |  |  | 标段：集贤县第四小学修缮改造工程 |  |  |  |  | 第 1 页 共 10 页
序号 | 项目编码 | 项目名称 | 项目特征描述 |  | 计量单位 | 工程量 | 金额（元）
[7 empty] | 综合单价 | 综合合价 |  | 其中：暂估价
室内卫生间
1 | 011615001001 | 开洞口 | 1.部位:室内 2.拆除及拆除物外运 3.详见设计施工图纸 |  | 个 | 6
2 | 011615001002 | 开孔(打洞) | 1.楼板开洞口350*350 2.详见设计施工图纸 |  | 个 | 10
3 | 011601001001 | 砖砌体拆除 | 1.拆除及拆除物外运 2.详见设计施工图纸 |  | m3 | 1.22
4 | 011604002004 | 室内立面抹灰层拆除 | 1.拆除及拆除物外运 2.详见设计施工图纸 |  | m2 | 1262.13
5 | 011608002001 | 天棚铲除涂料面 | 1.拆除及拆除物外运 2.详见设计施工图纸 |  | m2 | 377.21
6 | 011605001001 | 地面块料拆除 | 1.拆除及拆除物外运 2.详见设计施工图纸 |  | m2 | 380.36
7 | 011604001001 | 散水拆除 | 1.拆除及拆除物外运 2.详见设计施工图纸 |  | m2 | 28
8 | 010507001001 | 散水 | 1.40厚细石混凝土面层 2.详见设计施工图纸 |  | m2 | 28
9 | 011605001002 | 台阶面层拆除 | 1.拆除及拆除物外运 2.详见设计施工图纸 |  | m2 | 95
本页小计
注：为计取规费等的使用，可在表中增设其中：“定额人工费”。
表—08
分部分项工程和单价措施项目清单与计价表
工程名称：建筑装饰工程 |  |  |  | 标段：集贤县第四小学修缮改造工程 |  |  |  |  | 第 2 页 共 10 页
序号 | 项目编码 | 项目名称 | 项目特征描述 |  | 计量单位 | 工程量 | 金额（元）
[7 empty] | 综合单价 | 综合合价 |  | 其中：暂估价
10 | 011107001001 | 石材台阶面 | 1.35厚芝麻面火烧板 2.20厚1:3水泥砂浆结合层 3.详见设计施工图纸 |  | m2 | 95
11 | 010401005001 | 空心砖墙 | 1.墙体类型:240mm 2.详见设计施工图纸 |  | m3 | 68.02
12 | 010401005002 | 空心砖墙 | 1.墙体类型:120mm 2.详见设计施工图纸 |  | m3 | 3
13 | 011102003001 | 块料楼地面 | 1.8~10厚地砖,干水泥擦缝 2.20厚1:3干硬性水泥砂浆结合层,表面撒水泥粉 3.1.5厚聚氨酯防水层(防水层) 4.最薄处30厚C25细石混凝土找坡层抹平 5.水泥浆一道(内掺建筑胶) 6.详见设计施工图纸 |  | m2 | 380.36
14 | 011204003001 | 块料墙面 | 1.专用勾缝剂勾缝 2.5~7厚面砖(粘贴前先将面砖浸水2h以上) 3.4厚强力胶粉泥粘接层,揉挤压实 4.1.5厚聚合物水泥基复合防水涂料防水层 5.9厚1:3水泥砂浆打底压实抹平 6.详见设计施工图纸 |  | m2 | 1301.16
本页小计
注：为计取规费等的使用，可在表中增设其中：“定额人工费”。
表—08
分部分项工程和单价措施项目清单与计价表
工程名称：建筑装饰工程 |  |  |  | 标段：集贤县第四小学修缮改造工程 |  |  |  |  | 第 3 页 共 10 页
序号 | 项目编码 | 项目名称 | 项目特征描述 |  | 计量单位 | 工程量 | 金额（元）
[7 empty] | 综合单价 | 综合合价 |  | 其中：暂估价
15 | 011302001001 | 吊顶天棚 | 1.铝合金条板配套专用龙骨固定,房间周围加配套收边条 2.用吊件和钢筋吊杆连结后找平 3.与铝合金条板配套的专用龙骨,间距<1200 4.吊杆上部与板底预留吊环(钩)固定 5.10号镀锌低碳钢丝(或A6钢筋)吊杆,双向中距<1200 6.钢筋混凝土板底预留A10钢筋吊环(钩),双向中距<1200 7.详见设计施工图纸 |  | m2 | 377.21
16 | 011210005001 | 成品隔断 | 1.卫生局隔断 2.详见设计施工图纸 |  | m2 | 105.36
17 | 040602038001 | 集水槽 | 1.不锈钢水槽 2.详见设计施工图纸 |  | 座 | 6
分部小计
室外
18 | 011604002005 | 室外抹灰层拆除 | 1.拆除及拆除物外运 2.详见设计施工图纸 |  | m2 | 2042.12
19 | 011605002001 | 室外块料拆除 | 1.拆除及拆除物外运 2.详见设计施工图纸 |  | m2 | 1961.15
20 | 011604002006 | 外墙保温拆除 | 1.拆除及拆除物外运 2.详见设计施工图纸 |  | m2 | 4620.43
本页小计
注：为计取规费等的使用，可在表中增设其中：“定额人工费”。
表—08
分部分项工程和单价措施项目清单与计价表
工程名称：建筑装饰工程 |  |  |  | 标段：集贤县第四小学修缮改造工程 |  |  |  |  | 第 4 页 共 10 页
序号 | 项目编码 | 项目名称 | 项目特征描述 |  | 计量单位 | 工程量 | 金额（元）
[7 empty] | 综合单价 | 综合合价 |  | 其中：暂估价
21 | 011608002002 | 雨棚饰面铲除 | 1.拆除及拆除物外运 2.详见设计施工图纸 原饰面层: 1.20厚1:3水泥砂浆 2.抗裂聚合物砂浆罩面5厚,压入一层耐碱玻纤网格布 3.抗裂聚合物砂浆罩面5厚,压入一层耐碱玻纤网格布 4.外墙涂料 |  | m2 | 89.77
22 | 011201001001 | 墙面一般抹灰 | 1.6厚1:2.5水泥砂浆找平后刷界面剂 2.10厚聚合物防水砂浆 3.详见设计施工图纸 |  | m2 | 3653.48
23 | 011001003001 | 保温隔热墙面 | 1.5厚抹面胶浆复合玻纤网格布(每层加强型增设一层耐碱玻纤网格布,保护层厚度15mm) 2.100mm厚聚苯板保温层(容重10kg/m3导热系数 0.039 W/m· K) 3.300高岩棉板防火隔离带 4.胶粘剂 5.详见设计施工图纸 |  | m2 | 3685.44
24 | 011001003002 | 保温隔热墙面 | 1.窗口构造参见10J121(2-A-7) 2.详见设计施工图纸 |  | m2 | 959.36
本页小计
注：为计取规费等的使用，可在表中增设其中：“定额人工费”。
表—08
分部分项工程和单价措施项目清单与计价表
工程名称：建筑装饰工程 |  |  |  | 标段：集贤县第四小学修缮改造工程 |  |  |  |  | 第 5 页 共 10 页
序号 | 项目编码 | 项目名称 | 项目特征描述 |  | 计量单位 | 工程量 | 金额（元）
[7 empty] | 综合单价 | 综合合价 |  | 其中：暂估价
25 | 011407001001 | 墙面喷刷涂料 | 1.双组分聚氨酯罩面涂料两遍 2.找平腻子层两遍,每遍均打磨 3.封底涂料两遍 4.清理基层,填补缝隙,局部腻子磨平 5.详见设计施工图纸 |  | m2 | 4644.8
本页小计
注：为计取规费等的使用，可在表中增设其中：“定额人工费”。
表—08
分部分项工程和单价措施项目清单与计价表
工程名称：建筑装饰工程 |  |  |  | 标段：集贤县第四小学修缮改造工程 |  |  |  |  | 第 6 页 共 10 页
序号 | 项目编码 | 项目名称 | 项目特征描述 |  | 计量单位 | 工程量 | 金额（元）
[7 empty] | 综合单价 | 综合合价 |  | 其中：暂估价
26 | 011407001002 | 雨棚改造 | 改造后入口雨棚做法: 20厚1:2.5水泥砂浆面层(设表面分隔缝,1米设分格缝,分格缝宽20mm,保护层与女儿墙 之间预留30mm的缝隙,分格缝用密封胶封严) 10厚白灰砂浆隔离层 3+3厚SBS改性沥青防水卷材 基层处理 20厚1:3水泥砂浆找平层 最薄30厚LC5.0轻集料混凝土1%找坡层 30厚挤塑聚苯板 粘接层 10厚聚合物防水砂浆 原有钢筋混凝土板 10厚聚合物防水砂浆 30厚挤塑聚苯板 抗裂聚合物砂浆罩面5厚,压入一层耐碱玻纤网格布 外墙涂料 详见设计施工图纸 |  | m2 | 36.09
27 | 01B004 | 成品塑料滴水线 | 1.详见设计施工图纸 |  | m | 803.7
28 | 01B003 | 外墙字体及logo拆除及重新安装 | 1.详见设计施工图纸 |  | 项 | 1
分部小计
屋面
本页小计
注：为计取规费等的使用，可在表中增设其中：“定额人工费”。
表—08
分部分项工程和单价措施项目清单与计价表
工程名称：建筑装饰工程 |  |  |  | 标段：集贤县第四小学修缮改造工程 |  |  |  |  | 第 7 页 共 10 页
序号 | 项目编码 | 项目名称 | 项目特征描述 |  | 计量单位 | 工程量 | 金额（元）
[7 empty] | 综合单价 | 综合合价 |  | 其中：暂估价
29 | 011607002001 | 原有屋面结构层拆除 | 1.拆除原有结构层及拆除物外运 2.详见设计施工图纸 原有结构层: 20厚1:3水泥砂浆面层 10厚低标号砂浆隔离层 聚乙烯丙(涤)纶防水卷材防水层两道 20厚1:3水泥砂浆找平层 最薄30厚水泥珍珠岩找坡层 |  | m2 | 525.63
30 | 011612001001 | 管道拆除 | 1.详见设计施工图纸 |  | m | 60
本页小计
注：为计取规费等的使用，可在表中增设其中：“定额人工费”。
表—08
分部分项工程和单价措施项目清单与计价表
工程名称：建筑装饰工程 |  |  |  | 标段：集贤县第四小学修缮改造工程 |  |  |  |  | 第 8 页 共 10 页
序号 | 项目编码 | 项目名称 | 项目特征描述 |  | 计量单位 | 工程量 | 金额（元）
[7 empty] | 综合单价 | 综合合价 |  | 其中：暂估价
31 | 010902001001 | 屋面 | 1.40厚C20细石混凝土(内配Φ4、间距为100钢筋网片,钢筋网片位于防水层的中上部,且在分格缝处断开)掺3%JJ91硅质密实做分格缝,间距6m,缝宽10~20mm,分隔缝用防火密封材料嵌缝 2.10厚白灰砂浆隔离层 3.3+3厚SBS改性沥青防水卷材 4.20厚1:3水泥砂浆找平层 5.LC5.0轻集料混凝土拍实找坡(最薄处30mm)(设置5m*5m宽 度10mm为分格缝,缝内填密封材料) 6.保温层120厚挤塑型苯板分层错铺粘结(苯板容重为32KG/m3) 7.1.2厚聚氨酯防水涂料隔气层,高出保温层上表面不得小于150mm 8.20厚1:3水泥砂浆找平层 9.水泥钉@500 10.镀锌垫片20x20x0.7 11.1厚铝板 12.密封胶封严 13.详见设计施工图纸 |  | m2 | 422.02
本页小计
注：为计取规费等的使用，可在表中增设其中：“定额人工费”。
表—08
分部分项工程和单价措施项目清单与计价表
工程名称：建筑装饰工程 |  |  |  | 标段：集贤县第四小学修缮改造工程 |  |  |  |  | 第 9 页 共 10 页
序号 | 项目编码 | 项目名称 | 项目特征描述 |  | 计量单位 | 工程量 | 金额（元）
[7 empty] | 综合单价 | 综合合价 |  | 其中：暂估价
32 | 010901002001 | 型材屋面 | 1.0.6厚彩钢板屋面 2.详见设计施工图纸 |  | m2 | 743.58
33 | 010602001001 | 钢屋架 | 1.钢材品种、规格:方钢管 2.防腐防火等其他要求详见设计施工图 |  | t | 5.221
34 | 010606001001 | 钢支撑、钢拉条 | 1.防腐防火等其他要求详见设计施工图 |  | t | 4.24
35 | 010606002001 | 钢檩条 | 1.防腐防火等其他要求详见设计施工图 |  | t | 5.74
36 | 010516002001 | 预埋铁件 | 1.详见设计施工图 |  | t | 0.47
37 | 010515001001 | 化学胶植筋 | φ12 |  | 个 | 40
38 | 010515001002 | 化学胶植筋 | φ16 |  | 个 | 48
39 | 010902005001 | 屋面防水排气管 | 1.详见设计施工图纸 |  | 个 | 4
40 | 010902004001 | 屋面排水管 | 1.详见设计施工图纸 |  | m | 60
41 | 010514001001 | 风道 | 1.详见设计施工图纸 |  | 座 | 2
分部小计
门
42 | 011610002002 | 原有门拆除 | 1.部位:室内 2.拆除及拆除物外运 3.详见设计施工图纸 |  | 樘 | 12
43 | 010801002001 | 实木复合套装门 | 1.门代号及洞口尺寸:M1021 |  | 樘 | 15
44 | 010802001001 | 不锈钢玻璃门-100系列氟碳玻璃铜门(含门框) | 1.门代号及洞口尺寸:M4530 |  | 樘 | 4
本页小计
注：为计取规费等的使用，可在表中增设其中：“定额人工费”。
表—08
分部分项工程和单价措施项目清单与计价表
工程名称：建筑装饰工程 |  |  |  | 标段：集贤县第四小学修缮改造工程 |  |  |  |  | 第 10 页 共 10 页
序号 | 项目编码 | 项目名称 | 项目特征描述 |  | 计量单位 | 工程量 | 金额（元）
[7 empty] | 综合单价 | 综合合价 |  | 其中：暂估价
45 | 010802001002 | 不锈钢玻璃门-100系列氟碳玻璃铜门(含门框) | 1.门代号及洞口尺寸:M5430 |  | 樘 | 2
分部小计
措施项目
46 | 011701009001 | 水平防护架 | 1.按实际情况考虑 |  | m2 | 598.32
47 | 011701010001 | 垂直防护架 | 1.按实际情况考虑 |  | m2 | 2483.67
48 | 011701011002 | 建筑物垂直封闭 | 1.按实际情况考虑 |  | m2 | 4967.33
分部小计
本页小计
合 计
注：为计取规费等的使用，可在表中增设其中：“定额人工费”。
表—08

## 表-11 总价措施项目清单与计价表
总价措施项目清单与计价表
工程名称：建筑装饰工程 |  |  |  | 标段：集贤县第四小学修缮改造工程 |  |  |  | 第 1 页 共 1 页
序号 | 项目编码 | 项目名称 | 计算基础 |  | 费率 (%) | 金额 (元) | 调整 费率 (%) |  | 调整后 金额(元) | 备注
1 | 011707001001 | 安全文明施工费 | 分部分项合计+单价措施项目费-分部分项设备费-单价措施项目设备费 |  | 3.28
2 | 011707002001 | 夜间施工费 | 分部分项计费人工费+单价措施计费人工费 |  | 0.12
3 | 011707004001 | 二次搬运费 | 分部分项计费人工费+单价措施计费人工费 |  | 0.12
4 | 011707005002 | 冬季施工增加费 | 分部分项冬季施工人工预算价+分部分项冬季施工机具预算价+单价措施冬季施工人工预算价+单价措施冬季施工机具预算价 |  | 5
5 | 011707005001 | 雨季施工增加费 | 分部分项计费人工费+单价措施计费人工费 |  | 0.11
6 | 011707007001 | 已完工程及设备保护费 | 分部分项计费人工费+单价措施计费人工费 |  | 0.11
7 | 01B001 | 工程定位复测费 | 分部分项计费人工费+单价措施计费人工费 |  | 0.08
8 | 01B002 | 专业工程措施项目费
8.1 | 011703001001 | 垂直运输
8.2 | 011701002001 | 外脚手架
合 计
编制人（造价人员）： |  |  |  | 复核人（造价工程师）：
注：1.“计算基础”中安全文明施工费可为“定额基价”、“定额人工费”或“定额人工费+定额机械费”，其他项目可为“定额人工费”或“定额人工费+定额机械费”。 2.按施工方案计算的措施费，若无“计算基础”和“费率”的数值，也可只填“金额”数值，但应在备注栏说明施工方案出处或计算方法。
表-11

## 表-12 其他项目清单与计价汇总表
其他项目清单与计价汇总表
工程名称：建筑装饰工程 |  | 标段：集贤县第四小学修缮改造工程 |  |  | 第 1 页 共 1 页
序号 | 项目名称 |  | 金额（元） | 结算金额（元） |  | 备注
1 | 暂列金额 |  |  |  |  | 明细详见表-12-1
2 | 暂估价
2.1 | 材料暂估价 |  | — |  |  | 明细详见表-12-2
2.2 | 专业工程暂估价 |  |  |  |  | 明细详见表-12-3
3 | 计日工 |  |  |  |  | 明细详见表-12-4
4 | 总承包服务费 |  |  |  |  | 明细详见表-12-5
合 计
注：材料（工程设备）暂估单价进入清单项目综合单价，此处不汇总。
表—12

## 表-13 规费、税金项目清单与计价表
规费、税金项目清单与计价表
工程名称：建筑装饰工程 |  |  | 标段：集贤县第四小学修缮改造工程 |  | 第 1 页 共 1 页
序号 | 项目名称 | 计算基础 |  | 计算基数 |  | 计算费率(%) | 金额(元)
1 | 规费 | [（A）+（B）+（C）+人工费价差]×费率
1.1 | 社会保险费 | 养老保险费+医疗保险费+失业保险费+工伤保险费+生育保险费
1.1.1 | 养老保险费 | 计费人工费+人工价差 |  |  |  | 16
1.1.2 | 医疗保险费 | 计费人工费+人工价差 |  |  |  | 7.5
1.1.3 | 失业保险费 | 计费人工费+人工价差 |  |  |  | 0.5
1.1.4 | 工伤保险费 | 计费人工费+人工价差 |  |  |  | 1
1.1.5 | 生育保险费 | 计费人工费+人工价差 |  |  |  | 0.6
1.2 | 住房公积金 | 计费人工费+人工价差 |  |  |  | 5
1.3 | 环境保护税 | 按实际发生计算
2 | 税金 | [（一）+（二）+（三）+（四）-（3）-（4）-甲供材料费]×税率 |  |  |  | 9
合 计
编制人（造价人员）： |  |  | 复核人（造价工程师）：
表—13