## 室内健身器材
室内健身器材
序号 | 名称 | 核心产品 （“△”） | 参数 | 单价 | 数量 | 总价
1 | 金刚系列 |  | 1：尺寸不小于:1160*595*1220 2：净重/毛重不小于：55kg/60kg 3：大把手：高档粗面料浸塑把手 4：前插管和车座插管是铝合金，上下可调节 5：阻力系统：机械牛皮阻力 6：座垫：表面PC材质内里海绵 7：脚踏用6002轴承 脚踏轴直径不小于20㎜ 8：中轴直径40毫米，飞轮轴直径不小于12㎜ 9：飞轮：不小于13公斤惯性飞轮 10：工业等级用6PX弹性皮带传动 11:最大承重：不小于150kg | 2450 | 5 | 12250
2 | 亚克力面板跑步机 |  | 1：LED屏（18.5英寸） 2：外形尺寸：不小于2210*980*1630mm（长*宽*高） 3：包装尺寸：不小于2300*1150*660mm（长*宽*高） 4：产品重量：净重不小于193kg。毛重不小于245kg 5：滚筒直径：不小于88㎜ 6：跑带规格不小于：3319*600mm（长*宽） 7：跑步区域：不小于1450*590mm（长*宽） 8：跑板厚度：不小于25㎜（高密度板） 9：距离地面高度：不小于270㎜ 10：输入电源电压：AC220V+10%(50HZ或60HZ) 11：电机额定功率：不小于3.0HP(2.2KW) | 4780 | 5 | 23900
3 | 塑料联排椅4人位 |  | 长不小于1.8米，宽不小于0.45米座座方钢烤漆，坐面材质塑料，颜色蓝色 | 530 | 75 | 39750
4 | 冰场浇水、磨冰车 |  | 1.冰车具备修冰、集冰、浇冰功能 2.冰车整车为电动驱动之设备，内置6V60Ah水电池不小于8颗，提供足够电力供应给车动力电机及液压动力单元使用. 3.冰车尺寸为:不小于长2150*宽1400*高1332mm。 4.车动力:直流无刷大功率电机，48V5.0kw 5.外观:大灯:采用宽电压LED 远近光大灯车体厚实钢板制作，静电粉体烤漆及部分不锈钢饭件。 | 176000 | 1 | 176000
5 | 新能源电动三轮扫地车 |  | 清扫宽度：不小于1500-2300mm、工作效率：不小于15000-20000㎡/h、爬坡能力不小于25%、主刷长度:不小于700mm、边刷直径：不小于500mm*4、动力源：不小于48v58Ah/48v80Ah品牌免维护干电池（可选配）、续航时间不小于：2-3h/3-5h、水箱容量：不小于50L、料及箱容量：不小于1600L驱动电机不小于：0.75kw永磁同步种载电机、作业功率（1个主刷+4个边刷+1个风机+1个振尘）：不小于1000w+120w*4+350w+120w、工作速度不小于：0-9km/h、行驶时间不小于：0-12km/h、过滤面积：不小于5㎡、转弯半径：2560mm、尺寸（长*宽*高）不小于2560*1500*1470（mm） | 35000 | 2 | 70000
6 | 铝合金组合座椅 |  | 全铝合金型材精制而成，防生锈环保，铝合金表面经超耐候聚酯粉末喷涂，具有优良的耐候性和质量稳定性，座位与靠背采用推进式导辎重组合安装设计，拆装方便。墨绿色不小于 3780mmx760mmx835mm, | 5300 | 50 | 265000
7 | 体育场可移动观众席室外活动看台 |  | 可移动18座带棚 框架使用不小于3.45*1.6*1.7m,带蓬，厚度不小于2.5mm的优质方管、阶梯使用规格为不小于4*4cm、厚度为不小于2.0mm的优质角铁、扶手使用直径为不小于32mm、厚度为不小于2.0mm的优质圆管、台阶面使用厚度为不小于3.0mm的优质防滑花纹板、座凳使用优质硬质橡塑凳面，表面平整光滑、底下有4跟螺丝将他和架子固定在一起、移动万向轮，底部带有调平螺丝，使用时将调平放下，看台就会平稳与地面上不动:勾上来即可移动、使用方便、安全，操作简单、焊接:均使用二氧化碳气体保护焊机焊接，无焊渣、无砂眼，焊接牢固、油漆:本产品油漆使用烤漆或者喷塑处理、美观耐用 | 9850 | 57 | 561450
8 | 11人制足球门 |  | 尺寸：不小于7.3米x2.5米x1.9米，管壁厚3.0 | 4520 | 2 | 9040
9 | 手推式小型扫雪机 |  | 峰值马力不小于15匹；重量不小于180KG;传动方式为全齿轮直接转动，离合器类型为车用干式离合器，动力输出转速，3600转以下输出不小于990转速；扫雪宽度不小于110CM；滚刷直径不小于50CM | 33000 | 2 | 66000
10 | 拉杆室外音箱 |  | 不小于500G硬盘、WIF连接、15寸低音喇叭、四分频音箱、高清大屏、双话筒、手机、电视同步、5.0蓝牙、待机不小于72小时、不小于12伏电池 | 4500 | 2 | 9000
合计 |  |  |  | 1232390

## 体育教室体质测试仪
体育教室
序号 | 名称 | 核心产品 （“△”） | 参数 | 单价 | 数量 | 预算金额
1 | 单杠 |  | 规格：不小于2490*114*2650 主管直径不小于114mm，厚度不小于3.0mm；副管壁厚不小于3.0mm。工艺采用二氧化碳保护焊焊接而成、焊接平整 表面经喷砂抛丸去油除绣、静电喷塑，高温固化、塑粉环保无毒、效果表面光滑明亮无流痕。 | 1810 | 14 | 25340
2 | 双杠 |  | 1. 主立柱采用不小于Φ114×3焊管 2. 杠面采用不小于Φ42×4无缝管，杠面长度2400 3. 安装方式为直埋，地埋深度500mm地基尺寸：不小于600*600*600mm， 4. 杠面距地面距离不小于1500mm 5. 两杠面之间距离不小于500mm 6. 器材的自由空间和跌落空间内不存在导致使用者在下落过程中衣服、头发的钩挂或缠绕结构； | 2700 | 14 | 37800
3 | 平梯 |  | 规格：不小于3000*750*2750主管直径不小于114mm，厚度3.0mm；副管壁厚3.0mm。工艺采用二氧化碳保护焊焊接而成、焊接平整 表面经喷砂抛丸去油除绣、静电喷塑，高温固化、塑粉环保无毒、效果表面光滑明亮无流痕。 | 2900 | 14 | 40600
4 | 坐位体前屈测试系统 | △ | 1. ★单机采用≥3.5寸320*240分辨率TFT真彩屏，内置电容式触摸按键。提供生产厂家参数确认函加盖公章。 2. ★单机采用双向光电开关，自动识别手推板前推和回退，手推板可自动回弹归位，具有防作弊成绩自动锁定功能。提供生产厂家参数确认函加盖公章。 3. ★单机采用锂电池供电，内置1100mAh锂电池，可持续工作15个小时以上；采用microusb接口充电。提供生产厂家参数确认函加盖公章。 4. ★单机主控显示部分和测试杆间顶针式连接，可灵活自由拆卸，进行充电及日常保管维护。提供生产厂家参数确认函加盖公章。 5. 带辅助测试床体板，含海绵座垫及硬质蹬脚板。 主机: 1.★采用原生Android11及以上系统，能够安装APK程序以拓展使用功能及产品升级，屏幕采用≥10.1寸800*1280高清触摸电容屏；主机≥1GB以上运行内存，≥16GB FLASH存储空间。可直插U盘播放测试视频录像。提供生产厂家参数确认函加盖公章。 2.★主机支持4.0蓝牙；可选配4G和5G网络支持全网通，无线网卡支持802.11b/g/n无线协议，内置10-100M网卡、RS232接口1个、USB接口2个、MiniUSB接口一个、HDMI接口一个、3.5mm音频接口1个。提供生产厂家参数确认函加盖公章。 3.★主机具有多种身份识别方式：内置二维码识别摄像头，能自动识别测试者条形码、二维码身份信息；内置双目人脸摄像头识别系统，能自动捕捉识别测试者人脸身份信息，防止替考作弊；支持IC卡、校园一卡通等身份识别方式；也可通过触摸屏和塑胶实体键盘手工录入ID号。提供生产厂家参数确认函加盖公章。 4.主机可选配内置身份证模块或USB外接身份证识别模块，主机自动获取测试者身份信息。 5.★主机具备≥2个USB标准接口（非外接扩展），可直接插入U盘导入≥300000条测试名单信息，也可直接导出测试成绩至U盘自动生成Excel表格。主机同时支持学生名单的无线同步和离线导入功能。提供生产厂家参数确认函加盖公章。 6.主机菜单具备单项查询，集体查询，分组查询，具有年级班级组别日期等多种筛选数据方式，查询便捷。 7.★主机支持U盘直接导入国标和自定义评分标准，主机内嵌国标可以根据年级性别项目进行实时评分，适用于体测；也可以自定义导入评分标准对测试结果进行评分，适用于考试。提供生产厂家参数确认函加盖公章。 8.主机支持头像管理，主机可以通过U盘批量导入测试者头像10000条以上，也可以通过云平台从网络实时无线下载学生头像。 9.主机查询结果能一屏同时显示测试学校、年级、班级、学生姓名、性别、测试成绩、测试日期及时间，方便后期督查。主机具有日志管理，记录操作人员在主机上的所有操作，便于异常情况的追溯。 10.主机具有数据备份和恢复功能，可以备份任意时间段体测程序里面的所有数据，可以备份多次保存在存储芯片里面。支持一键恢复，根据日期选择要恢复的备份，自动恢复测试数据。 11.主机能实时显示单机状态：实时监控单机电量、信号强度、测试状态、版本号和单机唯一识别码。 12.主机能设置单机参数：设置单机编号、单机测试参数（不同项目参数不同），支持单机集成空中升级，更新程序更加灵活方便。 13.主机与外设采用无线连接；内置高容量锂电池，连续工作 10 小时以上，全程低压测试。 14.主要技术参数 测量范围：－20cm～40cm 分度值：0.1cm 误差： 0.1cm | 16500 | 18 | 297000
5 | 仰卧起坐测试系统 | △ | 1. 通过对被试者在规定时间内完成仰卧起坐的个数，可反映人体的腹部肌群力量。 2. ★测试感应杆可随受测者身高来进行前后调节，达到测试动作标准化管理。测试感应探头采用无线双探头设计，内置高精度抗干扰传感器，具有抗阳光干扰设计，提高测试灵敏度。提供生产厂家参数确认函加盖公章。 3. ★标配有≥96*32分辨率的无线 LED点阵大显示屏，阳光下清晰可见，可与双感应探头无线连接显示，同时与主机也是无线连接，无任何冗长线束干扰磕绊，配有红外遥控作距器，操离可达3～5米。提供生产厂家参数确认函加盖公章。 4. 配有仰卧起坐测试专用床体坐垫，勾脚套有海绵垫抗压减震、防滑，保护测试者脚面。 主机: 1.★主机采用原生Android7.0及以上系统，能够安装APK程序以拓展使用功能及产品升级，屏幕采用≥7寸1024×600高清触摸电容屏；主机≥1.0GB以上运行内存，≥4GB FLASH存储空间。可直插U盘播放测试视频录像。提供生产厂家参数确认函加盖公章。 2.★主机采用硅胶按键，经久耐用，适用于大规模测试。提供生产厂家参数确认函加盖公章。 3.★主机内置二维码扫描仪（非外接型），自动识别测试者二维码身份信息。提供生产厂家参数确认函加盖公章。 4.★主机具备≥2个USB标准接口（非外接扩展），可直接插入U盘导入≥100000条测试名单信息，也可直接导出测试成绩至U盘自动生成Excel表格。提供生产厂家参数确认函加盖公章。 5.★主机具多种身份识别功能：可通过触摸屏输入、机械键盘输入、非接触式IC卡（兼容校园一卡通）、条码扫描仪等识别方法；输入学号具备自动递增功能；主机菜单具备单项查询，集体查询，分组查询，具有年级班级组别日期等多种筛选数据方式，查询便捷。提供生产厂家参数确认函加盖公章。 6.主机支持头像管理，主机可以通过U盘批量导入学生头像10000条以上. 7.主机查询结果能一屏同时显示测试学校、年级、班级、学生姓名、性别、测试成绩、测试日期及时间，方便后期督查。主机具有日志管理，记录操作人员在主机上的所有操作，便于异常情况的追溯。 8.主机具有数据备份和恢复功能，可以备份任意时间段体测程序里面的所有数据，可以备份多次保存在存储芯片里面。支持一键恢复，根据日期选择要恢复的备份，自动恢复测试数据。 9.主要技术参数 测量范围：0～9999次 分度值：1次 误差：±1次 | 15500 | 18 | 279000
6 | 引体向上测试仪 | △ | 1. 测试受试者的上肢肌肉力量和耐力的发展水平； 2. 测试感应探头可随受测者身高来进行上下调节，达到测试动作标准化管理； 3. 测试感应探头采用无线双探头设计，内置高精度抗干扰传感器，具有抗阳光干扰设计，提高测试灵敏度； 主机: 1.★主机采用原生Android7.0及以上系统，能够安装APK程序以拓展使用功能及产品升级，屏幕采用≥7寸1024×600高清触摸电容屏；主机≥1.0GB以上运行内存，≥4GB FLASH存储空间。提供生产厂家参数确认函加盖公章。 2.★主机采用硅胶按键，经久耐用，适用于大规模测试。提供生产厂家参数确认函加盖公章。 3.★主机内置二维码扫描仪（非外接型），自动识别测试者二维码身份信息。提供生产厂家参数确认函加盖公章。 4.★主机具备≥2个USB标准接口（非外接扩展），可直接插入U盘导入≥100000条测试名单信息，也可直接导出测试成绩至U盘自动生成Excel表格。提供生产厂家参数确认函加盖公章。 5.主机具多种身份识别功能：可通过触摸屏输入、机械键盘输入、非接触式IC卡（兼容校园一卡通）、条码扫描仪等识别方法；输入学号具备自动递增功能；主机菜单具备单项查询，集体查询，分组查询，具有年级班级组别日期等多种筛选数据方式，查询便捷。 6.主机支持头像管理，主机可以通过U盘批量导入学生头像10000条以上. 7.主机查询结果能一屏同时显示测试学校、年级、班级、学生姓名、性别、测试成绩、测试日期及时间，方便后期督查。主机具有日志管理，记录操作人员在主机上的所有操作，便于异常情况的追溯。 8.主机具有数据备份和恢复功能，可以备份任意时间段体测程序里面的所有数据，可以备份多次保存在存储芯片里面。支持一键恢复，根据日期选择要恢复的备份，自动恢复测试数据。 9.主要技术参数： 测量范围：0～9999次 分度值：1次 误差：±1次 | 14700 | 18 | 264600
7 | 立定跳远测试仪 | △ | 1. 采用红外线非接触传感器测量的原理自动测量立定跳远的距离，反映人体下肢爆发力水平，测试数据准确，经久耐用； 2. ★采用LED屏幕显示测试成绩，可显示中文、英文、数字和其它符号；配有红外遥控器，LED显示屏，测试杆与主机均为无线连接。提供生产厂家参数确认函加盖公章。 3. ★测试仪单一起跳线全量程测试，有踩线犯规语音、显示屏显示双重提示功能，可设定测试次数为1～3次，自动显示最好成绩；测试垫具备防滑减震功能，防止出现意外伤害；提供生产厂家参数确认函加盖公章。 主机: 1.★主机采用原生Android7.0及以上系统，能够安装APK程序以拓展使用功能及产品升级，屏幕采用≥7寸1024×600高清触摸电容屏；主机≥1.0GB以上运行内存，≥4GB FLASH存储空间。提供生产厂家参数确认函加盖公章。 2.主机采用硅胶按键，经久耐用，适用于大规模测试。 3.★主机内置二维码扫描仪（非外接型），自动识别测试者二维码身份信息。提供生产厂家参数确认函加盖公章。 4.★主机具备≥2个USB标准接口（非外接扩展），可直接插入U盘导入≥100000条测试名单信息，也可直接导出测试成绩至U盘自动生成Excel表格。提供生产厂家参数确认函加盖公章。 5.主机具多种身份识别功能：可通过触摸屏输入、机械键盘输入、非接触式IC卡（兼容校园一卡通）、条码扫描仪等识别方法；输入学号具备自动递增功能；主机菜单具备单项查询，集体查询，分组查询，具有年级班级组别日期等多种筛选数据方式，查询便捷。 6.主机支持头像管理，主机可以通过U盘批量导入学生头像10000条以上。 7.主机查询结果能一屏同时显示测试学校、年级、班级、学生姓名、性别、测试成绩、测试日期及时间，方便后期督查。主机具有日志管理，记录操作人员在主机上的所有操作，便于异常情况的追溯。 8.主机具有数据备份和恢复功能，可以备份任意时间段体测程序里面的所有数据，可以备份多次保存在存储芯片里面。支持一键恢复，根据日期选择要恢复的备份，自动恢复测试数据。 9.主要技术参数 量程：0～320cm 分度值：1cm 误差：±1cm | 18700 | 18 | 336600
8 | 跳绳测试系统（10人） | △ | 1.测试受试者的下肢力量和身体协调能力 2.★跳绳带OLED显示器，能与主机同步显示测试数据；可查看电量，显示2.4G信号连接状态。提供生产厂家参数确认函加盖公章。 3.测试仪结构简单方便，采用高精度、高速率轴承，手柄表面做喷油、防滑处理，具有亲肤感。 4.★采用Tape—C充电，单机具有计时模式、计数模式、考试模式、训练模式四种。提供生产厂家参数确认函加盖公章。 5.采用可充电锂电池，电池续航可达8.5小时。 6.标准配置10人同测。 主机: 1.★主机采用原生Android7.0及以上系统，能够安装APK程序以拓展使用功能及产品升级，屏幕采用≥7寸1024×600高清触摸电容屏；主机≥1.0GB以上运行内存，≥4GB FLASH存储空间。提供生产厂家参数确认函加盖公章。 2.★主机采用硅胶按键，经久耐用，适用于大规模测试。提供生产厂家参数确认函加盖公章。 3.★主机内置二维码扫描仪（非外接型），自动识别测试者二维码身份信息。提供生产厂家参数确认函加盖公章。 4.★主机具备≥2个USB标准接口（非外接扩展），可直接插入U盘导入≥100000条测试名单信息，也可直接导出测试成绩至U盘自动生成Excel表格。提供生产厂家参数确认函加盖公章。 5.主机具多种身份识别功能：可通过触摸屏输入、机械键盘输入、非接触式IC卡（兼容校园一卡通）、条码扫描仪等识别方法；输入学号具备自动递增功能；主机菜单具备单项查询，集体查询，分组查询，具有年级班级组别日期等多种筛选数据方式，查询便捷。 6.主机支持头像管理，主机可以通过U盘批量导入学生头像10000条以上。 7.主机查询结果能一屏同时显示测试学校、年级、班级、学生姓名、性别、测试成绩、测试日期及时间，方便后期督查。主机具有日志管理，记录操作人员在主机上的所有操作，便于异常情况的追溯。 8.主机具有数据备份和恢复功能，可以备份任意时间段体测程序里面的所有数据，可以备份多次保存在存储芯片里面。支持一键恢复，根据日期选择要恢复的备份，自动恢复测试数据。 9.主要技术参数： 测量范围：0～9999次 分度值：1次 误差： ±1 | 14300 | 18 | 257400
合计 | [5 empty] | 1538340

## 路径——室外器材
室外健身器材
序号 | 名称 | 核心产品 （“△”） | 技术要求 | 单价 | 数量 | 预算金额
1 | 告示牌 |  | 1、功能：警示说明。 2、主要材质：钢管或钢管、不锈钢。 ★3、产品符合GB 19272-2011《室外健身器材的安全通用要求》，具有国家认可的质量认证机构出具的有效产品认证证书。 4、外形尺寸：不小于900×114×1360（mm）。 5、主要承载立柱尺寸：直径不小于114mm，壁厚不小于3mm。 6、主要承载横梁尺寸：不小于30×20×2（mm）。 7、表面处理工艺：脱脂一酸洗一磷化一静电喷涂、脱脂—抛丸一静电喷涂或抛丸-脱脂-磷化-静电喷粉。 8、安装方式：直埋式。 | 2300 | 10 | 23000
2 | 仰卧板 |  | 1、功能：增强腹部、背部肌肉力量及柔韧性。 2、主要材质：钢管。 ★3、产品符合GB 19272-2011《室外健身器材的安全 通用要求》，具有国家认可的质量认证机构出具的有效产品认证证书。 4、外形尺寸：不小于1230×450×560（mm）。 5、主要承载立柱尺寸：直径不小于38mm，壁厚不小于3mm。 6、主要承载横梁尺寸：不小于15×60×2.5或φ42×2.5（mm）。 7、表面处理工艺：脱脂一酸洗一磷化一静电喷涂、脱脂—抛丸一静电喷涂或抛丸-脱脂-磷化-静电喷粉。 8、安装方式：直埋式。 | 1700 | 10 | 17000
3 | 伸腰伸背器 |  | 1、功能：锻炼腰腹肌肉，增强腰部柔韧性，缓解疲劳。 2、主要材质：钢管或钢管、不锈钢。 ★3、产品符合GB 19272-2011《室外健身器材的安全 通用要求》，具有国家认可的质量认证机构出具的有效产品认证证书。 4、外形尺寸：不小于680×550×1030（mm）。 5、主要承载立柱尺寸：直径不小于114mm，壁厚不小于3mm。 6、主要承载横梁尺寸：不小于40×60×3或φ32×3（mm）。 7、表面处理工艺：脱脂一酸洗一磷化一静电喷涂、脱脂—抛丸一静电喷涂或抛丸-脱脂-磷化-静电喷粉。 8、安装方式：直埋式。 | 2350 | 10 | 23500
4 | 上肢舒缓训练器 |  | 1、功能：锻炼上肢平衡性、协调性，舒展上肢肌肉。 2、主要材质：钢管或钢管、HDPE。 ★3、产品符合GB 19272-2011《室外健身器材的安全 通用要求》，具有国家认可的质量认证机构出具的有效产品认证证书。 4、外形尺寸：不小于2000×1630×1820（mm）。 5、主要承载立柱尺寸：直径不小于114mm，壁厚不小于3mm。 6、主要承载横梁尺寸：不小于φ42×2.5（mm）。 ★7、可满足不小于三人同时使用。 8、表面处理工艺：脱脂一酸洗一磷化一静电喷涂、脱脂—抛丸一静电喷涂或抛丸-脱脂-磷化-静电喷粉。 9、安装方式：直埋式。 | 2500 | 10 | 25000
5 | 双位太空漫步机 |  | 1、功能：提高人体有氧运动能力和身体协调性、平衡力。 2、主要材质：钢管。 ★3、产品符合GB 19272-2011《室外健身器材的安全 通用要求》，具有国家认可的质量认证机构出具的有效产品认证证书。 4、外形尺寸：不小于1920×560×1110（mm）。 5、主要承载立柱尺寸：直径不小于114mm，壁厚不小于3mm。 6、主要承载横梁尺寸：不小于φ60×3或80×40×3（mm）。 ★7、可满足不小于二人同时使用。 8、表面处理工艺：脱脂一酸洗一磷化一静电喷涂、脱脂—抛丸一静电喷涂或抛丸-脱脂-磷化-静电喷粉。 9、安装方式：直埋式。 | 4500 | 10 | 45000
6 | 三位扭腰器 |  | 1、功能：提高腰、腹肌肉的柔韧性。 2、主要材质：钢管。 ★3、产品符合GB 19272-2011《室外健身器材的安全 通用要求》，具有国家认可的质量认证机构出具的有效产品认证证书。 4、外形尺寸：不小于1440×1290×1300或φ1440×1300（mm）。 5、主要承载立柱尺寸：直径不小于114，mm，壁厚不小于3mm。 6、主要承载横梁尺寸：不小于φ32×3（mm）。 ★7、可满足不小于三人同时使用。 8、表面处理工艺：脱脂一酸洗一磷化一静电喷涂、脱脂—抛丸一静电喷涂或抛丸-脱脂-磷化-静电喷粉。 9、安装方式：直埋式。 | 3500 | 10 | 35000
7 | 骑马机 |  | 1、功能：锻炼上下肢力量，增强身体协调性。 2、主要材质：钢管或钢管、塑木。 ★3、产品符合GB 19272-2011《室外健身器材的安全 通用要求》，具有国家认可的质量认证机构出具的有效产品认证证书。 4、外形尺寸：不小于1310×440×990（mm）。 5、主要承载立柱尺寸：直径不小于114mm，壁厚不小于3mm。 6、主要承载横梁尺寸：不小于φ50×3或50×50×3（mm）。 7、表面处理工艺：脱脂一酸洗一磷化一静电喷涂、脱脂—抛丸一静电喷涂或抛丸-脱脂-磷化-静电喷粉。 8、安装方式：直埋式。 | 3450 | 10 | 34500
8 | 背部屈伸凳 |  | 1、功能：锻炼腰背部肌肉。 2、主要材质：钢管或钢管、塑木。 ★3、产品符合GB 19272-2011《室外健身器材的安全 通用要求》，具有国家认可的质量认证机构出具的有效产品认证证书。 4、外形尺寸：不小于1020×640×670（mm）。 5、主要承载立柱尺寸：直径不小于50，mm，壁厚不小于3mm。 6、主要承载横梁尺寸：不小于φ42×3（mm）。 7、表面处理工艺：脱脂一酸洗一磷化一静电喷涂、脱脂—抛丸一静电喷涂或抛丸-脱脂-磷化-静电喷粉。 8、安装方式：直埋式。 | 2500 | 10 | 25000
9 | 太极推揉器 |  | 1、功能：增强腕、肘、肩、髋、膝等关节部位的活动能力。 2、主要材质：钢管。 ★3、产品符合GB 19272-2011《室外健身器材的安全 通用要求》，具有国家认可的质量认证机构出具的有效产品认证证书。 4、外形尺寸：不小于1070×990×1290（mm）。 5、主要承载立柱尺寸：直径不小于114mm，壁厚不小于3mm。 6、主要承载横梁尺寸：不小于φ50×3（mm）。 ★7、可满足不小于二人同时使用。 8、表面处理工艺：脱脂一酸洗一磷化一静电喷涂、脱脂—抛丸一静电喷涂或抛丸-脱脂-磷化-静电喷粉。 9、安装方式：直埋式。 | 3600 | 10 | 36000
10 | 上肢牵引器 |  | 1、功能：增强上肢灵活及手脑协调能力，改善肩关节周围肌肉及韧带的柔韧性。 2、主要材质：钢管。 ★3、产品符合GB 19272-2011《室外健身器材的安全 通用要求》，具有国家认可的质量认证机构出具的有效产品认证证书。 4、外形尺寸：不小于680×340×2350（mm）。 5、主要承载立柱尺寸：直径不小于114mm，壁厚不小于3mm。 6、主要承载横梁尺寸：不小于φ42×3（mm）。 ★7、可满足不小于二人同时使用。 8、表面处理工艺：脱脂一酸洗一磷化一静电喷涂、脱脂—抛丸一静电喷涂或抛丸-脱脂-磷化-静电喷粉。 9、安装方式：直埋式。 | 3300 | 10 | 33000
11 | 腰背按摩器 |  | 1、功能：按摩腰背部肌肉及中枢神经，缓解疲劳。 2、主要材质：钢管。 ★3、产品符合GB 19272-2011《室外健身器材的安全 通用要求》，具有国家认可的质量认证机构出具的有效产品认证证书。 4、外形尺寸：不小于970×650×1450（mm）。 5、主要承载立柱尺寸：直径不小于114mm，壁厚不小于3mm。 6、主要承载横梁尺寸：不小于φ38×3（mm）。 ★7、可满足不小于二人同时使用。 8、表面处理工艺：脱脂一酸洗一磷化一静电喷涂、脱脂—抛丸一静电喷涂或抛丸-脱脂-磷化-静电喷粉。 9、安装方式：直埋式。 | 2700 | 10 | 27000
12 | 自重式划船器 |  | 1、功能：发展人体上肢各部肌肉力量，增强心肺功能。 2、主要材质：钢管或钢管、塑木。 ★3、产品符合GB 19272-2011《室外健身器材的安全 通用要求》，具有国家认可的质量认证机构出具的有效产品认证证书。 4、外形尺寸：不小于1010×880×940（mm）。 5、主要承载立柱尺寸：不小于50×50×3或φ114×3mm。 6、主要承载横梁尺寸：不小于50×50×3或φ48×3mm。 7、表面处理工艺：脱脂一酸洗一磷化一静电喷涂、脱脂—抛丸一静电喷涂或抛丸-脱脂-磷化-静电喷粉。 8、安装方式：直埋式或预埋式。 | 2900 | 10 | 29000
13 | 三位压腿训练器 |  | 1、功能：增强人体腰，腿部肌肉力量及柔韧性消除下肢疲劳。 2、主要材质：钢管。 ★3、产品符合GB 19272-2011《室外健身器材的安全 通用要求》，具有国家认可的质量认证机构出具的有效产品认证证书。 4、外形尺寸：不小于2170×114×970（mm）。 5、主要承载立柱尺寸：直径不小于114mm，壁厚不小于3mm。 6、主要承载横梁尺寸：不小于φ28×2.5（mm）。 ★7、可满足不小于三人同时使用。 8、表面处理工艺：脱脂一酸洗一磷化一静电喷涂、脱脂—抛丸一静电喷涂或抛丸-脱脂-磷化-静电喷粉。 9、安装方式：直埋式。 | 2700 | 10 | 27000
14 | 棋牌桌 |  | 1、功能：用于下棋、打牌等休闲运动。 2、主要材质：钢管或钢管、塑木。 ★3、产品符合GB 19272-2011《室外健身器材的安全 通用要求》，具有国家认可的质量认证机构出具的有效产品认证证书。 4、外形尺寸：不小于1690×1690×590（mm）。 5、主要承载立柱尺寸：直径不小于114mm，壁厚不小于3mm。 6、主要承载横梁尺寸：不小于50×50×3或φ76×3（mm）。 ★7、可满足不小于四人同时使用。 8、表面处理工艺：脱脂一酸洗一磷化一静电喷涂、脱脂—抛丸一静电喷涂或抛丸-脱脂-磷化-静电喷粉。 9、安装方式：直埋式。 | 3650 | 10 | 36500
15 | 四级压腿按摩器 |  | 1、功能：增强人体腰、腿部肌肉力量及柔韧性，消除下肢疲劳。 2、主要材质：。 ★3、产品符合GB 19272-2011《室外健身器材的安全 通用要求》，具有国家认可的质量认证机构出具的有效产品认证证书。 4、外形尺寸：不小于1060×540×950（mm）。 5、主要承载立柱尺寸：直径不小于114mm，壁厚不小于3mm。 6、主要承载横梁尺寸：不小于φ38×3（mm）。 ★7、可满足不小于二人同时使用。 8、表面处理工艺：脱脂一酸洗一磷化一静电喷涂、脱脂—抛丸一静电喷涂或抛丸-脱脂-磷化-静电喷粉。 9、安装方式：直埋式。 | 1800 | 10 | 18000
16 | 立式健身车 |  | 1、功能：增强心肺功能，改善呼吸系统机能。 2、主要材质：钢管或钢管、塑木。 ★3、产品符合GB 19272-2011《室外健身器材的安全 通用要求》，具有国家认可的质量认证机构出具的有效产品认证证书。 4、外形尺寸：不小于1000×450×990（mm）。 5、主要承载立柱尺寸：直径不小于114mm，壁厚不小于3mm。 6、主要承载横梁尺寸：不小于φ50×3（mm）。 7、表面处理工艺：脱脂一酸洗一磷化一静电喷涂、脱脂—抛丸一静电喷涂或抛丸-脱脂-磷化-静电喷粉。 8、安装方式：直埋式。 | 2500 | 10 | 25000
合计 | [5 empty] | 459500