## 扉-1 招标工程量清单扉页
|  | 友谊县2024年农村公益事业建设项目二标段 |  |  | 工程
招 标 工 程 量 清 单
招 标 人： |  |  | 造价咨询人：
| （单位盖章） |  |  | (单位资质专用章)
法定代表人 或其授权人： |  |  | 法定代表人 或其授权人：
| (签字或盖章) |  |  | (签字或盖章)
编 制 人： |  |  | 复 核 人：
| (造价人员签字盖专用章) |  |  | (造价工程师签字盖专用章)
编 制 时 间： | 年 月 日 |  | 复 核 时 间： | 年 月 日
扉-1

## 表-08 分部分项工程和单价措施项目清单与计价表
分部分项工程和单价措施项目清单与计价表
工程名称：友谊县2024年农村公益事业建设项目二标段 |  |  |  | 标段：友谊县2024年农村公益事业建设项目 |  |  |  |  | 第 1 页 共 4 页
序号 | 项目编码 | 项目名称 | 项目特征描述 |  | 计量单位 | 工程量 | 金额（元）
[7 empty] | 综合单价 | 综合合价 |  | 其中：暂估价
二队：116m拆除、新建围墙
1 | 010302004001 | 挖孔桩土(石)方 | 小型机械钻孔、部分人工挖方 1.挖孔深度:2.1m 2.钻孔直径:D=600mm 3.弃土（石）运距:现场自行确定 |  | m3 | 17.81
2 | 010302003001 | 干作业成孔灌注桩 | 1.空桩长度、桩长:2.2m 2.桩径:D600 3.混凝土种类、强度等级:C20 |  | m3 | 18.66
3 | 010503001001 | 基础梁 | 1.混凝土种类:预拌混凝土 2.混凝土强度等级:C30 |  | m3 | 8.34
4 | 010515001001 | 现浇构件钢筋 | 1.钢筋种类、规格:箍筋,HPB300，Φ6 |  | t | 0.132
5 | 010515001002 | 现浇构件钢筋 | 1.钢筋种类、规格:HRB400，Φ8 |  | t | 0.446
6 | 010515001003 | 现浇构件钢筋 | 1.钢筋种类、规格:HRB400，Φ12 |  | t | 0.568
7 | 010515001004 | 现浇构件钢筋 | 1.钢筋种类、规格:HRB400，Φ18 |  | t | 0.752
8 | 010401003001 | 实心砖墙 | 1.砖品种、规格、强度等级:MU10非粘土实心砖 2.砂浆强度等级、配合比:M10混合砂浆 |  | m3 | 47.04
本页小计
注：为计取规费等的使用，可在表中增设其中：“定额人工费”。
表—08
分部分项工程和单价措施项目清单与计价表
工程名称：友谊县2024年农村公益事业建设项目二标段 |  |  |  | 标段：友谊县2024年农村公益事业建设项目 |  |  |  |  | 第 2 页 共 4 页
序号 | 项目编码 | 项目名称 | 项目特征描述 |  | 计量单位 | 工程量 | 金额（元）
[7 empty] | 综合单价 | 综合合价 |  | 其中：暂估价
9 | 011201001001 | 墙面一般抹灰 | 1.墙体类型:非粘土实心砖 2.面层厚度、砂浆配合比:1：2.5水泥砂浆抹灰 |  | m2 | 286.74
10 | 011201003001 | 墙面勾缝 | 1.1：1水泥砂浆内侧墙体勾缝 |  | m2 | 198.42
11 | 011601001001 | 砖砌体拆除--砖围墙 | 1.砌体名称:部分砖围墙拆除 2.全部渣土外运至指定地点 |  | m3 | 47.04
分部小计
二队：原有砖砌围墙抹灰
12 | 011201001002 | 墙面一般抹灰--西侧、北侧、东侧 | 1.墙体类型:实心砖 2.面层厚度、砂浆配合比:1：2.5水泥砂浆抹灰 |  | m2 | 475.78
13 | 011406001001 | 抹灰面油漆--西侧 | 1.基层类型:水泥砂浆 2.刮腻子遍数:腻子二遍 3.油漆品种、刷漆遍数:外墙漆 |  | m2 | 145.6
分部小计
二队：原有破损铁艺围墙拆除、新建
14 | 011608002001 | 铲除涂料面 | 1.铲除部位名称:原有涂料面 2.渣土外运至指定地点 |  | m2 | 818.82
15 | 011406001002 | 抹灰面油漆 | 1.基层类型:水泥砂浆 2.刮腻子遍数:腻子二遍 3.油漆品种、刷漆遍数:外墙漆 |  | m2 | 818.82
本页小计
注：为计取规费等的使用，可在表中增设其中：“定额人工费”。
表—08
分部分项工程和单价措施项目清单与计价表
工程名称：友谊县2024年农村公益事业建设项目二标段 |  |  |  | 标段：友谊县2024年农村公益事业建设项目 |  |  |  |  | 第 3 页 共 4 页
序号 | 项目编码 | 项目名称 | 项目特征描述 |  | 计量单位 | 工程量 | 金额（元）
[7 empty] | 综合单价 | 综合合价 |  | 其中：暂估价
16 | 011609001001 | 栏杆、栏板拆除 | 1.原有破损铁艺围墙拆除 2.外运至指定地点 |  | 项 | 1
17 | 010607002001 | 成品栅栏 | 1.新做铁艺围栏 |  | m2 | 411.7
分部小计
道南围墙（790m）
18 | 011406001003 | 抹灰面油漆 | 1.基层类型:水泥砂浆 2.刮腻子遍数:腻子二遍 3.油漆品种、刷漆遍数:外墙漆 |  | m2 | 1438.95
19 | 01B001 | 刷字 | 1.刷字 |  | m2 | 50
20 | 01B002 | 涂画 | 1.涂画 |  | m2 | 50
分部小计
道北围墙
21 | 011406001004 | 抹灰面油漆 | 1.基层类型:水泥砂浆 2.刮腻子遍数:腻子二遍 3.油漆品种、刷漆遍数:外墙漆 |  | m2 | 191.57
分部小计
晒场
22 | 011608002002 | 铲除涂料面 | 1.铲除部位名称:原有涂料面 2.渣土外运至指定地点 |  | m2 | 847.8
23 | 011406001005 | 抹灰面油漆 | 1.基层类型:水泥砂浆 2.刮腻子遍数:腻子二遍 3.油漆品种、刷漆遍数:外墙漆 |  | m2 | 847.8
分部小计
措施项目
本页小计
注：为计取规费等的使用，可在表中增设其中：“定额人工费”。
表—08
分部分项工程和单价措施项目清单与计价表
工程名称：友谊县2024年农村公益事业建设项目二标段 |  |  |  | 标段：友谊县2024年农村公益事业建设项目 |  |  |  |  | 第 4 页 共 4 页
序号 | 项目编码 | 项目名称 | 项目特征描述 |  | 计量单位 | 工程量 | 金额（元）
[7 empty] | 综合单价 | 综合合价 |  | 其中：暂估价
24 | 011702004001 | 异形柱 | 1.基础圆桩模板 |  | m2 | 5.65
25 | 011702005001 | 基础梁 | 1.基础梁 |  | m2 | 93.91
26 | 011701003001 | 里脚手架 | 1.围墙脚手架 |  | m2 | 208.8
分部小计
本页小计
合 计
注：为计取规费等的使用，可在表中增设其中：“定额人工费”。
表—08

## 表-11 总价措施项目清单与计价表
总价措施项目清单与计价表
工程名称：友谊县2024年农村公益事业建设项目二标段 |  |  |  | 标段：友谊县2024年农村公益事业建设项目 |  |  |  | 第 1 页 共 1 页
序号 | 项目编码 | 项目名称 | 计算基础 |  | 费率 (%) | 金额 (元) | 调整 费率 (%) |  | 调整后 金额(元) | 备注
1 | 011707001001 | 安全文明施工费 | 分部分项合计+单价措施项目费-分部分项设备费-单价措施项目设备费 |  | 3.28
2 | 011707002001 | 夜间施工费 | 分部分项计费人工费+单价措施计费人工费 |  | 0.12
3 | 011707004001 | 二次搬运费 | 分部分项计费人工费+单价措施计费人工费 |  | 0.12
4 | 011707005002 | 冬季施工增加费 | 分部分项冬季施工人工预算价+分部分项冬季施工机具预算价+单价措施冬季施工人工预算价+单价措施冬季施工机具预算价 |  | 0
5 | 011707005001 | 雨季施工增加费 | 分部分项计费人工费+单价措施计费人工费 |  | 0.11
6 | 011707007001 | 已完工程及设备保护费 | 分部分项计费人工费+单价措施计费人工费 |  | 0.11
7 | 01B001 | 工程定位复测费 | 分部分项计费人工费+单价措施计费人工费 |  | 0.08
8 | 01B002 | 专业工程措施项目费
合 计
编制人（造价人员）： |  |  |  | 复核人（造价工程师）：
注：1.“计算基础”中安全文明施工费可为“定额基价”、“定额人工费”或“定额人工费+定额机械费”，其他项目可为“定额人工费”或“定额人工费+定额机械费”。 2.按施工方案计算的措施费，若无“计算基础”和“费率”的数值，也可只填“金额”数值，但应在备注栏说明施工方案出处或计算方法。
表-11

## 表-12 其他项目清单与计价汇总表
其他项目清单与计价汇总表
工程名称：友谊县2024年农村公益事业建设项目二标段 |  | 标段：友谊县2024年农村公益事业建设项目 |  |  | 第 1 页 共 1 页
序号 | 项目名称 |  | 金额（元） | 结算金额（元） |  | 备注
1 | 暂列金额 |  |  |  |  | 明细详见表-12-1
2 | 暂估价
2.1 | 材料暂估价 |  | — |  |  | 明细详见表-12-2
2.2 | 专业工程暂估价 |  |  |  |  | 明细详见表-12-3
3 | 计日工 |  |  |  |  | 明细详见表-12-4
4 | 总承包服务费 |  |  |  |  | 明细详见表-12-5
合 计
注：材料（工程设备）暂估单价进入清单项目综合单价，此处不汇总。
表—12

## 表-12-1 暂列金额表
暂列金额明细表
工程名称：友谊县2024年农村公益事业建设项目二标段 |  | 标段：友谊县2024年农村公益事业建设项目 |  |  | 第 1 页 共 1 页
序号 | 名称 |  | 计量单位 | 暂定金额 |  | 备注
1 | 暂列金额 |  | 项 |  |  | 计算基础为分部分项工程费-工程设备费，费率为10-15%。市政维修养护定额：计算基础为分部分项工程费-工程设备费，费率为10%。
合 计 | [5 empty] | —
注：此表由招标人填写，如不能详列，也可只列暂列金额总额，投标人应将上述暂列金额计入投标总价中。
表—12—1

## 表-12-2 材料(工程设备)暂估价及调整表
材料（工程设备）暂估单价及调整表
工程名称：友谊县2024年农村公益事业建设项目二标段 | [5 empty] | 标段：友谊县2024年农村公益事业建设项目 |  |  |  |  | 第 1 页 共 1 页
序号 | 材料 编码 | 材料(工程设备)名称、规格、型号 | 计量单位 | 数量 |  |  | 暂估(元) |  | 确认(元) |  |  | 差额±(元) |  | 备注
|  |  |  | 暂估 | 确认 |  | 单价 | 合价 | 单价 | 合价 |  | 单价 | 合价
合计
注：1.此表由招标人填写“暂估单价”，并在备注栏说明暂估价的材料、工程设备拟用在那些清单项目上，投标人应将上述材料、工程设备暂估单价计入工程量清单综合单价报价中
表—12—2

## 表-12-3 专业工程暂估价及结算价表
专业工程暂估价及结算价表
工程名称：友谊县2024年农村公益事业建设项目二标段 |  |  | 标段：友谊县2024年农村公益事业建设项目 |  |  |  | 第 1 页 共 1 页
序号 | 工程名称 | 工程内容 |  | 暂估金额 （元） | 结算金额 (元) | 差额 ±(元) |  | 备注
合 计 |  |  |  | 0 |  |  |  | —
注：此表由招标人填写，投标人应将上述专业工程暂估价计入投标总价中。
表—12—3

## 表-13 规费、税金项目清单与计价表
规费、税金项目清单与计价表
工程名称：友谊县2024年农村公益事业建设项目二标段 |  |  | 标段：友谊县2024年农村公益事业建设项目 |  | 第 1 页 共 1 页
序号 | 项目名称 | 计算基础 |  | 计算基数 |  | 计算费率(%) | 金额(元)
1 | 规费 | [（A）+（B）+（C）+人工费价差]×费率
1.1 | 社会保险费 | 养老保险费+医疗保险费+失业保险费+工伤保险费+生育保险费
1.1.1 | 养老保险费 | 计费人工费+人工价差 |  |  |  | 16
1.1.2 | 医疗保险费 | 计费人工费+人工价差 |  |  |  | 7.5
1.1.3 | 失业保险费 | 计费人工费+人工价差 |  |  |  | 0.5
1.1.4 | 工伤保险费 | 计费人工费+人工价差 |  |  |  | 1
1.1.5 | 生育保险费 | 计费人工费+人工价差 |  |  |  | 0.6
1.2 | 住房公积金 | 计费人工费+人工价差 |  |  |  | 5
1.3 | 环境保护税 | 按实际发生计算
2 | 税金 | [（一）+（二）+（三）+（四）-（3）-（4）-甲供材料费]×税率 |  |  |  | 9
合 计
编制人（造价人员）： |  |  | 复核人（造价工程师）：
表—13