## 汇总表
二标
序号 | 项目名称 | 汇总金额 | 备注
2 | 夹信子镇团结村鲜食玉米冷链保鲜库项目 | 201500
3 | 万金山乡万中村博浩水稻种植合作社项目 | 523000
4 | 朝阳镇东兴村东方冷藏服务公司二期 | 1592300
5 | 朝阳镇朝阳村绿塔玉米深加工项目三期 | 2623500
| 合计 | 4940300

## 夹信子镇团结村鲜食玉米冷链保鲜库项目
夹信子镇团结村鲜食玉米冷链保鲜库项目采购清单
序号 | 设备名称 | 单位 | 数量 | 单价 | 总价 | 备注
1 | 鲜玉米高压气泡清洗机（提升式） | 台 | 1 | 112980 | 112980 | 外形尺寸：8000*1800*2800；功率：9.6KW;配无极调速电机；材质为304不锈钢；带铝合金气泵5.5KW；网带为304不锈钢
2 | 鲜玉米拨料机 | 台 | 1 | 5520 | 5520 | 喂入方式：自动上料；输送装置；链耙式；配套总功率；0.75KW
3 | 输送带 | 套（50米） | 1 | 83000 | 83000 | 配套电机：RV-75-40-1.5KW;架体:镀锌钢管；皮带传动辊：铁辊，托辊：TPR;输送带材质：PVC
4
5 | 总价 |  |  |  | 201500

## 万金山乡万中村博浩水稻种植合作社项目
万金山乡万中村博浩水稻种植合作社项目采购清单
序号 | 设备名称 | 单位 | 数量 | 单价 | 总价 | 备注
1 | 鲜玉米剥皮机 | 台 | 1 | 178000 | 178000 | 安装尺寸：9000*2000*5000；喂入方式：自动喂入；提升输送装置型式：链耙式；给料装置型式：平皮带；主机功率≤16.85KW;剥皮辊型式：橡胶辊，数量24个；配套总功率：21KW
2 | 鲜玉米智能分级机（含切梗去尖-定尺17.5） | 台 | 1 | 150000 | 150000 | 电源要求：电机电源380VAC,5KW;智能识别部分电源:220VAC,1KW;输送带电机：0.75KW;
3 | 鲜玉米高压气泡清洗机（提升式） | 台 | 1 | 112980 | 112980 | 外形尺寸：8000*1800*2800；功率：9.6KW;配无极调速电机；材质为304不锈钢；带铝合金气泵5.5KW；网带为304不锈钢
4 | 输送带 | 米 | 60 | 1367 | 82020 | 配套电机：RV-75-40-1.5KW;架体:镀锌钢管；皮带传动辊：铁辊，托辊：TPR;输送带材质：PVC
5
523000

## 朝阳镇东兴村东方冷藏服务公司二期
朝阳镇东兴村东方冷藏服务公司二期采购清单
序号 | 设备名称 | 单位 | 数量 | 单价 | 总价 | 备注
1 | 玉米蒸箱（21立方手动设备） | 台 | 2 | 118500 | 237000 | 设计压力：0.098设计温度：119.5℃；最高允许工作压力：0.09MPa；蒸煮周期：35-40分钟；蒸汽源压力：0.5-0.7Mpa；外形尺寸：6650*245082350；
2 | 鲜玉米剥皮机 | 台 | 2 | 178000 | 356000 | 安装尺寸：9000*2000*5000；喂入方式：自动喂入；提升输送装置型式：链耙式；给料装置型式：平皮带；主机功率≤16.85KW;剥皮辊型式：橡胶辊，数量24个；配套总功率：21KW
3 | 鲜玉米拨料机 | 台 | 1 | 5520 | 5520 | 喂入方式：自动上料；输送装置；链耙式；配套总功率；0.75KW
4 | 鲜玉米切梗去尖机（自动切梗） | 台 | 2 | 103240 | 206480 | 喂入方式：自动上料；输送装置；链耙式；给料装置形式：皮带式；主机功率：7.5KW;切削方式：锯片式：外形尺寸：6000*160081300
5 | 鲜玉米智能分级机（含上料） | 台 | 2 | 150000 | 300000 | 电源要求：电机电源380AC,5KW;智能识别部分电源：220VAC,1KW;输送电机：0.75KW;系统光电部分自带暗室；
6 | 输送带 | 套 | 1 | 124300 | 124300 | 配套电机：RV-75-40-1.5KW;架体:镀锌钢管；皮带传动辊：铁辊，托辊：TPR;输送带材质：PVC
7 | 卧式低压循环桶 | 台 | 1 | 40000 | 40000 | 外形尺寸：3300*1400*3600；配置3.5m³卧式循环桶屏蔽泵2台，功率3KW,扬程40米
8 | 冷风机 | 台 | 4 | 27500 | 110000 | 安装方式：吊顶式；材料：铝管铝翅片，外壳镀铝锌板；制冷剂R717;换热面积不小于480㎡，射程28米，轴流风机功率3*3KW;翅片片距8/16；外形尺寸：5170*1350*1635；
9 | 罗杆冷冻机（标准工况不带经济器） | 台 | 1 | 213000 | 213000 | 制冷量：-28℃/+35℃320千瓦，电机功率200KW;外形尺寸：3180*1680*2260
| 合计 |  |  |  | 1592300

## 朝阳镇朝阳村绿塔玉米深加工项目三期
朝阳镇朝阳村绿塔玉米深加工项目三期采购清单
序号 | 货物名称 | 单位 | 数量 | 单价 | 总价 | 备注
1 | 双面拉伸膜包装机 | 套 | 1 | 426800 | 426800 | 外形尺寸：8800*1200*2000;架体：304不锈钢；总功率：18KW
2 | 滚杠清洗机 | 台 | 1 | 155600 | 155600 | 电机功率：1.1KW
3 | 自动切头去尾机 | 套 | 4 | 431250 | 1725000 | 喂入方式：自动上料；输送装置；链耙式；给料装置形式：皮带式；主机功率：7.5KW;切削方式：锯片式：外形尺寸
4 | 自动切头分等机 | 套 | 1 | 15000 | 15000 | 电源要求：电机电源380AC,5KW;智能识别部分电源：220VAC,1KW;输送电机：0.75KW;系统光电部分自带暗室；
5 | 削粒机 | 套 | 1 | 40600 | 40600 | 电机功率：0.75KW
6 | 无尘净化地面 | 平方米 | 3500 | 32 | 112000 | /
7 | 叉车举高8米 | 台 | 1 | 148500 | 148500 | 3.5吨，举高8米
2623500