## 硬件
宝清县政务服务大厅建设硬件清单
序号 | 产品名称 | 参数 | 单位 | 数量
一、 | 触摸查询系统
1 | 综合查询机 | 1、显示尺寸：≥43 寸，显示比例：16:9，平均亮度：≥500cd/m2，点距：≤0.36*0.36MM 物理分辨率：≥1920*1080 视角：≥上下176 度 左右176度 频率：≥水平频率30KHz-80KHz 垂直频率60Hz/75Hz 颜色：≥16.77M万真色彩 背光类型：LED 背光寿命（hrs）：≧1000000小时 背光均匀性：≥70% 背光电流及电压：≥39-51V/600MA 对比度：≥10000:1 响应时间：≤6ms 2、触摸方式：红外触摸 玻璃表面强度：≧6H 钢化玻璃厚度：≥3mm 书写方式：手指、触摸笔 触摸屏寿命：≧6亿次单点触摸 触摸精度：95%的区域定位误差小于2mm、边缘定位误差小于5mm 3、主机配置：CPU≥ 四核处理器，4G 内存，128G 固态硬盘 4、二代证读卡器： 读卡距离：≥30mm 阅读时间：＜0.25s 产品接口：≥USB2.0*1 产品电源工作电压：≥5.0±0.25V，辅助电源：DC 5V，1A 工作环境相对湿度：20-90%RH，工作温度：-10-55℃，存储温度：-40-60℃ 射频技术：符合公安部GA450《台式居民身份证阅读器通用技术条件》和GA/T 1011-2012《居民身份证指纹采集器通用技术条件》标准以及ISO14443（Type B）国际标准 5、热敏凭条打印机：打印方式：行式热敏，打印宽度：≥72mm，分辨率：≥203dpi（8点/mm）打印速度：≥220mm/s，打印密度：≥576点/行，字符：标配GB18030简体中文，纸宽：79.5±0.5mmmm，装纸方式：自动导纸。 6、输入电源：≥AC220V 50/60Hz 7、产品边框：高强度铝型材一体超薄红外触摸设计，极窄黑色边框，防磁、防锈、防静 电处理。 8、产品后壳：模具冲压一次成型钣金结构，无接缝，无焊点，坚固结实。 | 台 | 1
二、 | 排队叫号系统
1 | 32寸窗口显示屏 | 1、显示尺寸：≥32寸 LED 2、显示区域：≥699(H) X393(V) mm 3、显示比例：≥16:9 4、背光类型：LED 5、背光寿命：≧1000000小时 6、分辨率：≥1920X1080 7、亮度：≥500cd/m2 8、对比度：≥10000:1 9、响应时间：≤5ms 10、点距：≥0.63X0.63mm 11、使用寿命：≥50000小时 12、显示色彩：≥16.7M 13、可视视角：≥H:178°V：178° 14、工作电压：AC100V-240V 50/60HZ 15、功率 ：≤60W 16、显示：可显示文字，图片，视频，叫号信息，远程发布 17、配置：处理器≥Cortex-A7 架构，主频 1.5G 18、内存≥1G 19、存储≥8G 20、挂件：含壁挂架 21、尺寸：≥750*445*14MM | 台 | 73
2 | 多媒体高清播放盒 | 1、功能要求：自动读取业务系统提供的标准数据接口，通过HDMI显示受理窗口排队叫号信息。WIFI 和局域网通讯、与液晶电视、液晶拼接墙、显示器等连接，实现多媒 体信息发布，显示叫号信息， 2、系统≥Android7.1 3、≥ 内存 1G 4、≥ 存储 16G 5、处理器≥Cortex-A7 架构，主频 1.5G | 套
3 | 定制安装支架 | 液晶播放终端定制安装支架 | 个
4 | 电视机 | 屏幕尺寸：≥55英寸 屏幕分辨率：≥高清（3840*2160） 屏幕比例：≥16：9 支持格式：≥4K 工作电压：220v | 台 | 12
5 | 电视机壁挂支架 | 电视机定制安装支架 | 个
6 | 多媒体高清播放盒 | 1、功能要求：自动读取业务系统提供的标准数据接口，通过HDMI显示受理窗口排队叫号信息。WIFI 和局域网通讯、与液晶电视、液晶拼接墙、显示器等连接，实现多媒 体信息发布，显示叫号信息， 2、系统≥Android7.1 3、≥ 内存 1G 4、≥ 存储 16G 5、处理器≥Cortex-A7 架构，主频 1.5G | 套
7 | 32寸壁挂式取号机 | 1、响应时间：≤5ms 2、点距：≤0.63X0.63mm 3、触摸屏：电容多点触摸屏 分辨率≥:4096*4096 定位精度：≤1.5mm 4、主机配置：≥双核主频2.6处理器，4G 内存，128G 固态硬盘 5、打印机：≥58mm热敏打印机 6、输入电源：≥AC220V 50/60Hz 7、机柜：模具金属结构，防磁、防锈、防静电处理 8、内置身份证读卡器:内置于主机里面、用于识别身份证、主机可刷身份取号、人证对比、核查等 9、双目摄像头：嵌入于排队机内、人证对比、刷脸出票等，≥130/200 万像素 宽动态双目摄像头 ① 正常光 识别范围 30cm-120cm ② 弱光 识别范围 35cm-95cm ③ 逆光 识别范围 35cm-87cm ④ 不规则光 识别范围 32cm-110cm 10、嵌入式扫码器：内置二维码扫描仪 系统接口： UART TTL、USB HID、RS232(选配) 、RS485(选配) 触发方式：自动感应、持续识读、命令触发 参数设置方式 ：扫 QR 码设置参数或主机命令设置 程序更新：电脑在线更新 提示方式：接蜂鸣器，LED 指示灯 11、配移动支架 | 台 | 3
8 | 广播叫号终端 | 1、专业机柜式安装设计 2、内置≥1路网络硬件音频解码模块，支持TCP/IP、UDP、IGMP(组播)协议，实现网络化传输16位CD音质的音频信号 3、支持任务网络远程打开功放，无任务自动待机，本地播音功放自动打开，本地信号停止功放可以自动进入待机状态 4、输入通道：话筒输入（TRS）：≥1路，线路输入（RCA）：≥2路 5、输出通道：线路输出（RCA）：≥2路 6、网络接口：网络输入（RJ45）：≥1路 7、报警输入接口：24V报警信号输入：≥1路，短路输入：≥1路 8、USB功能：USB接口：≥1路，可用于U盘本地播放 9、短路输出：短路输出：≥1路，可实现外部设备联动控制 10、优先级切换功能：可以自主选择网络信号优先或网络和本地信号混音输出 11、消防强切：支持四线制和三线制消防强切，内置24V强切电源 12、智能控制的功放电源接口：≥1路，额定功率：≥1760W 13、输入灵敏度：线路：-10±2dB，话筒：-36±3dB 14、音频输出电平：0 dB（775±1 mV） 15、音频位率：8Kbps～320 Kbps自适应 16、支持协议：ARP、UDP、TCP/IP、IGMP、IGMP(组播)协议 17、网络传输速率：10/100Mbps自适应 | 台 | 4
9 | 公共广播功放 | 1、D类数字功率放大器 2、MP3解码模块支持USB/Bluetooth播放功能 3、具有≥3路话筒（TRS6.35）输入、≥3路线路输入，≥1组录音输出，其中话筒、线路独立音量调节以及话筒高、低音独立调节功能，Mic1-3具有+48V幻像供电选择开关，Mic1具有默音可调功能 4、总音量调节 5、RS485远程监控。通过广播管理系统主机可监控功放的工作模式、工作温度、输出电平、保护状态、工作电流等工作状态 6、输出功率：≥150W（100V定压输出） 7、输入灵敏度：线路（L+R）：150mV±30mV，话筒：（13mv±5mv） 8、音调调节 (低频:100Hz, 高频:10KHz)：±10dB 9、频率响应：80Hz-16KHz ±2dB 10、总谐波失真：80Hz-16KHz≤1% 11、信噪比：话筒≥55dB（A计权），线路≥76dB（A计权） | 台 | 4
10 | 吸顶音箱 | 1、塑料盆架，弹簧压片系统 2、额定功率：≥6W 3、输入电压：≥100V 4、频率响应：不低于100Hz～15KHz 5、灵敏度：≥93dB 6、尺寸：≥Φ175×60mm 7、开孔尺寸：≤Φ150mm | 台 | 16
11 | 公共广播控制主机 | 1、≥6U高度标准机柜式设计 2、≥15.6″全高清触摸屏幕 3、≥接口：为主板原生态接口，4个COM接口，≥3路MIC输入口，≥8路USB接口（≥4个USB：USB3.0，≥4个USB：USB2.0），≥2路RJ45接口，≥1路VGA接口，≥1路DVI-D视频接口，≥1路PS/2接口 ★4、不低于6×4音频矩阵功能：≥6路线路输入接口，每1路线路输入有两个编组按键发送到任意编组混音（提供证明材料，包括但不限于第三方权威检测机构出具的检测报告复印件或功能截图或官网地址链接等作证材料，并加盖公章） ★5、音量、音调调节：≥9个音量调节旋钮，≥9组（18个）高低音调节旋钮（提供证明材料，包括但不限于第三方权威检测机构出具的检测报告复印件或功能截图或官网地址链接等作证材料，并加盖公章） 6、≥2组线路输出接口 7、紧急按钮：面板带≥1个可以编程的紧急按键 8、监听：内置监听功能，监听音量可调 9、 主板：不低于工业级主板 10、固态硬盘容量：≥120G，内存：DDR4/4GB 11、声卡配置： 集成声卡以及内置5.1独立声卡 12、信噪比：≥70dB 13、频率范围：不低于40Hz～15KHz 14、谐波失真：＜0.5% | 台 | 1
12 | 网络广播主控软件 | 1、管理功能：网络广播系统控制的核心软件 2、软件互联：无需互联网静态IP地址即可与IP广播管理平台主控软件互联 3、注册方式以USB加密狗硬件注册方式 4、系统服务器软件，支持双向通讯设备的权限分配，网络冗余、即时性音频应急保障备份、推送备份和定压备份设定 5、自动音乐打铃，作息时间表季节调整；自动预开电源，播放结束自动关闭 6、单点播放：可以对任意单点、组群、分区或全部广播 7、网上讲话：远程对全区、分区、分组讲话 8、实时采播：能够将自用电台、录音机卡座、CD播放器、MP3播放器、麦克风等节目实时采播实时压缩成高音质数据流存储到服务器，并可按要求同时转播到指定的广播终端，用于播放外接设备广播及广播通知等，能与电源时序器联动 9、考试模式：与应急保障主机配合实现双重保障，或通过服务器将预设节目推送到SD卡，实现断网情况下也能本地广播 10、报警功能：结合网络报警主机接收报警信号，在服务器软件上预先设置报警模式，即可进行报警联动功能 11、PSTN广播：内置人性化语音，支持短信语音广播 12、网络点播：支持手机WIFI点播，支持任意选择播放终端 13、增益矫正：MP3自动增益矫正，文本转语音播放，自动转换音频格式 14、任务查询：播放任务跟踪查询，设备状态的实时监控 ★15、LED显示推送：以手动或自动的方式实时、定时发布文本信息（提供证明材料，包括但不限于第三方权威检测机构出具的检测报告复印件或功能截图或官网地址链接等作证材料，并加盖公章） 16、声光指示及报警模式：支持常规任务、特殊任务及报警任务以声光同步的方式输出。满足特殊教育等多种特殊场合使用。不同的任务可以指定不同的灯光 17、自动增益：内置自主算法、自主技术的DSP处理模式，能自动识别和区分终端环境噪声和正常的广播内容，自动根据环境噪声自动增减广播增益。同时保证声音的清晰度和强度 ★18、一键巡检：可以在30秒内快速检查所有网络音箱的声音品质是否符合播音要求，自动以警示图标形式显示故障终端，可保存所有终端的检测数据，作为核查依据（提供证明材料，包括但不限于第三方权威检测机构出具的检测报告复印件或功能截图或官网地址链接等作证材料，并加盖公章） 19、画面监控：支持同时监控≥5个视频终端的画面，支持对任意指定视频终端的视频录制、存储 | 套 | 1
13 | CA主机 | 1、产品尺寸：≥ 25×15×6CM 2、产品净重：≤ 1kg 3、外壳材料：铝合金 4、解码方式：FSK（调频FM） 5、编码方式：FSK（调频FM） 6、接收频率：≤315.6MHz 7、发射频率：≥430.225MHz 8、接收灵敏度：≥-180Db 9、发射功率：≥300毫瓦 10、发射距离：＞2500米（空旷） 11、EMC抗干扰：强 12、EMI兼容性：符合国内标准 13、错误校验：有 14、待机电流：≤100ūA 15、呼叫器容量：≥355个 | 个 | 1
14 | 卡片接收器 | 1、提示方式：声音、灯光、震动 2、防水等级：≥防水lP*7 3、信令标准：满足POCSAG，支持数字、字母编码 | 个 | 20
15 | 充电底座 | 1、外形尺寸:≥直径112mm × 厚17mm 2、输入:≥DC-12V/1.5A 3、输出电压:≥DC-5V 4、可充圆形接收器数量:≥15个 5、待机电流:≤500uA 6、工作温度:-0℃—+65℃ | 个 | 2
16 | 桌面双屏自助终端 （“核心产品”） | 1.CPU采用主频≥3.8GHz/六核；系统内存DDR4≥8G；SSD固态硬盘≥256G。 2.内外双屏幕；内屏(办公人员)为电容显示屏 尺寸 ≥21.5寸、分辨率 ≥1920*1080、10点电容触控、亮度 ≥250cd/m²、颜色质量≥24位真彩色、对比度≥1000：1；屏幕比例：16:9、刷新率：≥60Hz；主屏可实现上下移动22°、左右旋转60°。 外屏（群众端）为电磁电容触控屏，尺寸≥18.5寸、分辨率≥1920*1080、10点电容触控、电磁笔无故障点击次数 ≥200万次、支持电磁加密签名功能、标配签字笔、签名角度中心点45°、电子签名压感 ≥2048、最高读取速率 ≥200点/秒、透光率≥85%、对比度≥1000：1：、屏幕点击寿命≥200万次； 3.手写笔为无线无源，笔尖可更换,最大握笔倾角≥±45,坐标精度≥±0.5mm，边缘区±2mm,感应高度 5mm-15mm、笔尖可替换，内嵌式放置带挂绳孔； 4.设备集成身份证阅读器模块；模块符合公安部GA450-2013要求，阅读距离：0-30mm，读卡响应速度：<1s，工作频率：13.56MHz±7kHz，卡读写速率：106 Kbps、。 5.设备集成高拍仪;高拍仪像素≥1600W，分辨率≥4608×3456, 光源：自然光、LED辅助光源，可拍物件类型：证件、文档、各类凭证、立体实物等；可拍摄A3/A4以下等幅面，具备自动寻边、自动纠偏、水印等功能,输出格式图片格式：JPG、TIF、PDF、BMP、TGA、PCX、PNG、RAS 文档格式：PDF、WORD、TXT 3、录像格式：AVI、WMV 双面扫描手动 ，图像色彩：采用专业图像处理芯片，根据室内窗口环境及拍摄对象（文档、照片、证件等）调整成像效果，色彩逼真，还原拍摄对象的真实色彩，肉眼观察无色差，过塑照片拍摄图像反光点缩至光源大小，不影响识别。 6.设备集成人像单目摄像头：摄像头像素≥500W，最大分辨率≥2592*1944，视角范围≥75º，启动时间≤1秒，支持上下旋转≥27°，动态范围≤85dB,信噪比：≤39dB,输出格式：MJPG/YUY2,传感器：1/2.5" CMOS。 7.设备集成人像双目：摄像头像素500W（WDR）500W（B/W）,传感器类型：1/4" CMOS,输出格式：MJPG/YUY2,分辨率/帧率：2560X1920@25fps,信噪比：≤36dB,动态范围 ：≤71dB,对焦方式：定焦,视角范围：70°,最低照度 ：≧0.1lux,支持人脸识别和活体检测。 8.社保卡类：接触式：支持1.8V、3V、5V卡片，支持ISO7816 CPU卡，通过人社部社会保障卡读写终端规范认证的三代社保卡读卡器，通过银行卡检测中心PBOC借记/贷记终端level1检测，通过EMV接触式卡 Level 1 检测。非触式：支持读写符合 ISO14443（Type A）标准的非接触卡，阅读距离：0-30mm，读卡响应速度：<1s，通过人社部社会保障卡读写终端规范认证的三代社保卡读卡器，支持通过非接方式读取第三代社会保障卡信息，通过银行卡检测中心PBOC非接触IC卡检测，通过EMV非接触式卡 Level 1 检测 9.扫码模块：扫描模式：命令模式/感应模式/触发模式，补光：白光LED，扫描角度：转角 360°，仰角 ± 55°，偏角 ± 55°，采集速度 ：1/60秒，对焦：红光 625nm，蜂鸣器：支持，景深： Code 128 10mil 18bytes：40~150mm Code 128 18bytes：40~160mm QR 10mil 160bytes：30~100mm DM 15mil 100bytes：30~120mm QR 18bytes手机码：30~200mm 10.热敏打印机：行式热敏打印机，纸宽58mm 11.支持按键开关，带电源指示灯，支持定时开关机。 12.语音模块：扬声器≥2个，功率≥2W ；麦克风*1，信噪比≥74dB，耳机接口3.5mm*1。 13.配件：数码键盘,鼠标。 14.时钟功能: 内置时钟芯片,带纽扣电池，保证系统时间的准确性。 15.通信模式：支持10/100/1000M自适应以太网； 支持WIFi 11a/b/g/n/ac 2T2R and BT5.0 Module 2.4~2.4835GHz , 5.0~5.8 GHz ；支持LTE-FDD/LTE-TDD/WCDMA/TD-SCDMA/GSM通信。 16.接口：USB*4个；HDMI*1个；RJ45*1；DB9接口，HID免驱传输速度≥785KB\S，支持RS232电平*1；防盗锁孔*1。 17.电源: 输入：AC 100~240V/50~60Hz，输出 19V/6.32A 18.工作温度：0℃~40℃ 19.设备尺寸：≥长584*宽450*高390mm | 台 | 40
17 | 人脸摄像头 | 1、类型形态：≥两个非广角镜头，可见光摄像头不低于300万像素和红外摄像头不低于200万像素 2、活体检测：利用红外成像及可见光与红外匹配技术，完成使用者无动作指令配合的、无感知的人脸活体检测功能 3、补光灯光谱：≥850nm红外补光灯，补光距离人在1米处人脸清晰成像 4、加密芯片：支持国密SM1、SM2、SM3、SM4等国密算法芯片具有国家密码局商用密码产品型号证书 5、活体检测距离：室内正常光≥30cm —100cm 6、输出格式：MJPG、YUY2 7、外部输出接口：≥USB2.0 *1 8、供电：USB供电 (5V土5%)配套电脑使用 9、驱动：USB免驱，即插即用 10、软件适配：Windows 7 sp1以上.Windows 8.1. Windows 1088Android7.1以上、麒麟系统、UOS系统、中科方德 11、硬件适配：飞腾FT2000、龙芯3A5000、兆芯、鳃鹏等Intel系列CPU、AMD系列CPU | 个 | 35
18 | 摄像头 | 1、传感器：≥1/3英寸、207万像素CMOS传感器，,支持480P（640*480），720 P（1280*720），1080P（1920*1080）@30帧。 2、DSP： UVC无驱 3、镜头：手动对焦玻璃光学镜头 4、内置立体数字麦克风 5、USB2.0 线长≥1.8M 6、视场角：≥115° 7、对焦范围：≥10cm-无穷远 8、自动曝光控制/自动增益控制/自动白平衡。提供色彩饱和度、对比度，伽玛等高级数码影像控制功能 系统要求： 9、CPU：1GHz以上处理器 10、硬盘空间：50M以上剩余空间 11、显卡：2D/3D显卡至少4MRAM支持16bit以上色彩 12、USB接口：≥一个可用USB2.0接口 13、功耗：工作电流≤300MA；休眠电流≤1MA 14、工作环境:工作温度 0°C to +45°C；工作相对湿度 20 to 80% | 个 | 35
19 | 身份证阅读器 | 1、读卡距离：≥30mm 2、阅读时间：＜0.25s 3、产品接口：≥USB2.0*1 4、产品电源工作电压：5.0±0.25V，辅助电源：DC 5V，1A 5、工作环境相对湿度：20-90%RH，工作温度：-10-55℃，存储温度：-40-60℃ 6、射频技术：符合公安部GA450《台式居民身份证阅读器通用技术条件》和GA/T 1011-2012《居民身份证指纹采集器通用技术条件》标准以及ISO14443（Type B）国际标准 | 台 | 35
20 | 窗口互动终端（评价） | 1、同时支持互联网平台和本地服务器 2、USB联接环境下支持PAD端访问第三方网页（反向代理） 3、评价器在服务关机或网络中断条件下全功能运行，网络恢复后自动上传离线数据。 4、互联网环境支持二维码评价 5、未联通互联的局域网环境下支持差评短信提醒 6、配置规格：≥CPU：四核,Cortex A7,1.3G RAM：1GB 内存：16GB 7、操作系统：≥Android 7.1 8、触摸屏：≥10点电容式触摸LCD 屏：10.1"高清IPS屏；分辨率：≥800*1280，对比度：≥800：1，亮度：≥250cd/m2，屏幕比例：≥16：10 9、WiFi：≥802.11b/g/n 10、蓝牙：≥蓝牙4.0 接口：USB Host：≥USB 2.0 Host*1，RJ45：≥RJ45*1，HDMI：≥HDMI output*1 11、电源插孔：DC 电源输入 12、视频格式：MPEG-1,MPEG-2,MPEG-4,H.263,H.264,VC1,RV etc.,支持最大 1920x1080p 13、音频格式：MP3/WMA/AAC etc 14、图片格式：jpeg 15、麦克风：支持 16、喇叭：≥2*1W 17、摄像头：≥前置200W 18、OSD 语言：中英文等多语言OSD操作 19、适配器：电源适配器 5V/2A | 台 | 35
21 | 液晶呼叫器 | 1、处理器：CPU ≥四核,1.3G 2、内存:≥2GB 3、存储：≥ 16GB 4、操作系统：Android7.1 5、 触摸屏：≥10点电容式触摸LCD 屏：10.1"高清IPS屏；分辨率：≥800*1280，对比度：≥800：1，亮度：≥250cd/m2，屏幕比例：≥16：10 | 套 | 35
三、 | 人流量监测系统(大厅人流统计分析)
1 | 垂直客流摄像机 | 1、实时精准识别人体，标准环境下准确率超过99%，,可过滤儿童和其他大型物体； 2、支持本地计算，无需本地服务器； 3、支持flash离线存储，支持断网续传； 4、支持POE供电、支持WIFI连接，可按需接口 5、可提供HTTP协议，同时输出进入、经过等数据 6、调试工具端界面，可支持同时记录进入、离开、折返、经过、驻留等数据，可一台设备同时统计进入、经过客流并支持导出EXCEL表格 7、支持批次统计、成人儿童算法、支持进店、出、经过统计、支持停留时间算法输出 8、设备提供的配套支架具有100°大视场角，可以按需旋转 9、支持安装2.2-6米高度，覆盖1.2-5.5米宽度 10、支持RTSP协议推流 11、工作环境工作温度 -20°C~45°C，工作湿度 20~80 %，储存温度 -20°C~50°C 储存湿度 20~80 %。 12、防水等级IP66 | 台 | 4
2 | 管理服务器 | 1、规格：2U机架式服务器。 2、处理器：1颗主频≥2.6GHz且≥16核≥32线程，L3缓存≥22MB，可选最大可支持至26核处理器，支持150W处理器 3、内存：≥64G DDR4 2933MHz，最大支持≥1 TB内存扩展或最大支持16根内存插槽。 4、硬盘：≥1*4T 7.2K 热插拔3.5寸 SATA硬盘，支持前置直连四个U.2 NVMe SSD硬盘。支持内置两个M.2 且支持RAID 0/1。提供ANYBAY技术可切换SAS/SATA/U.2硬盘不用更换背板 5、阵列卡：支持0/1/10/5/50 RAID级别，可选RAID 6/60, 最大支持4GB闪存。 6、网卡：板载双口千兆网卡，≥1个专用的管理端口。 7、电源：实配电源输出功率≥550W 80+铂金电源。支持240V高压直流。 8、冷却系统：支持≥4个冗余热插拔系统风扇。 9、I/O扩展：最大支持7个PCIe插槽，包含6个标准PCIe插槽与1个LOM插槽。提供前置USB口可连接手机管理服务器。 10、工作温度：支持ASHARE A4标准，工作温度最高支持45°C。 11、服务器管理：XClarity Controller 嵌入式管理、XClarity Administrator 集中基础架构交付、XClarity Integrator 插件 和 XClarity Energy Manager 集中服务器电源管理 。 12、具备故障定位：支持针对处理器，内存，内部存储，风扇，电源，阵列卡等关键部件的故障预报警机制。 支持针对处理器，内存插槽，风扇，电源，CPU板的LED故障报警指示灯支持可选的手机故障诊断面板。 13、服务：3年7x24X4小时保修服务，全国部分城市宕机4小时上门服务，可选服务包括：原厂上架安装或系统安装服务，原厂3年故障硬盘免回收服务，原厂硬盘数据丢失拯救服务；服务覆盖城市不少于100个，认证工程师不少于200人，在中国国内拥有备件库。 14、提供证明材料：中国环境标志产品认证证书，环境标志产品政府采购清单，3C认证。 | 台 | 1
3 | 综合管理平台软件 | 1、设备可POE连接交换机或者接电源+网线对接到云端，设备提供阿里云服务器支持的配套云平台系统查询管理数据。 2、电脑端后台可提供详细的数据分析，可管理多门店多设备，可查询每10分钟、每个小时、每天、每周、每月的客流数据，可导出excel表格，可以多门店对比分析。 3、手机端后台可使用微信公众号自主查询客流数据，并可每日定时获取客流数据提醒。 4、后台内置销售数据录入窗口，可输入每日交易单数、总金额，后台会自动分析客单价、转化率等关联指标。 5、云平台自带数据修正系统，可修改历史数据。 6、可提供大屏展示模式，支持浏览器大屏展示客流数据。 7、可提供多个子账号多人远程查看。 8、可提供API接口，实现二次开发。 | 套 | 1
4 | 客流统计模块软件 | 1、提供定制化界面设计，可用于电视机、电脑等媒介通过浏览器打开展示动态客流数据。 2、客流管家电视客流投屏系统是依托阿里云服务器为基础，根据客户项目场景，独立开发设计、独立部署对接的对外展示型客流动态引导系统。 3、系统可支持多设备联动交互，达到进场数据统计、场内数据监控的效果，可以满足特殊时期场内限流控制预警、对外展示引导，提升所在单位的客流管理能力和数据分析能力。 | 套 | 1
四、 | 信息发布大屏
1 | LED室内全彩屏 | 1.点间距：≤2.0mm；模组尺寸：320mm*160mm； 2.最大亮度：≥800cd/㎡； 3.发光点中心距偏差≤1%； 4.对比度：≥9000:1； 5.视角：水平视角≥170°，垂直视角≥170°； 6.寿命典型值≥120000h；（提供证明材料，包括但不限于第三方权威检测机构出具的检测报告复印件或功能截图或官网地址链接等作证材料，并加盖公章） 7.平均故障恢复时间（MTTR）：小于2分钟；（提供证明材料，包括但不限于第三方权威检测机构出具的检测报告复印件或功能截图或官网地址链接等作证材料，并加盖公章） 8.换帧频率(Hz)：符合SJ/T 11141-2017标准C级: 50Hz、60Hz、120Hz、240Hz； 9.亮度调整：支持0-255级灰度调节； 10.基色主波长误差：符合SJ/T11141-2017标准C级，△λD≤5 ； 11.对地漏电流：LED显示屏模组对地漏电流1.89mA/㎡；（提供证明材料，包括但不限于第三方权威检测机构出具的检测报告复印件或功能截图或官网地址链接等作证材料，并加盖公章） 12.刷新率：支持通过配套软件调节刷新率的设置选项，刷新率≥1920Hz，支持1920Hz至7680Hz，同时支持0~100%无极调节；（提供证明材料，包括但不限于第三方权威检测机构出具的检测报告复印件或功能截图或官网地址链接等作证材料，并加盖公章） 13.温升：按GB4943.1-2011的规定进行，LED 显示屏在满负荷工作30min后用测温计测试各可触及点温度，LED显示屏正常使用时在达到热平衡后，屏体结构的金属部分的温升应不超过35K，绝缘材料温升应不超过35K；（提供证明材料，包括但不限于第三方权威检测机构出具的检测报告复印件或功能截图或官网地址链接等作证材料，并加盖公章） 14.高低温存储试验，按GB/T2423.2-2008的规定方法进行，测试样品不包装、不通电，样品放入试验箱中，试验箱内温度80℃(同一条件下，试验箱内温度-40℃)，存放72h，试验后，样机能正常工作，无异常；（提供证明材料，包括但不限于第三方权威检测机构出具的检测报告复印件或功能截图或官网地址链接等作证材料，并加盖公章） 15.高低温工作试验，按GB/T2423.2-2008的规定方法进行，测试样品不包装、样品放入试验箱中，试验箱内温度50℃(同一条件下，试验箱内温度-40℃)，通电存放72h，试验后，样机能正常工作，无异常；（提供证明材料，包括但不限于第三方权威检测机构出具的检测报告复印件或功能截图或官网地址链接等作证材料，并加盖公章） 16.▲各部件阻燃试验（UL94 测试标准）：内部线材满足V-1 阻燃等级要求，套件（塑料面板、面罩）依据GB4943.1-2011标准，阻燃等级达到UL94 V-0等级；（提供证明材料，包括但不限于第三方权威检测机构出具的检测报告复印件或功能截图或官网地址链接等作证材料，并加盖公章） 17.抗扰度：静电放电ESD：LED显示的显示模组抗扰度限值应符合GB/T 17618-2015规定至少取4个点进行静电放电，正负极各100次，接触放电4kV，空气放电8kV； 18.浪涌试验：交流电源端: 差模 0.5KV.共模1kV，抗雷击； 19.设计安全：依据标准GB4943.1-2011信息技术设备安全； 20.▲低亮高灰：支持PWM灰阶控制技术提升低灰视觉效果；100%亮度时，16bit 灰度；70%亮度时，16 bit 灰度；50%亮度时，13 bit 灰度；20%亮度时，12bit 灰度;（提供证明材料，包括但不限于第三方权威检测机构出具的检测报告复印件或功能截图或官网地址链接等作证材料，并加盖公章） 21.冷热冲击：将LED显示屏加温到60℃再隆温到-20℃进行8h循环冷热冲击实验，符合GB4943.1-2011信息技术设备安全第1部分通用要求； 22.跌落测试：按 GB/T 2423.7-1995,样品处于自由状态下：检测面跌落、角跌落。倾跌与翻倒、自由跌落、弹跳跌落后合格； 23.▲内部线材：使用低烟无卤素环保线材；（提供证明材料，包括但不限于第三方权威检测机构出具的检测报告复印件或功能截图或官网地址链接等作证材料，并加盖公章） 24.▲PCB电路设计：PCB采用FR-4材质，灯驱合一，电路及表面处理采用双层板OSP工艺；（提供证明材料，包括但不限于第三方权威检测机构出具的检测报告复印件或功能截图或官网地址链接等作证材料，并加盖公章） 25.显示模组运输试验：符合GB/T6587-2012中5.10.1.3的流通条件等级3级； 26.维护方式：前/后维护，支持磁吸固定方式； 27.▲动态节能：带有智能节电功能、带电黑屏节电功能，开启智能节电功能比没有开启节能45%以上；（提供证明材料，包括但不限于第三方权威检测机构出具的检测报告复印件或功能截图或官网地址链接等作证材料，并加盖公章） 28.▲电气防护：LED显示屏通过过流、断路、短路、过压、欠压、超温、超负荷、断电等测试；（提供证明材料，包括但不限于第三方权威检测机构出具的检测报告复印件或功能截图或官网地址链接等作证材料，并加盖公章） 29.监控自检技术：可实现LED单点检测、通讯检测、温度检测，电源检测，温度监控等功能； 30.摩尔纹抑制功能：显示屏支持抑制摩尔纹功能，减轻摩尔纹视觉主观效果80%； 31.▲拼缝亮线暗线校正：从控制系统和结构设计两方面消除亮、暗线，彻底改善困扰LED显示屏安装精度造成的亮、暗线问题；（提供证明材料，包括但不限于第三方权威检测机构出具的检测报告复印件或功能截图或官网地址链接等作证材料，并加盖公章） 32.▲系统加密功能：具有信号加密传输功能，支持控制器与屏体之间信号加密传输功能，防止网络恶意入侵；（提供证明材料，包括但不限于第三方权威检测机构出具的检测报告复印件或功能截图或官网地址链接等作证材料，并加盖公章） 33.▲支持自动Gamma校正技术，通过构造非线性校正曲线和色坐标变换系数矩阵实现了显示效果的不断改善，各项重要指标如色彩还原性、色温调节范围、亮度均匀性、色度均匀性、刷新率、换帧频率等，均符合广电级标准；（提供证明材料，包括但不限于第三方权威检测机构出具的检测报告复印件或功能截图或官网地址链接等作证材料，并加盖公章） 34.▲一体化控制平台，模块化统一管理，可对所有的 LED 显示模块进行统一管理，设置亮度，色温，灰度等参数；（提供证明材料，包括但不限于第三方权威检测机构出具的检测报告复印件或功能截图或官网地址链接等作证材料，并加盖公章） 35.▲所投屏体须通过CCC认证，不接受OEM产品，要求证书中申请人、制造商、生产企业三者名称须一致或为同一集团、法人企业，并提供证书复印件加盖原厂公章。 | ㎡ | 7.58
2 | 同步接收卡 | 板载12个HUB75的16P接口；支持12位的HDMI颜色输入；支持像素点故障检测；配套大屏使用 | 张 | 24
3 | 视频处理器 | 1.支持常见的视频接口，≥2 路 HDMI1.3，1 路 DVI。 2.支持3.5mm音频输入和3.5mm音频输出。 3.支持 ≥3 个窗口和 1 路 OSD。 4.支持快捷配屏和高级配屏功能。 5.支持 HDMI、DVI 输入分辨率自定义调节。 6.支持设备间备份设置。  7.视频输出最大带载高达 390 万像素。 8.▲支持一键将优先级最低的窗口全屏自动缩放，增强产品实用性能。 提供证明材料，包括但不限于第三方权威检测机构出具的检测报告复印件或功能截图或官网地址链接等作证材料，并加盖公章） 9.支持创建 10 个用户场景作为模板保存，方便使用。（提供证明材料，包括但不限于第三方权威检测机构出具的检测报告复印件或功能截图或官网地址链接等作证材料，并加盖公章） 配套大屏使用 | 台 | 1
4 | LED控制软件 | 1、支持苹果、安卓、windows等触控移动端操作系统，app安装包可在应用商店下载和安装； ▲2、可实现对多媒体服务器、视频拼接服务器、数字音频处理器和智能中央控制器等设备一站式集中管控，通过移动平板或触控一体机对所有设备进行全可视化控制；（提供证明材料，包括但不限于第三方权威检测机构出具的检测报告复印件或功能截图或官网地址链接等作证材料，并加盖公章） 3、支持多控制端，如移动端、落地一体机等多种客户端操作实时同步； 4、支持对多媒体播控系统的可视化控制，可实时显示多媒体播控服务器的媒体素材、节目内容、输出画面；（提供证明材料，包括但不限于第三方权威检测机构出具的检测报告复印件或功能截图或官网地址链接等作证材料，并加盖公章） 5、支持对多媒体服务器的视频播放、暂停、停止、音量和播放进度控制，支持拖拽式媒体快速开图层、图层切换媒体素材、图层优先级调整；（提供证明材料，包括但不限于第三方权威检测机构出具的检测报告复印件或功能截图或官网地址链接等作证材料，并加盖公章） ▲6、支持对多媒体服务器的图层位置、大小的触控和精确调节多种操作方式，图层多角度精准的旋转；（提供证明材料，包括但不限于第三方权威检测机构出具的检测报告复印件或功能截图或官网地址链接等作证材料，并加盖公章） 7、支持对多媒体服务器播放的PPT进行翻页控制，支持对媒体库目录层级显示、收起和打开；（提供证明材料，包括但不限于第三方权威检测机构出具的检测报告复印件或功能截图或官网地址链接等作证材料，并加盖公章） 8、支持对视频拼接服务器的可视化控制，可实时显示视频拼接服务器的输入源画面预监、大屏画面回显和场景布局；（提供证明材料，包括但不限于第三方权威检测机构出具的检测报告复印件或功能截图或官网地址链接等作证材料，并加盖公章） 9、支持对视频拼接服务器大屏拖拽式快速开图层和快速切源、图层优先级调整，可对大屏图层拖拽式缩放、一键全屏操作；（提供证明材料，包括但不限于第三方权威检测机构出具的检测报告复印件或功能截图或官网地址链接等作证材料，并加盖公章） ▲10、支持对视频拼接服务器大屏区域进行开窗操作，平台自带精准吸附功能，窗口移动可以快速上下左右和四角自动对齐吸附；（提供证明材料，包括但不限于第三方权威检测机构出具的检测报告复印件或功能截图或官网地址链接等作证材料，并加盖公章） 11、支持对视频拼接服务器大屏图层一键快速布局和显示，一键切换视频拼接服务器预存的大屏场景；（提供证明材料，包括但不限于第三方权威检测机构出具的检测报告复印件或功能截图或官网地址链接等作证材料，并加盖公章） 12、支持对视频拼接服务器的场景轮巡开启和关闭，以及大屏黑屏、冻结、清除图层等操作，支持操作区域锁定、实时视频画面关闭和开启；（提供证明材料，包括但不限于第三方权威检测机构出具的检测报告复印件或功能截图或官网地址链接等作证材料，并加盖公章） ▲13、支持对数字音频处理器控制和音频矩阵切换；（提供证明材料，包括但不限于第三方权威检测机构出具的检测报告复印件或功能截图或官网地址链接等作证材料，并加盖公章） 14、支持对灯光、窗帘、音频、电视、空调、配电柜、大屏和升降机等环境设备一键控制；（提供证明材料，包括但不限于第三方权威检测机构出具的检测报告复印件或功能截图或官网地址链接等作证材料，并加盖公章） ▲15、支持通用视频监控摄像机、云台摄像机接入，可实现对监控云台上下左右、拉近、拉远等功能控制；（提供证明材料，包括但不限于第三方权威检测机构出具的检测报告复印件或功能截图或官网地址链接等作证材料，并加盖公章） ▲16、支持通过编程设计平台进行环境控制页面自定义设计（布局、颜色、风格根据客户需求完全自定义），快速适配不同项目和场景。（提供证明材料，包括但不限于第三方权威检测机构出具的检测报告复印件或功能截图或官网地址链接等作证材料，并加盖公章） 配套大屏使用 | 套 | 1
5 | 框架结构 | 定制结构，配套大屏使用，镀锌方管组合而成。 | ㎡ | 9.22
6 | 辅材 | 电源线、接插件等 | 套 | 1
7 | 电脑 | 1.处理器：≥主频3.0/6核： 2.主板：≥670芯片组，提供证明材料；包括但不限于第三方权威检测机构出具的检测报告复印件或功能截图或官网地址链接等作证材料，并加盖公章 3.内存：≥8G DDR4 SDRAM； 4.内存插槽：≥2个DDR4插槽； 5.硬盘：≥512GSSD固态；支持双硬盘 6.声卡：集成、支持5.1声道； 7.扩展：≥1个 PCI 插槽；1个 PCIe x1 插槽；1个 PCIe x16 插槽；2个M.2插槽； 8.集成显卡； 9.网卡：集成千兆以太网卡； 10.接口：USB 接口不低于8个（满足前置6个USB 3.2或以上），提供证明材料；包括但不限于第三方权威检测机构出具的检测报告复印件或功能截图或官网地址链接等作证材料，并加盖公章 11.端口：≥1个HDMI接口；1个电源连接器接口；1个RJ-45接口；1个VGA接口； 12.安全管理；驱动器锁，避免未经授权的用户访问您的主驱动器数据；可选配物理安全锁；可选配入侵监控传感器和集成线缆锁，提供证明材料；包括但不限于第三方权威检测机构出具的检测报告复印件或功能截图或官网地址链接等作证材料，并加盖公章 ★13.BIOS管理；具有查看机型支持的windows系统版本驱动，在线更新驱动程序和软件，安全性设置，BIOS和固件提供功能截图并加盖公章； ★14.同传和还原：出厂自带BIOS版还原，支持系统自动还原、同时支持GPT分区和MBR分区、自动修改IP和计算机名、硬盘保护、网络同传、增量拷贝、断点续传、远程唤醒、远程重启、远程锁定、远程关机、千兆网络传输速度最大可以达到7GB/分钟或以上（百兆网络平均传输速度2.5GB/分钟或以上）、支持多硬盘、可以从底层控制U盘和光驱等设备的使用； 提供证明材料；包括但不限于第三方权威检测机构出具的检测报告复印件或功能截图或官网地址链接等作证材料，并加盖公章。 15.键鼠：有线USB键盘鼠标 16.机箱：≥15L；音频接口≤3个 ，提供证明材料；包括但不限于第三方权威检测机构出具的检测报告复印件或功能截图或官网地址链接等作证材料，并加盖公章 17.电源：≥180W电源。 18.系统：出厂预装正版操作系统 19.保修：三年整机免费保修，三年整机免费原厂工程师上门服务 20.显示器：≥23.8寸LED同品牌显示器； | 台 | 1
五. | 系统安全部分
1 | 服务器 | 1、规格：2U机架式服务器。 2、处理器：2颗主频≥2.6GHz且≥16核≥32线程，L3缓存≥22MB，可选最大可支持至26核处理器，支持150W处理器 3、内存：≥32G DDR4 2933MHz，最大支持≥1 TB内存扩展或最大支持16根内存插槽。 4、硬盘：≥1*4T 7.2K 热插拔3.5寸 SATA硬盘，支持前置直连四个U.2 NVMe SSD硬盘。支持内置两个M.2 且支持RAID 0/1。提供ANYBAY技术可切换SAS/SATA/U.2硬盘不用更换背板 5、阵列卡：支持0/1/10/5/50 RAID级别，可选RAID 6/60, 最大支持4GB闪存。 6、网卡：板载双口千兆网卡，≥1个专用的管理端口。 7、电源：实配电源输出功率≥550W 80+铂金电源。支持240V高压直流。 8、冷却系统：支持≥4个冗余热插拔系统风扇。 9、I/O扩展：最大支持7个PCIe插槽，包含6个标准PCIe插槽与1个LOM插槽。提供前置USB口可连接手机管理服务器。 10、工作温度：支持ASHARE A4标准，工作温度最高支持45°C。 11、服务器管理：XClarity Controller 嵌入式管理、XClarity Administrator 集中基础架构交付、XClarity Integrator 插件 和 XClarity Energy Manager 集中服务器电源管理 。 12、具备故障定位：支持针对处理器，内存，内部存储，风扇，电源，阵列卡等关键部件的故障预报警机制。 支持针对处理器，内存插槽，风扇，电源，CPU板的LED故障报警指示灯支持可选的手机故障诊断面板。 13、服务：3年7x24X4小时保修服务，全国部分城市宕机4小时上门服务，可选服务包括：原厂上架安装或系统安装服务，原厂3年故障硬盘免回收服务，原厂硬盘数据丢失拯救服务；服务覆盖城市不少于100个，认证工程师不少于200人，在中国国内拥有备件库。 14、提供证明材料：中国环境标志产品认证证书，环境标志产品政府采购清单，3C认证。 | 台 | 2
2 | 智慧防火墙 | 1.★防火墙网络层吞吐量≥3G，应用层吞吐量≥1G，IPS吞吐量≥400M，并发连接数≥100万，HTTP新建连接数≥3万。1U机架式设备，接口不少于6千兆电口+2千兆光口SFP。配置网关杀毒、入侵防御模块及规则库更新。 2.为满足我单位复杂网络环境要求，产品应支持路由模式、透明模式、虚拟网线模式、旁路镜像模式等多种部署方式。 3.为满足应用IPV6改造要求，产品应支持NAT64和NAT46 地址转换方式。 4.为防止压缩病毒攻击绕过防护设备攻击业务应用，产品应支持对压缩病毒文件进行检测和拦截，压缩层数支持15层及以上，提供相关证明材料，包含并不限于有效的检测报告或功能截图或官网地址链接等，并加盖公章。 5.为保障设备平台安全，防止黑客提权，产品应支持3种以上的用户认证方式,包含但不限于单点登录、本地账号密码、外部账号密码认证。 6.为防止应用遭受拒绝服务攻击，产品应支持对SYN、UDP、ICMP、DNS、ACK等进行DDOS防护。 7.为提高我单位网络灵活性，满足应用高效访问需求，产品应支持多对一、一对多和一对一等多种地址转换方式。 8.IPSec VPN功能支持IKEv1和IKEv2协议，支持基于主模式和野蛮模式建立加密隧道。 9.为提高应用访问策略颗粒度，产品应支持基于网络区域、网络对象、MAC地址、服务、应用等维度进行访问控制策略设置。 10.为防止线路单点故障导致应用不可访问，产品应支持链路聚合功能，可以将多个物理链路组合成一个性能更高的逻辑链路接口，提高链路带宽和链路可靠性。 11.为防止应用遭受加密流量攻击，产品应支持https解密功能，支持TCP代理和SSL代理。 12.为防止应用违规使用造成的业务应用风险，产品应支持应用管控功能，应用特征识别库数量大于9000种，提供相关证明材料，包含并不限于有效的检测报告或功能截图或官网地址链接等，并加盖公章。 13.产品支持主动防御功能，通过与云端蜜罐智能联动，通过仿真虚拟业务混淆黑客攻击，并对攻击进行溯源取证和阻断威胁IP，保护网络真实业务安全。 14.为防止黑客通过cookie攻击业务系统，产品应支持Cookie攻击防护功能，并通过日志记录Cookie被篡改。 15.为防止误报，提高管控灵活性，产品应支持杀毒白名单设置，可以例外排除特定MD5和URL的病毒文件，针对特定文件不进行查杀。 16.为防护业务应用被攻击沦为僵尸主机，产品支持僵尸主机检测功能，产品内置僵尸网络特征库超过120万种，可识别主机的异常外联行为。 17.★产品支持对安全策略管理和审计功能，记录安全策略变更时间、变更账号、变更类型等内容，提升日常安全策略运维效率，提供相关证明材料，包含并不限于有效的检测报告或功能截图或官网地址链接等，并加盖公章。 18.为防止业务应用漏洞被黑客利用，产品支持服务器漏洞防扫描功能，并对扫描源IP进行日志记录和联动封锁，提供相关证明材料，包含并不限于有效的检测报告或功能截图或官网地址链接等，并加盖公章。 19.产品需具备勒索病毒自动检测与自主防御功能，可针对勒索病毒攻击设置专项安全策略，支持为已选择的防护对象自动生成防护策略，并开启防护功能，包括web应用防护、漏洞防护、内容安全、僵尸网络检测、慢速暴破防护等。 支持将本地无法判断的灰度流量日志上传到云端进行大数据分析，进行二次研判，保障安全事件准确性，支持安全事件微信告警与一键处置、一键断网等服务，提供相关证明材料，包含并不限于有效的检测报告或功能截图或官网地址链接等，并加盖公章。 | 台 | 1
总计：

## 软件
宝清县政务服务大厅建设软件清单
序号 | 系统名称 | 一级模块 | 二级模块 | 功能描述 | 备注
1 | 分流排队管理子系统 | 业务模块 | 业务号票生成管理 | 从办事专区、部门、队列到事项的逐级定位完成取号，票号前缀可自定义，小票打印内容及格式可自定义，并自动定位显示办理事项对应的窗口；每个号票对应唯一的二维码，作为信息交互依据。
|  |  | 排队策略 | 根据大厅不同楼层、不同专区以及不同行政单位进行复杂性叫号规则的逻辑处理后生成针对性的叫号方式；
|  |  | 预约报到管理 | 线下终端自助取号、线上微信小程序现场取号排队模式；选呼模式；指呼模式；扫码查看进度；预约前后均可通过手机端查看前置办事要件，以便办事人可充分了解事项办理的条件、周期、所需携带的材料等；支持预约人员在预约时段内优先办理业务，也支持当日取号与预约人员混合排队模式，即两种取号方式按比例排序；
|  |  | 预约号票数管理 | 支持通过“综合管理平台”统一管理后台管控每天的各项业务放号数量，并遵循“习惯原则”，如没新的预约号票需求系统自动延用前一天的规则。
|  | 配置模块 | 签到配置 | 办事企业、群众签到：支持按照签到时间、预约时间等方式生成排队队列，特殊群众可手动安排优先；预约的办事人员需签到后再叫号，签到方式包括刷卡、扫码等。工作人员签到：可根据专区、部门、工号以及一人一密进行签到；也可以使用通用免签模式呼叫。
|  |  | 队列管理 | 队列应包含楼层队列、专区队列、（办事）部门队列等，支持根据申报人信息、办理业务信息、队列配置信息生成队列编号；支持接收取号、叫号单元、已完成号票等模块转发的系统消息，动态刷新队列状态；支持定时刷新队列统计信息，并通过系统实时更新显示在大厅的显示设备以及手机端
|  |  | 人员管理 | 对窗口人员工号、基本信息、照片等信息进行管理；支持与第三方系统集成对接，实现办过事的人员基础信息管理，包括姓名、身份证号、手机号码等，可实现办事人员综合信息查询；
|  |  | 语音播报 | 支持将叫号信息解析为格式文本，并通过部署在楼层取号终端内的客户端程序调用本地部署的TTS服务实现语音播报；
|  | 取号模块 | 预约取号 | 针对于已经进行了提前预约的申请人通过预约排队方式打印的排队号码具有优先权；
|  |  | 刷卡取号 | 申请人可以刷身份证或办事服务卡实现取号，选择事项并确认后，直接打印普通排队号码
|  |  | 无卡取号 | 无卡客户可无需刷卡直接取号
|  |  | 优先取号 | 在服务台的取号机上增加优先取号，对特殊人群予以照顾
|  |  | 手机取号 | 在手机端可以直接取号，无需操作叫号机
|  | 呼叫模块（apk） | 登录注销 | 工作人员可以任意窗口使用自己的工号登录，窗口工位随着登录的工作人员不同而可办业务不同（综窗受理除外）；不同的业务人员可以用一个虚拟呼叫器用各自的工号登录使用，即可以实现以工号的不同来作为人员的区分标准，上班即登录，下班即退出供其它业务人员登录使用。同一个工号不可在同一系统内登录两个窗口，并提示在XXX窗口已经登录。
|  |  | 队列查询 | 显示某委办局所处理的队列，以及当前业务的等待人数，当前呼叫人员的信息，并且可以查看已经处理和正在等候人员的详细信息
|  |  | 语音播报 | 按办事人员排队队列呼叫下一个办事人员；综合显示屏、办事窗口屏、好差评终端等设备同时响应。
|  |  | 号码重呼 | 支持对窗口办事人员的重复呼叫，当办事人员未按时到达窗口办理业务时，可点击触发消息，再一次发送叫号信息；重呼操作时，只有办事窗口屏进行语音响应，综合显示画面不接受响应。
|  |  | 窗口状态即显 | 即“暂停服务”、“正在办理”等窗口状态信息，且相应办事窗口屏同时显示“暂停服务”等，提高量化透明管理，避免申办人和大厅发生矛盾，提升满意度比例。
|  |  | 一号到底 | 实现咨询、业务办理取证等不同业务取号转换，一次取号，多次服务
|  |  | 更新升级 | 具备通过服务端自动检测并升级。
2 | 信息发布子系统 | 控制台 | 终端管理 | 根据不同区域管理智能显示终端，对各个在线终端进行区域移动、删除、休眠等操作，查看终端使用情况。
|  |  | 在线统计 | 统计所有终端在线量、离线量、终端在线时长。
|  |  | 终端日志 | 记录终端运行情况以及对各个终端所进行的操作。
|  | 发布管理 | 频道管理 | 新建频道，可以新建网页、文本、视频等各类模板的频道，给频道添加资源
|  |  | 播放时间（顺序）管理 | 设置播放时间及循环时间，对频道进行发布
|  |  | 节目模板 | 模板类型包含视频、图片、文本、时钟天气、Office等，对模板进行增加、删除、修改、查询操作。
|  | 资源管理 | 资源存储 | 上传、删除、编辑发布资源
|  | 管理员工具 | 用户管理 | 管理平台用户
|  |  | 角色权限 | 管理用户权限
|  |  | 操作日志 | 记录用户操作日志
3 | 掌上业务辅助子系统（微信小程序） | 移动端展示模块 | 首页 | 包括大厅简介、大厅布局、智能交互问答、进厅事项信息和预约信息情况展示、在线预约、在线取号、扫码查进度、联系我们、信息发布等功能模块。
|  |  | 办事 | 包含预约上门办理、错时预约办理、一件事打包办理、个人办事、法人办事、部门分类办事等约办功能以及相关办事指南。
|  |  | 互动 | 问卷留言、有事向我诉（12345平台入口）、供需对接信息资讯发布；
|  |  | 便民 | 常用服务、便民服务、专项服务、交通服务各平台入口；
|  |  | 个人中心 | 我的预约、我的排队、我的通知、我的评价、我的收藏、实名认证个人信息查看；
|  | 平台建设模块 | 平台搭建 | 搭建微信小程序辅助平台，办事人员可以通过平台进行网络预约办理、政务事务查询、业务流程操作查询、信息发布
|  | 身份信息绑定模块 | 注册绑定 | 办事群众通过网络，需要对其身份进行确认绑定，用户需要填写对应信息（手机号，证件号）后方可进行预约取号；
|  | 办事指南模块 | 基本内容获取 | 与一体化在线政务服务平台对接，提供按“部门分类”、“个人办事分类”、“法人办事分类”事项属性显示办事相关信息，包括办理依据、办理程序、所需材料、办理时限、材料要求、办理地点及注意事项等，帮助办事人员快速事务处理，资料查询；
|  |  | 特色办事 | 依据该中心特色办事的需要，建立“一件事打包办”办事指南，为一件事办理的主题提供线上入口，方便办事群众及企业；
|  |  | 办件查询 | 办事人员可以查询政务中心信息介绍、政策法规、通知通告及各乡镇、街道便民服务大厅地址、联系电话等；支持通过输入身份证或办件编号等方式查询该用户在政务一体化平台提交事项办理进度；
|  |  | 排队信息查看 | 可对政务中心对外开放的办理业务进行类别查看，查看当日对应服务窗口当前办理状态、队列状况、平均办理时长；
|  | 信息检索模块 | 排队信息检索 | 对所取号票进行即时信息检索，并即时进行信息反馈，在当前号票所属的业务队列发动变化时，第一时间通过微信及短信消息推送的形式提示当前办理人，业务发生变化的具体内容，例如：等待人数、预估等待时间等；
|  |  | 办件消息提醒 | 当临近办理业务号码时，系统主动进行消息推送提醒，告知办事人员前往窗口办理业务信息、等候时长等；
|  |  | 政务公开 | 政务中心信息公示，如通知通告、交通指南等；
|  |  | 留言投诉 | 通过输入留言/投诉标题、留言/投诉内容、姓名、电话、身份证等相关信息确认后提交留言/投诉，可查看用户已经提交的留言/投诉及回复；
|  | 信息管理模块 | 用户管理 | 管理模块可对登录移动端平台的用户详细资料进行查看、检索、分类；
|  |  | 消息管理 | 针对预约平台内的自动回复消息的设置管理；
|  |  | 资源管理 | 针对中心业务事项、办理时间、票号类型等资源的管理；
|  |  | 预约规则管理 | 针对中心可预约办理业务事项的各种规则设置，包括但不限于办理时段、票号类型、材料审核；
|  |  | 黑名单管理 | 针对多次预约却未到场的办事人员，系统自行将其纳入黑名单，禁止其相关预约操作；纳入黑名单的条件可自行设置，可进行移除黑名单操作；
|  | 办件预约模块 | 预约规则及管理 | 预约规则包括办理窗口预约规则、事项组预约规则、事项预约规则等，通过选择对应的业务、预约时段进行办件预约操作；平台可实现与排队叫号数据库的无缝对接，通过接口方式主动获取预约业务、事项、时间段、预约人数、节假日等配置信息；预约成功后，反馈预约信息给分流排队子系统，自动生成预约队列；
4 | 服务大厅数据子系统 | 数据可视化系统 | 展示内容 | 主要体现在数据层和数据分析显示端，而针对政务窗口则表现为面向内部各管理层的数据分析内容及面向外部（办事群众）的数据可视化展现内容。
|  |  | 展示方式 | 以图像、图表方式实时显示大厅业务分流系统各项基础数据，并汇总；直观展示当前大厅排队情况、事项的办理热度等内容，方便办事人掌握中心基本运行情况。实时、动态显示各事项的办件量、办结率、满意度等政务效能核心数据，通过晒动态数据，方便管理及群众监督。
|  | 数据采集模块 | 采集路径 | 通过政务大厅各综合管理及业务系统，获取预约、排号、人员、业务、办理分（总）时长、办理分（总）量、考勤、评价、预警管控、查询等相关数据；
|  |  | 数据融合 | 利用数据互通系统和自身系统数据进行融合，对数据进行分析；
|  | 数据分析模块 | 内部数据分析 | 根据采集到的相关数据进行数据分析并形成有关统计分析图表，对于大厅综合管理系统所产生的所有数据，包括自身系统以及其他接口数据按照需求和自定义规则进行统计、分析、查看、导出等操作。 可定时从其他相关业务系统，抽取各个渠道的业务数据，运用大数据技术进行分析和预测，引导中心精准定位工作中出现的问题，有效提高服务能力；智能预测高峰期和峰值人流量，指导政务服务大厅业务人员提前做好预案，提高管理水平。 系统支持多维度业务数据、预警数据、满意度、工作量、人流量分析、业务量环比分析,平均等候时间、平均办理时间、综合排行等信息的查询和展现，并支持多种格式查询结果的导出。通过对政务服务大厅工作量、工作时长、等候时间、满意度等数据分析、统计查询和多维度展现。对服务系统产生的业务数据做数据分析、数据挖掘，建立分析模型，从而辅助智能政务服务大厅综合管理系统更好的发挥作用。主要包括排号总量分析、窗口业务状态分析、窗口业务总量分析、窗口人员在线状态分析、工作效率分析、排队时间统计分析、满意度分析、人员净工作时间分析、人员在岗时间分析、异常业务分析、人流量分析、业务量环比分析、办事群众男女比例分析、办件群众年龄段分析、时段人数分析、热度事项分析、评价分布分析、取号人数趋势等。
|  |  | 企业和人员分析 | 并通过大数据分析技术，分门别类统计出大厅管理部门所需企业和人员的数据。统计后的数据可为精准优化、招商引资提供基本信息：例如企业、商铺开户开办人的年龄区间、性别占比、籍贯等，招商引资部门可利用相关信息做精准服务，推荐沟通等工作。
|  | 数据可视化模块 | 外部数据可视化展示 | 通过中心各显示设备大屏，基于数据分析工具实现政务服务主题建模，并将数据分析结果通过可视化的方式展现给参观领导、办事群众等众多角色，让其了解中心的日常管理、运行状态；主要包括：进厅服务事项统计，其中包括入信部门统计、本级事项统计、进驻事项统计；接待人数统计；访客属性（年龄区间、男女、籍贯所属地）统计；平均办件时长统计、办件来源统计、事项构成统计、办理事项总数统计、大厅办理总数统计、网上办理总数统计、预约办件统计、办件咨询统计、事项办结率统计、事项办结超期率统计、服务满意度统计等，以及中心办件各窗口实时动态显示和人员密集度显示等实时数据等。
5 | 综合管理平台 | 模块设计原则 | 功能范围 | 数字化大厅综合管理系统的后台管理，一切关于本系统的相关后台功能管理均应列在本项目中。系统是灵活的可自定义的，可根据用户的使用需要和权限分配相关的功能。
|  | 模块分项 | 组织机构管理 | 提供增加组织机构的功能的增删改查，方便后续其他（下级）分中心的接入配置；
|  |  | 角色管理 | 提供可以根据角色权限的分配、用户的分配；
|  |  | 职务管理 | 提供可以根据职能对相关管理模块的增删改查；
|  |  | 用户管理 | 提供用户的增删改查；
|  |  | 设备管理 | 提供智能政务服务大厅系统配套硬件设备的设备管理、设备类型管理、绑定与解绑等的管理；
|  |  | 管理员管理 | 提供管理员相关权限的增删改查；
|  |  | 窗口人员管理 | 提供窗口工作人员管理的相关增删改查；
|  |  | 号票规则管理 | 提供政务服务大厅内出票规则管理的增删改查。根据业务特点支持多种类型出票规则。根据业务特点支持可配置的出票时间段。
|  |  | 业务分组管理 | 提供政务服务大厅人员办理业务的分组管理的增删改查、业务大小类维护、业务明细维护；
|  |  | 票号优先级管理 | 提供修改优先级；
|  |  | 窗口规则管理 | 提供窗口规则的增删改查、业务分组分配；支持窗口智能叫号终端、智能评价器和人员信息的快速绑定和解除，满足窗口业务和人员调整时能进行快速切换的需求；
|  |  | 窗口信息管理 | 提供窗口信息管理的增删改查；
|  |  | 号票模板管理 | 提供号票显示模板管理的改查；
|  |  | 微信小程序后台管理 | 提供基于掌上业务辅助子系统的后台管理；
|  |  | 智能引导交互管理 | 提供基于智能引导交互子系统的后台管理；
6 | 数据互通系统 | 系统功能 | 一体化平台数据互通 | 该模块主要用于与一体化平台实现信息互通数据交互，根据市级平台情况实现一体化平台统一预约交互、办事前置库共享、具体事项信息与评价信息关联、一体化平台的事项信息对接等；
|  |  | 基础政务数据互通 | 该模块通过对接市级共享交互平台，获取政务数据资源，将获取到的数据存入数据库便于其他系统应用；
|  |  | 基础中间库管理 | 系统建立一个基础中间库，市级审批系统将相关需要发布的信息推送至中间库，本系统从中间库统一获取中心现场需要发布的信息内容，经审核通过后，自动发布到对应的显示屏上；
|  |  | 与智能化硬件设备管理 | 通过API接口，实现对智能化硬件设备基础资源数据的分类推送。以API的方式提供同步获取相关硬件信息，提供相关硬件设备的远程控制功能。
7 | 总体要求 | 总体要求 | 总体要求 | 在“一网通办”的政策要求下，通过部署“分流排队管理子系统”、“信息发布子系统”、“掌上业务辅助子系统（微信小程序）”、“服务大厅数据子系统”以及“综合管理平台”，将软件与硬件有机地整合为一体，实现信息互通、共享，充分挖掘招标文件中涉及的硬件设备的潜力，提升硬件设备的作用，简化对辅助设备的管理，从而为社会公众提供更便捷、更具人性化的服务，实现大厅整体运作。满足政务大厅从入口（群众通过互联网、移动互联网预约取排队号票）、引导、服务、增效、统一监控和管理的全方位需求。
|  |  | 系统成熟度要求 | “分流排队管理子系统”、“信息发布子系统”、“掌上业务辅助子系统（微信小程序）”、“服务大厅数据子系统”以及“综合管理平台”每个系统需提供至少五张系统截图。
|  |  | 运行环境要求 | 系统需支持国产化操作系统环境下部署运行。

## 办公设备
宝清县政务服务大厅办公设备清单
序号 | 产品名称 | 参数 | 单位 | 数量
1 | 打印机 | 1、黑白打印速度：≥40页/分钟（A4） 2、首页输出时间小于6.9秒 3、接口：≥USB2.0*1；支持无线 4、CPU处理器：≥主频800 MHz；内存：≥512 MB 5、最大月打印量：≥80000页 6、最大分辨率：≥1200*1200 dpi 7、耗材类型：鼓粉分离 粉盒组件：≥6000页，鼓组件：≥30000页 8、支持自动双面打印； 9、扫描类型：平板+ADF；彩色扫描：支持； 10、支持连续复印、扫描 11、其他复印功能：身份证复印、票据复印、多页合一复印、克隆复印、海报复印、手动双面复印、逐份复印 | 台 | 12
2 | 彩色打印机 | 1、功能 红黑双色打印 2、打印速度(A4/LTR) ≥37ppm 3、打印准备时间≤ 6.27s 4、首页打印时间 ≤2.71s 5、分辨率 ≥最大1200 x 1200 dpi 6、最大月打印量≥ 100000页 7、处理器数量≥ 2颗 8、处理器 ≥双核1GHz+双核1GHz 9、内存 ≥256MB 10、控制面板 ≥2.4英寸彩色显示屏 11、接口 ≥USB 2.0高速*1 12、网口≥10/100/1000 Base-TX 13、基本功能 具备文字文档打印、图片打印、份数设置、范围设置、页边距设置、缩放打印设置、打印队列管理、内存清零、有线网络端口、USB端口权限控制等基本功能，支持彩色/黑白打印、自动双面打印、网络打印、PC端打印状态监控。 | 台 | 2
3 | 办公电脑 | 1.处理器：≥主频3.0/6核： 2.主板：≥670芯片组，提供证明材料；包括但不限于第三方权威检测机构出具的检测报告复印件或功能截图或官网地址链接等作证材料，并加盖公章 3.内存：≥8G DDR4 SDRAM； 4.内存插槽：≥2个DDR4插槽； 5.硬盘：≥512GSSD固态；支持双硬盘 6.声卡：集成、支持5.1声道； 7.扩展：≥1个 PCI 插槽；1个 PCIe x1 插槽；1个 PCIe x16 插槽；2个M.2插槽； 8.集成显卡； 9.网卡：集成千兆以太网卡； 10.接口：USB 接口不低于8个（满足前置6个USB 3.2或以上），提供证明材料；包括但不限于第三方权威检测机构出具的检测报告复印件或功能截图或官网地址链接等作证材料，并加盖公章 11.端口：≥1个HDMI接口；1个电源连接器接口；1个RJ-45接口；1个VGA接口； 12.安全管理；驱动器锁，避免未经授权的用户访问您的主驱动器数据；可选配物理安全锁；可选配入侵监控传感器和集成线缆锁，提供证明材料；包括但不限于第三方权威检测机构出具的检测报告复印件或功能截图或官网地址链接等作证材料，并加盖公章 ★13.BIOS管理；具有查看机型支持的windows系统版本驱动，在线更新驱动程序和软件，安全性设置，BIOS和固件提供功能截图并加盖公章； ★14.同传和还原：出厂自带BIOS版还原，支持系统自动还原、同时支持GPT分区和MBR分区、自动修改IP和计算机名、硬盘保护、网络同传、增量拷贝、断点续传、远程唤醒、远程重启、远程锁定、远程关机、千兆网络传输速度最大可以达到7GB/分钟或以上（百兆网络平均传输速度2.5GB/分钟或以上）、支持多硬盘、可以从底层控制U盘和光驱等设备的使用； 提供证明材料；包括但不限于第三方权威检测机构出具的检测报告复印件或功能截图或官网地址链接等作证材料，并加盖公章。 15.键鼠：有线USB键盘鼠标 16.机箱：≥15L；音频接口≤3个 ，提供证明材料；包括但不限于第三方权威检测机构出具的检测报告复印件或功能截图或官网地址链接等作证材料，并加盖公章 17.电源：≥180W电源。 18.系统：出厂预装正版操作系统 19.保修：三年整机免费保修，三年整机免费原厂工程师上门服务 20.显示器：≥23.8寸LED同品牌显示器； | 台 | 21
4 | 显示器 | 显示器：≥23.8寸LED、同电脑主机同品牌显示器 分辨率：≥1920x1080分辨率 接口：≥VGA*1,HDMI*1 接口,提供原厂配套HDMI线缆 | 套 | 21
5 | 移动工作站 | 1、材质：镁铝合金材质 2、处理器：≥主频2.3/8核16线程； 3、内存：≥32G DDR4 2400MHz内存： 4、内存插槽：≥4个DDR4插槽 5、硬盘：≥512G固态；支持双硬盘 6、显卡：≥T600-4 GB独立显卡： 7、屏幕：≥15.6 英寸 UHD、UWVA、eDP + PSR、Brightview、OLED（采用环境光传感器）、400 尼特 8、音频：≥双立体声音箱； 9、无线：intel WiFi 6 AX201与蓝牙®5 组合模块： 10、端口：≥ 3个USB端口；≥1 个 HDMI 端口；1 个耳机/麦克风组合;插孔；1 个电源接口；1 个 RJ-45 端口， 11、键盘：全尺寸磨砂键盘；双指点杆 ： 12、电池：≥8芯94瓦高效节能电池 13、摄像头：≥720p高清摄像头 ★14、随机应用：SATA端口禁用(通过BIOS)串口．USB端口启用/禁用(通过BIOS)，可选出厂禁用USB端口(用户可通过BIOS进行配置)；可移动存储介质写入/启动控制；开机密码(通过BIOS)；BIOSPHERE(可自行恢复BIOS)，因BIOS造成主板损坏，系统可以在30分内自行恢复； 提供证明材料，包括但不限于第三方权威检测机构出具的检测报告复印件或功能截图或官网地址链接等作证材料，并加盖公章 ★15、使用管理：实现绑定桌面IP，管理平台实现告警策略，全局告警，新增管理用户，修改桌面，新增角色，告警邮箱，教学桌面，支持虚拟化技术KVM hyperV，桌面资源监控等；提供证明材料 ， 包括但不限于第三方权威检测机构出具的检测报告复印件或功能截图或官网地址链接等作证材料，并加盖公章 ★16、随机管理：应用可支持性能调优软件：支持不少于15个ISV厂商，专业显卡驱动自动依据ISV应用匹配，系统BIOS自动依据ISV应用优化设置，主流DCC/CAD/CAE/GIS应用，有优化Autodesk 3Ds Max、photoshop、ANSYS、CATIA等软件的选项。需配有相关的应用截图予以说明。远程图形软件：可实现工作站的集中管理，远程预览、远程操控、协同工作。支持AES 256-bit 信号加密，支持远程3D图形传输协议；驱动更新软件：免费更新驱动,Bios： 提供证明材料，包括但不限于第三方权威检测机构出具的检测报告复印件或功能截图或官网地址链接等作证材料，并加盖公章 17、保修：三年整机免费保修，三年原厂工程免费上门服务 | 台 | 2
6 | 企业级路由器 | 1、标准1U机架设备；单台设备千兆电口数≥4个，并需提供≥1个RJ-45 Console管理口，USB接口数≥2个，单台设备最大可支持管理AP数≥550； 2、支持802.11a、802.11b、802.11g、802.11n、802.11ac、802.11ac、11ac Wave2、802.11ax 802.11e、802.11h、802.11i、802.11k、802.11v等协议； 3、为了满足各终端的安全准入需求，需支持802.1x、Portal、MAC地址认证、CA证书认证、WAPI、802.1X WEP等企业认证的方式满足内部不同场景认证方式的使用和选择，以及二维码审核认证、微信小程序认证、短信认证、临时访客账号等可用来满足外来访客接入认证需求； 4、★为了便捷使用无线网络，网络控制器支持对接移动办公平台进行用户认证，包括阿里钉钉、微信企业、口袋助理等主流平台，支持同步组织架构实现不同部门人员分配不同的上网权限策略，同时用户端可以直接通过APP或轻应用即可自助管理账号密码（提供证明材料，包括但不限于第三方权威检测机构出具的检测报告复印件或功能截图或官网地址链接等作证材料，并加盖公章）； 5、支持智能PSK技术，不同的终端使用不同的专属密码，并支持移动终端的秘钥与MAC或SN进行绑定，其他终端即使拿到了该秘钥也无法上网，保证终端安全接入要求； 6、★为了保证内部工作人员及来访人员的上网安全，规避网络安全事件的发生，同时满足公安部151号、以及网络安全法等相关法律法规的政策要求，规范用户无线上网行为，网络控制器支持应用识别，能识别不低于4000种的网络应用，能识别邮件、游戏、P2P流媒体、WEB流媒体、金融交易、办公OA、移动终端应用等主流应用（提供证明材料，包括但不限于第三方权威检测机构出具的检测报告复印件或功能截图或官网地址链接等作证材料，并加盖公章）； 7、★为了保证内部工作人员及来访人员的上网安全，规避网络安全事件的发生，同时满足公安部151号、以及网络安全法等相关法律法规的政策要求，网络控制器应支持上网行为审计，可审计用户访问的URL、网络应用类型、非加密的邮件正文及其附件内容、Web BBS发帖内容、微博内容、FTP上传和下载的文件名、TELNET执行的命令等（提供证明材料，包括但不限于第三方权威检测机构出具的检测报告复印件或功能截图或官网地址链接等作证材料，并加盖公章）； 8、支持DHCP Client，DHCP服务器，DHCP中继，DHCP Snooping；支持路由网关功能，支持静态IP、DHCP、PPPoE拨号三种上网方式；支持SNAT、DNAT、PAT、双向NAT、端口映射等； 9、支持系统软硬件逃生功能，当硬件平台宕机后，切换成智能转发模式，依然能保证在线用户的正常上网，并保证新用户也能通过认证连入无线网络； 10、★为方便无线网络管理，网络控制器应支持AP热点地图分析，可导入CAD区域分布图，直观显示每个AP的实际部署位置，可实时查看AP状态、接入用户数、实时流量等信息，方便管理员实时了解网络健康状态（提供证明材料，包括但不限于第三方权威检测机构出具的检测报告复印件或功能截图或官网地址链接等作证材料，并加盖公章）； 11、为方便网络管理，网络控制器应支持自助修改密码信息，绑定手机号码的用户（包括账号自注册以及账号与手机号绑定）以及绑定邮箱的用户，可以自助修改密码或找回密码，无需通过IT管理员； 12、★为加强无线网络安全，降低无线网络被攻击的风险，通过网络管理系统可视化查看到网络账号安全状况，感知潜在风险，图形报表直观展示系统安全事件，帮助管理员轻松掌握网络的账号安全，显示钓鱼AP、干扰AP、无线泛洪攻击、DDOS攻击等详细数据（提供证明材料，包括但不限于第三方权威检测机构出具的检测报告复印件或功能截图或官网地址链接等作证材料，并加盖公章）； 13、支持根据用户/用户组、接入AP位置/AP组、终端类型/MAC、RADIUS Class属性值/Group ID、AD属性值、证书属性值自动进行VLAN划分，终端接入时自动分配到相应的VLAN池中； 14、支持查看AP CPU和内存占用率，支持统计每一个AP在一段时间内的接入用户数和上网流量及趋势变化；根据用户数、流量查看繁忙AP和空闲AP TOPN； 15、支持SNMP v1/v2/v3，SNMP Traps，支持MIB库； 包含： 1、6个AP（Wi-Fi 6 高性能无线接入点，支持802.11ax协议，支持OFDMA和MU-MIMO，内置有独立AI芯片，整机最大接入速率2.952Gbps，支持1个千兆以太网口，支持无线环境感知、认证质量感知、网络质量感知、业务质量感知及边缘安全感知；支持PoE和12V/2A本地供电；支持802.1X/移动OA/短信/多因素等多种认证方式、APP缓存、智能负载均衡、QoS、潜在风险终端和网络访问流量的识别与封堵、胖瘦一体化)； 2、POE交换机（8个千兆POE电口，4个1G/2.5G SFP光口；交换容量≥336Gbps/3.36Tbps，包转发率≥27Mpps/102Mpps，支持全端口线速转发；支持IEEE 802.3af/at供电标准，单端口最大输出PoE功率30W，整机最大输出PoE功率120W；支持平台统一管理、统一查看状态、VLAN等配置管理；支持终端识别、终端准入、安全防护及安全画像可视；支持胖瘦一体化）； | 套 | 1
7 | 设备机柜 | ≥22U标准网络机柜 交换机服务器机柜 | 台 | 2
8 | 24口交换机 | 1、★千兆电口≥24个，万兆SFP+光口≥4个；交换性能≥336Gbps，包转发率≥108Mpps（提供证明材料，包括但不限于第三方权威检测机构出具的检测报告复印件或功能截图或官网地址链接等作证材料，并加盖公章）； 2、支持STP、RSTP、MSTP协议 3、支持交换机端口设置为信任端口或非信任端口，非信任端口也可设置白名单响应DHCP报文 4、支持WEB网管特性 5、支持IGMP Snooping V1,V2,V3 6、支持防网关ARP欺骗，支持端口保护、隔离，支持防止DOS、ARP攻击功能，支持CPU保护功能； 7、支持SNMPv1/v2c/v3 8、支持MAC地址自动学习； | 台 | 6
9 | 窗口工作台 | 规格：≥1200mm*500mm*760mm，基材采用E1级（符合 GB18580-2017标准）三聚氰胺饰面刨花板，台面≥25mm厚；产品质量达到：QB/T 2384-2021木制写字桌等国家标准技术要求。定制服务大厅配套硬件设备开孔尺寸、孔位和走线通道，采用优质五金配件。提供具有检测资质的第三方检测机构出具的有效期内的成品检验报告。 | 张 | 75
10 | 后台审批工作台 | 规格：≥1400mm*600* 760mm，桌面基材采用≥25mm厚E1级（符合 GB18580-2017标准）三聚氰胺饰面刨花板；产品质量达到：GB/T3325-2017金属家具通用技术要求。优质钢制桌架，定制后台配套硬件设备开孔尺寸、孔位和走线通道，采用优质五金配件。提供具有检测资质的第三方检测机构出具的有效期内的成品检验报告。 | 套 | 55
11 | 帮办区办公台 | 规格：≥2400mm*1200*760mm，桌面基材采用≥25mm厚E1级（符合 GB18580-2017标准）三聚氰胺饰面刨花板；产品质量达到：GB/T3325-2017金属家具通用技术要求。优质钢制桌架，定制帮办区配套硬件设备开孔尺寸、孔位和走线通道，采用优质五金配件。提供具有检测资质的第三方检测机构出具的有效期内的成品检验报告。 | 张 | 2
12 | 等候沙发双人位 | 规格：≥1200*700*720mm，材质：采用环保皮敷面，皮面纹理美观、 座感柔软舒适。内架：优质实木框架，经干燥处理，防蛀，防潮处理， 表面光滑无毛刺，符合GB/T 3324-2017《木家具通用技术条件》标准。海绵：采用42高密度纯海绵，软硬适中回弹性好，不易变形，座感舒适。沙发底脚：采用不锈钢底脚，耐腐蚀性强，有良好的硬度和强度，易于清洁和维护。提供具有检测资质的第三方检测机构出具的有效期内的成品检验报告。 | 个 | 1
13 | 等候沙发三人位 | 规格：≥1800*700*720mm，材质：采用环保皮敷面，皮面纹理美观，座感柔软舒适。内架：优质实木框架，经干燥处理，防蛀，防潮处理， 表面光滑无毛刺，符合GB/T 3324-2017《木家具通用技术条件》标准。海绵：采用42高密度纯海绵，软硬适中回弹性好，不易变形，座感舒适。沙发底脚：采用不锈钢底脚，耐腐蚀性强，有良好的硬度和强度，易于清洁和维护。提供具有检测资质的第三方检测机构出具的有效期内的成品检验报告。 | 个 | 24
14 | 等候沙发四人位 | 规格：≥2400*700*720mm，材质：采用环保皮敷面，皮面纹理美观，座感柔软舒适。内架：优质实木框架，经干燥处理，防蛀，防潮处理， 表面光滑无毛刺，符合GB/T 3324-2017《木家具通用技术条件》标准。海绵：采用42高密度纯海绵，软硬适中回弹性好，不易变形，座感舒适。沙发底脚：采用不锈钢底脚，耐腐蚀性强，有良好的硬度和强度，易于清洁和维护。提供具有检测资质的第三方检测机构出具的有效期内的成品检验报告。 | 个 | 12
15 | 异形沙发 | 规格：≥4000*700*720mm，材质：采用环保皮敷面，皮面纹理美观，座感柔软舒适。内架：优质实木框架，经干燥处理，防蛀，防潮处理， 表面光滑无毛刺，符合GB/T 3324-2017《木家具通用技术条件》标准。海绵：采用42高密度纯海绵，软硬适中回弹性好，不易变形，座感舒适。沙发底脚：采用不锈钢底脚，耐腐蚀性强，有良好的硬度和强度，易于清洁和维护。提供具有检测资质的第三方检测机构出具的有效期内的成品检验报告。 | 套 | 2
16 | 业务办理区椅子 | 规格：≥520*550/620mm，材质：采用环保皮敷面，皮面纹理美观，座感柔软舒适。内架：优质实木框架，经干燥处理，防蛀，防潮处理， 表面光滑无毛刺，符合GB/T 3324-2017《木家具通用技术条件》标准。海绵：采用42高密度纯海绵，软硬适中回弹性好，不易变形，座感舒适。。提供具有检测资质的第三方检测机构出具的有效期内的成品检验报告。 | 把 | 75
17 | 帮办区椅子 | 规格：≥650*600*1025mm，靠背：采用PP加纤，靠背面料为环保透气优质高弹性网布 。扶手：连体扶手，表面手感顺滑，耐磨耐刮。坐垫：座壳采用PP加纤，高密度高回弹海绵座，柔软透气性强。架子：≥2.0mm*25管黑色喷涂黑架，漆面厚可更强效防刮、防潮、防生锈、耐强酸碱，加厚管壁结实稳固，可承受250KG重压 。提供具有检测资质的第三方检测机构出具的有效期内的成品检验报告。 | 把 | 12
18 | 服务台椅子 | 规格：≥650*600*1025mm，靠背：采用PP加纤，靠背面料为环保透气优质高弹性网布 。腰靠：可上下调节3cm腰靠高度，面料为环保透气优质高弹性网布。坐垫：座壳采用PP加纤，高密度高回弹海绵座，柔软透气性强。扶手：PP加纤。底盘：采用高品质加厚锁中班底盘，可原位锁定及倾仰功能。 气杆：采用进口防爆三级黑色气压棒，过BIFMA冲压静压测试。椅脚：320mm黑色PP脚。椅轮：55mm防震静音尼龙固定脚，经10万次行走循环测试和136公斤冲击测试，符合BIFMA标准。提供具有检测资质的第三方检测机构出具的有效期内的成品检验报告。 | 把 | 7
19 | 窗口工作人员椅子 | 规格：≥650*600*1025mm，靠背：采用PP加纤，靠背面料为环保透气优质高弹性网布 。腰靠：可上下调节3cm腰靠高度，面料为环保透气优质高弹性网布。坐垫：座壳采用PP加纤，高密度高回弹海绵座，柔软透气性强。扶手：PP加纤。底盘：采用高品质加厚锁中班底盘，可原位锁定及倾仰功能。 气杆：采用进口防爆三级黑色气压棒，过BIFMA冲压静压测试。椅脚：320mm黑色PP脚。椅轮：55mm防震静音尼龙固定脚，符合BIFMA标准。提供具有检测资质的第三方检测机构出具的有效期内的成品检验报告。 | 把 | 75
20 | 档案柜 | 规格：≥900*400*1000mm，采用国产优质冷扎钢板，工艺为静电喷塑。表面处理：采用碱性助洗脱脂，酸洗除锈，锌洗磷化后粉末喷涂，防护性好，附着力强，环保无毒害,无气味。钢板厚度为≥0.8mm。白色柜体左右对开门，内置一块可调隔板，优质锁具，安全可靠，焊接部分采用高标准熔接焊,表面平整光滑。提供具有检测资质的第三方检测机构出具的有效期内的成品检验报告。 | 组 | 70