## 设备项目汇总
乌苏里船歌记忆馆数字互动体验项目设备清单
序号 | 项目名称 | 备注
1 | 渔VR体验馆
2 | 猎VR体验馆
3 | 中控系统
4 | 沉浸式舞台
5 | 安装调试费
3 | 3D激光水幕灯光秀
4 | 户外投影灯光
5 | 互动灯光隧道

## 渔VR体验馆
乌苏里船歌记忆馆数字互动体验项目渔VR体验馆设备清单
序号 | 设备名称 | 安装方式 | 规格说明 | 数量 | 单位 | 备注
1 | 激光工程投影机 | 吊顶安装 | 投影技术：DLP 标准亮度：≥5000流明（根据ISO21118标准） 芯片尺寸：0.65英寸，标准分辨率：1920*1080 光源：激光， 寿命≥20000小时，节能寿命≥30000小时 对比度：≥300000：1 镜头投射比：0.8:1 端口：2 个 VGA，2个HDMI，1个视频，1个视频（RCA），1个（L/R）RCA音频， 1个立体声微型音频， 1个立体声微型音频（输出），1个控制串口端口槽（D-Sub 9 针），1个网口， 1个A型USB（5V/1.5A），1个B型USB(维修端口) 内置扬声器：≥10W*2，最低待机功耗： ≤0.5W 重量：≤5.5KG 全封闭光引擎设计，实现高效防尘 色彩管理支持六轴色彩校正功能 支持画面白平衡调整，可调整RGB的对比度和亮度值从而调整画面的白色和黑色水平 支持垂直和水平梯形校正范围±15度 一级能效高色域投影机 支持四角校正功能 无过滤网设计 接通电源可自动投射画面的自动开机功能 正常待机模式下接入VGA或HDMI信号即可自动开机并投射影像 支持HDR高动态范围 支持7*24小时运行 光源功率50%-100%支持单位5%调整 兼容4K@60Hz信号输入 支持多角度安装 支持8种gamma灰阶调整 支持6种壁色校正 支持DLP LINK 3D功能，蓝光3D信号接入自动激活 满足DICOM标准要求 | 13 | 台 | 16000（宽）*5000（深）*3000（高）mm
2 | 工程机吊架 | 顶部安装 | 承重50KG管材，表面做抗氧化防锈处理 | 13 | 套
3 | 信号传输器 | 顶部安装 | HDMI网线传输器，HDMI 1.4接口； 采用HDBaseT未压缩技术方式传输； 最高分辨率达1920*1200@60Hz,1080p@60Hz； 可将1080p@60Hz或1920*1200@60Hz信号通过Cat6 网线传输至150米； 支持DTS-HD.MA、Dolby.TrueHD、LPCM.7.1.多声道音频； 输入端支持1路HDMI环出； EDID透传技术； 支持双向 IR、双向 RS-232传输； 自动调整反馈均衡和放大信号； 支持24V POC（Power over Cable）功能； LED指示灯指示电源工作状态、设备运行状态、网线连接状态； 支持POC开关，更安全兼容其他外部设备(默认ON，支持POC供电)； 选择高品质CAT 6网线，建议选配RGBLE专用DVI公转HDMI公跳线； 支持7*24小时长时间工作； 符合3C/CE/FC/RoHS标准; 支持HDCP(高宽带数字内容保护协议)的DVI&HDMI信号。 | 13 | 对
4 | 投影介质 | 成像面喷涂 | 高增益，宽视角，高对比度，完整256灰阶 ；色彩还原真实、艳丽，色带更宽，色彩更饱和、纯正；RGB比例准确1：1：1；增益/视角比平衡：0.8-3.0增益175度角；颜色调配技术：电脑数控调色；化学结晶工艺；涂层表面可多次清水冲洗；阻燃达到国标B1标准（GB8624-2011B1） | 160 | ㎡
5 | 服务器 | 机架式安装 | AMD/Intel多核超线程核心处理器 Nvme高速固态存储 双通道大容量高时频内存 全通道4k机器学习专业级独立显卡/8相独立供电 600W金牌供电模组 7*24h工业级风冷散热系统 前后快拆式防尘滤网模组 | 5 | 台
6 | 融合控制系统 | 服务器内安装 | 工业相机全自动一键校准，60秒，使投影画面完美融合，支持任意形状。 手机、ipad，可通过融合软件完全控制影片、投影机、灯光开关等。 无需外加显示器，即可桌面融合，更完美的呈现16K以上的分辨率。 全面支持64位和32位的Win7/Win8.1/Win10桌面融合。 支持多屏开窗模式，支持窗口预案，一键切换预案支持输入视频、图片、采集卡信号支持对齐模式、支持开窗到多媒体视频或图片上。 通过NVIDIA的Sourround功能或Ati的Eyefinity功能实现桌面点对点融合，不再需要镜像显示器，即可达到16K及更高分辨率桌面。 | 13 | 套
7 | 交换机 | 机柜设备 | 24口千兆 6个万兆光 标准机架式 | 1 | 个
8 | 动作捕捉系统 | 墙面安装 | 毫米级动作捕捉环境 大于1MP高精度捕捉性能 120HZ刷新频率 可扩展镜头捕捉系统，结合边缘算法实现多角度动作识别 2K彩色高分辨率采集硬件 大于90°广域视场角 网络PTP精确同步，分布式终端间ns级同步精度 30米追踪、观测距离 | 5 | 项
9 | 吸顶音箱 | 顶部安装 | 需满足≥6.5英寸同轴天花板扬声器 需满足频率响应（-10dB）:62 Hz – 20 kHz 需满足频率响应（±3 dB）:96 Hz – 15 kHz 需满足额定功率:100瓦连续编程功率 50瓦连续粉红噪声（峰值200W），100小时 需满足额定噪声功率:30W（30W抽头） 需满足灵敏度91分贝（1kHz-16 kHz） 需满足覆盖角度 110°锥形（1 kHz-16 kHz） 最大声压级（1m） 108 dB（低阻抗，116 dB峰值）106 dB（顶部70V / 100抽头）EN54：91 dB（4m，顶部70 / 100V抽头） 符合EN 54-24的生命安全应用，盲装后盖，安装快速简便，62 Hz – 20 kHz带宽，宽广的110°覆盖范围，高91 dB灵敏度可实现最高最大SPL | 4 | 只
10 | 专业功放 | 机柜安装 | MSE系列功率放大器采用CLASS-D类拓扑电路,拥有高效率功率转换，绿色环保，就是把音频的模拟信号转换为数字信号再放大，D类放大器的放大元件处于开关工作状态,无信号输入时放大器处于截止状态，不耗电；工作时，靠输入信号让晶体管进入饱和状态，晶体管相当于一个接通的开关，把电源与负载直接接通转换为输出驱动单元，这种转换效率很高(可以达到80%~98%)，我们把这类放大电路称为D类放大器。D类放大器与传统模拟功率放大器相比，D类功率放大器有着非常鲜明的特点： 采用最先进数字处理技术20bit的字长，可精确还原音频信号，使得无论声音细节还是轮廓都得以完美再现. 具有极高的效率，功率转换效率高达90％，具有传统模拟功率放大器无法比拟的高效节能性，从此改变在人们心目中音频功率放大器笨重、耗电、体积大的印象. 寿命长，在高效、低功耗、数字化电路的共同作用下，使功率放大器可靠性、安全性大幅度提高 瞬态响应好，它不需传统功率放大器的静态电流消耗，能量几乎都是为音频输出而储备，加之无模拟放大、无负反馈的牵制，故具有更好的瞬态响应特性，令声音细节重放更丰富. 整个频段内无相移，声场定位准确，采用数字滤波器等技术，将输出滤波器的截止频率设计得较高，从而保证在20Hz～20KHz内得到平坦的幅频特性和很好的相频特性. 抗干扰能力强，D功率放大器是工作在开关状态，具有更好的抗干扰能力，使音质更纯净透彻。相对传统的模拟功放不仅体积更小，重量轻，而且转换效率高，低耗节能，关键声音解晰力高具备优秀的声音还原能力。 功能保护具有：过载、过热，短路、失真限幅 面板采用铝合金材质，整体加工采用数控激光切割技术 采用ICT测试，高压测试，接地测试，振动仪测试，整机带载24小时老化，音频标准AP测试完整数据。 技术参数 额定输出功率：8Ω立体声300W×4 额定输出功率：4Ω立体声500W×4 额定桥接输出功率：8Ω桥接900WX2 电源要求：AC220V (可以定制AC110V) 结构：1U金属机箱设计 通道数：4CH 谐波失真（1kHz,8ohms) ：<0.1% 频率响应：15Hz-20kHz: ±0.1dB (1W/8Ω) 输入阻抗：平衡20K ohm 非平衡 10K Ohm 灵敏度:0.775V 信噪比：≥100dB 阻尼系数:（350:1,1Khz 8ohms） 转换速率：28V/US 输出级：Class-D LED指示灯：电源/信号/失真/削波 输入连接器：平衡卡侬公母座 输出连接器：SPEAKON 散热系统：双变速风扇，从前到后排风 保护功能：过热，短路，直流输出 尺寸：482×295×44mm | 1 | 台
11 | 音频处理器 | 机柜安装 | 1.是一款8进8出的自动混音矩阵，配备8路模拟输入和8路模拟输出。麦克风输入和线路输入自由切换，每路输入带48V幻相电源选择。内置反馈抑制，自动混音，矩阵混音，均衡器，分配器，压缩器等DSP功能。通过网楼连接电脑软件控制或2.RS232/TCPIP连接中控远程控制，适合用在各种场合的扩音工程。 3.适用场合：会议室、多功能厅、礼堂、法庭、专业演出; 4.8路模拟音频输入8路模拟音频输出;麦克风输入和线路输入自由切换; 5.每路输入带48V幻相电源开关;每路输入带反馈抑制功能开关，两档调节; 6.自动混音和矩阵混音功能;输入31段EQ可调，输出10段EQ可调;USB免驱自动连接软件，RS232中控控制 DSP芯片 7.信号处理：32-bit Þxed/βoating-point DSP 300MHz 8.音频系统延迟：<1ms 9.数模转换：24-bit 10.采样率：48KHz 输入输出 11.输入通道：8路平衡输入.Mic/line level 12.音频接口：3.81 mm 凤凰插,12-pin 13.输入阻抗:11.5kΩ 14.最大输入电平：14dBu/Line, -7dBu/Mic 15.幻象电源：+48VDC,10mA, 每通道配置 16.输出通道：8路平衡输出,line level 17.输出阻抗 150Ω 音频指标 18.频响曲线：20Hz-20kHz(+-0.5dB)/Line 20Hz-20kHz(+-1.5dB)/Mic 19.THD+N：-90dB(@12dBu,1kHz,A-wt)/Line -86dB(@-7dBu,1kHz,A-wt)/Mic 20.信噪比：105dB(@12dBu,1kHz,A-wt)/Line 95dB(@-7dBu,1kHz,A-wt)/Mic 连接和显示 21.USB：Micro-B type,免驱 22.RS232：Serial port communication串口通信 23.TCPIP网口：RJ-45,Optional 24.指示灯：Power,Link,+48V,输入输出音频信号 25.电气与物理参数 26.供电范围：AC100V---248V 50/60 Hz 27.尺寸：44mmx483mmx210mm 28.净重：2.8kg 29.工作温度：-20℃--80℃ | 1 | 台
12 | 线材辅材 | 顶部安装 | 高清视频信号传输线，互动信号传输线，展项整体控制类网线，单模单芯铠装光纤线等 | 1 | 项 | 弱电桥架由装修公司提供
13 | 专用道具 | 地面 | 道具船，鱼叉，渔网等 | 5 | 套 | 由装修或模型公司提供
14 | 机柜 | 机柜安装 | 42U，600*1000 | 1 | 台

## 猎VR体验馆
乌苏里船歌记忆馆数字互动体验项目猎VR体验馆设备清单
序号 | 设备名称 | 安装方式 | 规格说明 | 数量 | 单位 | 备注
1 | 激光工程投影机 | 吊顶安装 | 投影技术：DLP 标准亮度：≥5000流明（根据ISO21118标准） 芯片尺寸：0.65英寸，标准分辨率：1920*1080 光源：激光， 寿命≥20000小时，节能寿命≥30000小时 对比度：≥300000：1 镜头投射比：0.8:1 端口：2 个 VGA，2个HDMI，1个视频，1个视频（RCA），1个（L/R）RCA音频， 1个立体声微型音频， 1个立体声微型音频（输出），1个控制串口端口槽（D-Sub 9 针），1个网口， 1个A型USB（5V/1.5A），1个B型USB(维修端口) 内置扬声器：≥10W*2，最低待机功耗： ≤0.5W 重量：≤5.5KG 全封闭光引擎设计，实现高效防尘 色彩管理支持六轴色彩校正功能 支持画面白平衡调整，可调整RGB的对比度和亮度值从而调整画面的白色和黑色水平 支持垂直和水平梯形校正范围±15度 一级能效高色域投影机 支持四角校正功能 无过滤网设计 接通电源可自动投射画面的自动开机功能 正常待机模式下接入VGA或HDMI信号即可自动开机并投射影像 支持HDR高动态范围 支持7*24小时运行 光源功率50%-100%支持单位5%调整 兼容4K@60Hz信号输入 支持多角度安装 支持8种gamma灰阶调整 支持6种壁色校正 支持DLP LINK 3D功能，蓝光3D信号接入自动激活 满足DICOM标准要求 | 27 | 台 | 12000（宽）*12000（深）*3000（高）mm
2 | 工程机吊架 | 顶部安装 | 承重50KG管材，表面做抗氧化防锈处理 | 27 | 套
3 | 信号传输器 | 顶部安装 | HDMI网线传输器，HDMI 1.4接口； 采用HDBaseT未压缩技术方式传输； 最高分辨率达1920*1200@60Hz,1080p@60Hz； 可将1080p@60Hz或1920*1200@60Hz信号通过Cat6 网线传输至150米； 支持DTS-HD.MA、Dolby.TrueHD、LPCM.7.1.多声道音频； 输入端支持1路HDMI环出； EDID透传技术； 支持双向 IR、双向 RS-232传输； 自动调整反馈均衡和放大信号； 支持24V POC（Power over Cable）功能； LED指示灯指示电源工作状态、设备运行状态、网线连接状态； 支持POC开关，更安全兼容其他外部设备(默认ON，支持POC供电)； 选择高品质CAT 6网线，建议选配RGBLE专用DVI公转HDMI公跳线； 支持7*24小时长时间工作； 符合3C/CE/FC/RoHS标准; 支持HDCP(高宽带数字内容保护协议)的DVI&HDMI信号。 | 27 | 对
4 | 投影介质 | 成像面喷涂 | 高增益，宽视角，高对比度，完整256灰阶 ；色彩还原真实、艳丽，色带更宽，色彩更饱和、纯正；RGB比例准确1：1：1；增益/视角比平衡：0.8-3.0增益175度角；颜色调配技术：电脑数控调色；化学结晶工艺；涂层表面可多次清水冲洗；阻燃达到国标B1标准（GB8624-2011B1） | 300 | ㎡
5 | 服务器 | 机架式安装 | AMD/Intel多核超线程核心处理器 Nvme高速固态存储 双通道大容量高时频内存 全通道4k机器学习专业级独立显卡/8相独立供电 600W金牌供电模组 7*24h工业级风冷散热系统 前后快拆式防尘滤网模组 | 9 | 台
6 | 融合控制系统 | 服务器内安装 | 工业相机全自动一键校准，60秒，使投影画面完美融合，支持任意形状。 手机、ipad，可通过融合软件完全控制影片、投影机、灯光开关等。 无需外加显示器，即可桌面融合，更完美的呈现16K以上的分辨率。 全面支持64位和32位的Win7/Win8.1/Win10桌面融合。 支持多屏开窗模式，支持窗口预案，一键切换预案支持输入视频、图片、采集卡信号支持对齐模式、支持开窗到多媒体视频或图片上。 通过NVIDIA的Sourround功能或Ati的Eyefinity功能实现桌面点对点融合，不再需要镜像显示器，即可达到16K及更高分辨率桌面。 | 27 | 套
7 | 交换机 | 机柜安装 | 24口千兆 6个万兆光 标准机架式 | 2 | 个
8 | 动作捕捉系统 | 墙面安装 | 毫米级动作捕捉环境 大于1MP高精度捕捉性能 120HZ刷新频率 可扩展镜头捕捉系统，结合边缘算法实现多角度动作识别 2K彩色高分辨率采集硬件 大于90°广域视场角 网络PTP精确同步，分布式终端间ns级同步精度 30米追踪、观测距离 | 8 | 项
9 | 吸顶音箱 | 顶部安装 | 需满足≥6.5英寸同轴天花板扬声器 需满足频率响应（-10dB）:62 Hz – 20 kHz 需满足频率响应（±3 dB）:96 Hz – 15 kHz 需满足额定功率:100瓦连续编程功率 50瓦连续粉红噪声（峰值200W），100小时 需满足额定噪声功率:30W（30W抽头） 需满足灵敏度91分贝（1kHz-16 kHz） 需满足覆盖角度 110°锥形（1 kHz-16 kHz） 最大声压级（1m） 108 dB（低阻抗，116 dB峰值）106 dB（顶部70V / 100抽头）EN54：91 dB（4m，顶部70 / 100V抽头） 符合EN 54-24的生命安全应用，盲装后盖，安装快速简便，62 Hz – 20 kHz带宽，宽广的110°覆盖范围，高91 dB灵敏度可实现最高最大SPL | 12 | 只
10 | 专业功放 | 机柜安装 | MSE系列功率放大器采用CLASS-D类拓扑电路,拥有高效率功率转换，绿色环保，就是把音频的模拟信号转换为数字信号再放大，D类放大器的放大元件处于开关工作状态,无信号输入时放大器处于截止状态，不耗电；工作时，靠输入信号让晶体管进入饱和状态，晶体管相当于一个接通的开关，把电源与负载直接接通转换为输出驱动单元，这种转换效率很高(可以达到80%~98%)，我们把这类放大电路称为D类放大器。D类放大器与传统模拟功率放大器相比，D类功率放大器有着非常鲜明的特点： 采用最先进数字处理技术20bit的字长，可精确还原音频信号，使得无论声音细节还是轮廓都得以完美再现. 具有极高的效率，功率转换效率高达90％，具有传统模拟功率放大器无法比拟的高效节能性，从此改变在人们心目中音频功率放大器笨重、耗电、体积大的印象. 寿命长，在高效、低功耗、数字化电路的共同作用下，使功率放大器可靠性、安全性大幅度提高 瞬态响应好，它不需传统功率放大器的静态电流消耗，能量几乎都是为音频输出而储备，加之无模拟放大、无负反馈的牵制，故具有更好的瞬态响应特性，令声音细节重放更丰富. 整个频段内无相移，声场定位准确，采用数字滤波器等技术，将输出滤波器的截止频率设计得较高，从而保证在20Hz～20KHz内得到平坦的幅频特性和很好的相频特性. 抗干扰能力强，D功率放大器是工作在开关状态，具有更好的抗干扰能力，使音质更纯净透彻。相对传统的模拟功放不仅体积更小，重量轻，而且转换效率高，低耗节能，关键声音解晰力高具备优秀的声音还原能力。 功能保护具有：过载、过热，短路、失真限幅 面板采用铝合金材质，整体加工采用数控激光切割技术 采用ICT测试，高压测试，接地测试，振动仪测试，整机带载24小时老化，音频标准AP测试完整数据。 技术参数 额定输出功率：8Ω立体声300W×4 额定输出功率：4Ω立体声500W×4 额定桥接输出功率：8Ω桥接900WX2 电源要求：AC220V (可以定制AC110V) 结构：1U金属机箱设计 通道数：4CH 谐波失真（1kHz,8ohms) ：<0.1% 频率响应：15Hz-20kHz: ±0.1dB (1W/8Ω) 输入阻抗：平衡20K ohm 非平衡 10K Ohm 灵敏度:0.775V 信噪比：≥100dB 阻尼系数:（350:1,1Khz 8ohms） 转换速率：28V/US 输出级：Class-D LED指示灯：电源/信号/失真/削波 输入连接器：平衡卡侬公母座 输出连接器：SPEAKON 散热系统：双变速风扇，从前到后排风 保护功能：过热，短路，直流输出 尺寸：482×295×44mm | 2 | 台
11 | 音频处理器 | 机柜安装 | 1.是一款8进8出的自动混音矩阵，配备8路模拟输入和8路模拟输出。麦克风输入和线路输入自由切换，每路输入带48V幻相电源选择。内置反馈抑制，自动混音，矩阵混音，均衡器，分配器，压缩器等DSP功能。通过网楼连接电脑软件控制或2.RS232/TCPIP连接中控远程控制，适合用在各种场合的扩音工程。 3.适用场合：会议室、多功能厅、礼堂、法庭、专业演出; 4.8路模拟音频输入8路模拟音频输出;麦克风输入和线路输入自由切换; 5.每路输入带48V幻相电源开关;每路输入带反馈抑制功能开关，两档调节; 6.自动混音和矩阵混音功能;输入31段EQ可调，输出10段EQ可调;USB免驱自动连接软件，RS232中控控制 DSP芯片 7.信号处理：32-bit Þxed/βoating-point DSP 300MHz 8.音频系统延迟：<1ms 9.数模转换：24-bit 10.采样率：48KHz 输入输出 11.输入通道：8路平衡输入.Mic/line level 12.音频接口：3.81 mm 凤凰插,12-pin 13.输入阻抗:11.5kΩ 14.最大输入电平：14dBu/Line, -7dBu/Mic 15.幻象电源：+48VDC,10mA, 每通道配置 16.输出通道：8路平衡输出,line level 17.输出阻抗 150Ω 音频指标 18.频响曲线：20Hz-20kHz(+-0.5dB)/Line 20Hz-20kHz(+-1.5dB)/Mic 19.THD+N：-90dB(@12dBu,1kHz,A-wt)/Line -86dB(@-7dBu,1kHz,A-wt)/Mic 20.信噪比：105dB(@12dBu,1kHz,A-wt)/Line 95dB(@-7dBu,1kHz,A-wt)/Mic 连接和显示 21.USB：Micro-B type,免驱 22.RS232：Serial port communication串口通信 23.TCPIP网口：RJ-45,Optional 24.指示灯：Power,Link,+48V,输入输出音频信号 25.电气与物理参数 26.供电范围：AC100V---248V 50/60 Hz 27.尺寸：44mmx483mmx210mm 28.净重：2.8kg 29.工作温度：-20℃--80℃ | 1 | 台
12 | 线材辅材 | 顶部安装 | 高清视频信号传输线，互动信号传输线，展项整体控制类网线，单模单芯铠装光纤线等 | 1 | 项 | 弱电桥架由装修公司提供
13 | 专用道具 | 地面 | 道具马，弓箭等 | 10 | 套 | 由装修或模型公司提供
14 | 机柜 | 机柜安装 | 42U，600*1000 | 2 | 台

## 中央控制系统
乌苏里船歌记忆馆数字互动体验项目中央控制系统设备清单
序号 | 设备名称 | 安装方式 | 规格说明 | 数量 | 单位 | 备注
1 | 中央控制主机 | 机柜安装 | 8路RS232/RS422/RS485串行端口； 8路IR端口； 8路Relay端口； 4路模拟或数字的I/O口； 1路10/100的网络接口； IPv6和802.1X支持现代化网络标准和特性； 1个内部总线接口； 2个带POE 网络接口用于连接外部网络设备或第三方A/V设备； 可使用网络对固件进行更新； 可通过网络或串口调试设备； 可实现7X24小时、365天持续运行，满足长时间不间断工作的要求； 512MB DDR2 RAM、512M NAND； 可自动检测断开或接线错误的串口和IR端口； 内置网页服务器（Web Server）的功能； 支持以太网（TPC/IP）、内部通讯方式； 支持HTML及JAVA的功能； 中控直流电源，用于中控供电及总线系统； 前置面板LED指示灯可显示工作状态； | 1 | 套
2 | 综合扩展器 | 机柜安装 | 支持8路独立双向RS232、4路独立的IO输入输出、8路继电器、4路红外输出接口； 可储存多达99条红外码； 自带信号中继功能； 可通过IP网络多台扩展； 尺寸：481mm X 44mm X 55mm； | 7 | 套
3 | 控制程序 | 软件系统 | 具有关闭电脑、重启电脑、取消电脑关闭或重启功能、可对指定影片进行控制（暂停、停止、快进、快退、音量大小等功能）、可对PPT进行上下翻页；控制投影机开关机，音量大小或暂停； | 1 | 套
4 | UI界面 | 软件系统 | 根据客户需求定制界面风格 | 1 | 套

## 沉浸式舞台
记忆馆数字互动体验项目沉浸式舞台体验设备清单
序号 | 设备名称 | 安装方式 | 规格说明 | 数量 | 单位 | 备注
1 | 激光工程投影机 | 吊顶安装 | 投影技术：1DLP，0.67英寸；标准亮度：≥7000流明（根据ISO21118标准）；标准分辨率：1920×1200 ；光源：激光，标准模式下激光光源寿命≥20000小时；对比度：≥500000：；可更换镜头覆盖投射比0.77-5.0:1；输入端口：HDMI 2.0×2；DVI×1；HDBaseT×1；VGA×1；5BNC×1；Video×1；3D SYNC IN×1；RS232 IN×1，输出端口：VGA×1； 3D SYNC OUT×1，RS232 OUT×1；功耗：标准模式下≤650W，最低待机功耗≤0.5W；重量：≤24KG ；内置扬声器；节能环保认证（可提供证明文件）；具有可以控制屏幕升降的接口；全分离式气流散热技术；珀耳帖液冷散热技术；白平衡调整；支持HDR高动态范围；支持4K信号输入色彩校正，可单独调整六种颜色的色相和饱和度及增益；动态暗场模式；多种色温模式可以选择；四点几何校正，垂直和水平梯形校正；720度安装（垂直方向360度和水平方向360度）；投影机菜单位置和透明度可以调整；镜头位移，纵向+55%V到-15%V，横向+5%H到-5%H；接通电源后无需操作自动开机；恒定亮度模式，亮度调整范围25%~100%；支持单机主动式3D ；内置HDBaseT网络传输功能，使用网线实现百米传；具有多种光源模式可以选择；可提供厂家自研的户外箱体 | 8 | 台 | 10000（宽：弧形）*8000~11000（深）*4000（高）mm
2 | 工程投影机镜头 | 机器安装 | 定制短焦 | 8 | 支
3 | 工程机吊架 | 顶部安装 | 承重50KG管材，表面做抗氧化防锈处理 | 8 | 套
4 | 信号传输器 | 顶部安装 | HDMI网线传输器，HDMI 1.4接口； 采用HDBaseT未压缩技术方式传输； 最高分辨率达1920*1200@60Hz,1080p@60Hz； 可将1080p@60Hz或1920*1200@60Hz信号通过Cat6 网线传输至150米； 支持DTS-HD.MA、Dolby.TrueHD、LPCM.7.1.多声道音频； 输入端支持1路HDMI环出； EDID透传技术； 支持双向 IR、双向 RS-232传输； 自动调整反馈均衡和放大信号； 支持24V POC（Power over Cable）功能； LED指示灯指示电源工作状态、设备运行状态、网线连接状态； 支持POC开关，更安全兼容其他外部设备(默认ON，支持POC供电)； 选择高品质CAT 6网线，建议选配RGBLE专用DVI公转HDMI公跳线； 支持7*24小时长时间工作； 符合3C/CE/FC/RoHS标准; 支持HDCP(高宽带数字内容保护协议)的DVI&HDMI信号。 | 8 | 对
5 | 投影介质 | 成像面喷涂 | 高增益，宽视角，高对比度，完整256灰阶 ；色彩还原真实、艳丽，色带更宽，色彩更饱和、纯正；RGB比例准确1：1：1；增益/视角比平衡：0.8-3.0增益175度角；颜色调配技术：电脑数控调色；化学结晶工艺；涂层表面可多次清水冲洗；阻燃达到国标B1标准（GB8624-2011B1） | 165 | ㎡
6 | 服务器 | 机架式安装 | AMD/Intel多核超线程核心处理器 Nvme高速固态存储 双通道大容量高时频内存 全通道4k机器学习专业级独立显卡/8相独立供电 600W金牌供电模组 7*24h工业级风冷散热系统 前后快拆式防尘滤网模组 | 3 | 台
7 | 融合控制系统 | 服务器内安装 | 工业相机全自动一键校准，60秒，使投影画面完美融合，支持任意形状。 手机、ipad，可通过融合软件完全控制影片、投影机、灯光开关等。 无需外加显示器，即可桌面融合，更完美的呈现16K以上的分辨率。 全面支持64位和32位的Win7/Win8.1/Win10桌面融合。 支持多屏开窗模式，支持窗口预案，一键切换预案支持输入视频、图片、采集卡信号支持对齐模式、支持开窗到多媒体视频或图片上。 通过NVIDIA的Sourround功能或Ati的Eyefinity功能实现桌面点对点融合，不再需要镜像显示器，即可达到16K及更高分辨率桌面。 | 8 | 套
8 | 交换机 | 机柜设备 | 24口千兆 标准机架式 | 1 | 个
9 | 12寸全频扬声器 | 壁挂安装 | 有源12" 两分频主扩/返听扬声器 功放功率：1500W（2×750W） 频率范围（-10dB）：主扩：52.6-20kHz 返听：50.3-20kHz 频率响应（±3dB） ： 主扩：58.1-20kHz 返听：59-20kHz 覆盖角度：90°×50° 标准 最大声压级：135 dB峰值 内置D类数字功放 动态控制（输入）：dbx Type IV™限幅 内置Wifi无线控制功能，可调节电平、增益、哑音、参量EQ等 输入接口：2个平衡XLR/大三芯，2个非平衡RCA 尺寸（高×宽×深）：599×385×341mm 重量：19.4kg | 2 | 只
10 | 18寸超低频扬声器 | 落地安装安装 | 有源18" 超低频扬声器 功放功率：1500W（2×750W） 频率范围（-10dB）：30Hz-103Hz 频率响应（±3dB） ：35Hz-87Hz 最大声压级：134dB峰值 内置D类数字功放 动态控制（输入）：dbx Type IV™限幅 内置Wifi无线控制功能，可调节电平、增益、哑音、参量EQ等 输入接口：2个平衡XLR/大三芯，2个非平衡RCA 尺寸（高×宽×深）：692×523×724mm 重量：45.0kg | 1 | 只
11 | 数字音频处理器 | 机柜安装 | 4进6出音频处理器；含遥控器控制及啸叫反馈抑制功能 | 1 | 台
12 | 手执无线话筒 | 机柜安装 | 双手执无线话筒 | 1 | 套
13 | 时序电源 | 机柜安装 | 9路电源时序控制器，带电源净化功能；单通道功率容量:~220V/15A,3300W/CHANNEL，时序开关间歇时间:1S | 1 | 台
14 | 录播一体机 | 机柜安装 | 四路SDI，5路DVI输入接口，HDMI OUT*2、USB*2，前面板一键控制，液晶显示面板。支持SDI，DVI复选，支持1080P全高清接入，支持资源模式和合成模式同步录制，支持导播控制，支持中控对接，支持合成模式设置。 | 1 | 套
15 | 高清云台摄像机 | 壁挂安装 | 1、采用不低于1/2.8 英寸CMOS, 有效像素≥207 万； 2、支持 1080p/60, 1080p/50, 1080i/60,1080i/50, 1080p/30, 1080p/25, 720p/60,720p/50, 720p/30, 720p/25 SD: 480i, 576i多种信号制式； 3、镜头焦距≥ 12X光学变焦, f3.5mm ~ 42.3mm, F1.8 ~ F2.8；数字变焦≥16X； 4、最低照度0.5 Lux @ (F1.8, AGC ON)； 5、快门速度1/30s ~ 1/10000s； 6、支持白平衡自动，室内，室外，一键，手动，指定色温； 7、支持背光补偿，支持2D&3D 数字降噪； 8、信噪比≥ 55dB； 9、水平视场角72.5° ~ 6.9°、垂直视场角44.8° ~ 3.9°； 10、支持扩展预置位数量≥255； 11、输出接口支持≥1 路 HDMI，≥1 路, 3G-SDI；≥1 路, CVBS； 12、网络接口≥1 路, RJ45: 10M / 100M 自适应以太网口； 13、音频接口≥ 1 路, Line In, 3.5mm 音频接口； 14、USB 接口≥1 路, USB 2.0； 15、工作输入电压DC 12V； 16、工作温度 -10 ~ 40° C； 17、功耗≤12W； | 2 | 台
16 | 返看电视 | 落地安装 | 43寸液晶电视 | 1 | 台
17 | 线材辅材 | 顶部安装 | 高清视频信号传输线，互动信号传输线，展项整体控制类网线，单模单芯铠装光纤线等 | 1 | 项 | 弱电桥架由装修公司提供
18 | 专用道具 | 地面 | 白桦树仿真树、芦苇、渔船等 | 1 | 套
19 | LED PAR灯 | 顶部安装 | 工作电压220-240V；频率50/60Hz；54颗3W高亮LED灯珠 灯泡寿命6-10万小时 ；DMX512控制 色彩多变（顶光+逆光+测光） | 10 | 台
20 | LED 面光灯 | 顶部安装 | LED 200W 面光成像灯 冷暖双色可调，亮度可调 | 4 | 台
21 | 1024灯控台 | 顶部安装 | 支持MDX512 | 1 | 台
22 | 灯光信号放大器 | 顶部安装 | 工作电压220-240V；频率50/60Hz；一进八出 | 1 | 台
23 | 舞台薄雾机 | 地面 | 1. 电源: AC110-120V/220-230V/240V, 50/60Hz 2. 功率: 1000W 3. 预热时间: 0 Min 4 .输出烟量:3200 cuft/min 5. 油桶容积: 2 L 6. 耗油量:24h/L 7. 控制器: LCD 液晶控制器 DMX512 8. 通道 1: 出烟开和关 DMX512 9. 通道 2: 调节风力大小 双喷嘴输出烟雾， 10.三重递进过滤技术的应用 11.精美而结实的航空箱设计，让运输更加方便。 12.重量：17公斤 | 1 | 台
24 | 灯光供电硅箱 | 顶部安装 | 工作电压380V；频率50/60Hz；功率12*4000W | 1 | 台
25 | 灯勾 | 顶部安装 | 铝合金金属灯钩 | 1 | 套
26 | 信号插头 | 顶部安装 | 卡农公母头， | 15 | 对
27 | 灯光吊架 | 顶部安装 | 灯光吊架定制焊接 | 20 | 米
28 | 机柜 | 机柜安装 | 42U，600*1000 | 1 | 台
Note on D14: 作者: 575线路 571线路

## 3D激光水幕灯光秀
乌苏里船歌数字互动体验项目3D激光水幕灯光秀设备清单
序号 | 设备名称 | 安装方式 | 规格说明 | 数量 | 单位 | 备注
1 | 激光工程投影机 | 户外安装 | 投影技术：1DLP；芯片尺寸：0.96英寸；对比度：300000：1；光源技术：红蓝双色激光二极管； | 1 | 台 | 20000（宽）mm扇形
2 | 镜头 | 安装到投影机 | 原装定制 | 1 | 支
3 | 户外防护箱 | 安装到立杆上 | IP65级防水防尘功能。 内置多角度投影机调节机构，可对投影机实现俯仰10°，水平旋转10°的调节。 箱体内投影机安装采用侧维护方式+工业导轨方式进行投影机安装与检修，打开侧盖板，通过抽拉导轨可对投影机进行安装与检修。 放映窗玻璃：前维护设计，带有自动除雾除尘装置，玻璃光学透过率>96%。 箱体内置防雷模块，可实现T2级防雷保护。 | 1 | 套
4 | 信号传输器 | 顶部安装 | HDMI网线传输器，HDMI 1.4接口； 采用HDBaseT未压缩技术方式传输； 最高分辨率达1920*1200@60Hz,1080p@60Hz； 可将1080p@60Hz或1920*1200@60Hz信号通过Cat6 网线传输至150米； 支持DTS-HD.MA、Dolby.TrueHD、LPCM.7.1.多声道音频； 输入端支持1路HDMI环出； EDID透传技术； 支持双向 IR、双向 RS-232传输； 自动调整反馈均衡和放大信号； 支持24V POC（Power over Cable）功能； LED指示灯指示电源工作状态、设备运行状态、网线连接状态； 支持POC开关，更安全兼容其他外部设备(默认ON，支持POC供电)； 选择高品质CAT 6网线，建议选配RGBLE专用DVI公转HDMI公跳线； 支持7*24小时长时间工作； 符合3C/CE/FC/RoHS标准; 支持HDCP(高宽带数字内容保护协议)的DVI&HDMI信号。 | 1 | 对
5 | 服务器 | 机架式安装 | AMD/Intel多核超线程核心处理器 Nvme高速固态存储 双通道大容量高时频内存 全通道4k机器学习专业级独立显卡/8相独立供电 600W金牌供电模组 7*24h工业级风冷散热系统 前后快拆式防尘滤网模组 | 1 | 台
6 | 交换机 | 机柜安装 | 8口千兆交换机 | 1 | 个
7 | 水幕发生器 | 水下安装 | DN80，水幕喷头，保证喷泉平面的均匀性，不锈钢材质 | 1 | 只
8 | 水幕整流系统 | 水下安装 | 特制不锈钢材质 | 1 | 只
9 | 稳流装置 | 水下安装 | 特制不锈钢材质 | 1 | 只
10 | 高压储水筒 | 水下安装 | 特制不锈钢材质 | 1 | 只
11 | 机架 | 水下安装 | 特制不锈钢材质 | 1 | 套
12 | 高压潜水泵 | 水下安装 | 不锈钢高压潜水泵， | 1 | 只
13 | 电缆 | 水下安装 | JHS3*25 | 100 | 米
14 | 软启动装置 | 水下安装 | 37KW | 1 | 台
15 | 电控柜 | 水下安装 | 带远程GGD定制 | 1 | 台
16 | 主控数字调音台控制界面 | 控制室设备 | 40路输入通道，16个AUX输出，6个编组，LCR主输出。 16个话筒输入，8个线路输出。 40bit浮点信号处理，48k/44.1kHz的采样率，192kHz的数模/模数转换 支持AES50网络，最大允许传输96个输入和96个输出 40bit浮点信号处理，开放式的体系结构兼容96kHz的采样率 双SD / SDHC上可实时录制/播放32个双向通道（不包括卡） 单次最多可进行3小时的32通道PCM录制- 存储为未压缩的WAV文件 192kHz的数模/模数转换，提供出色的音频性能 Dugan *型自动混音管理麦克风增益 调音台外型由Bentley宾利汽车设计师设计 采用高性能的碳纤维和高强度铝合金打造 8个DCA编组，6个哑音编组 8个立体声效果处理器 17个100mm MIDAS PRO电动推子 5寸TFT彩色“日光”显示屏 通过USB 2.0可支持32x32通道的数字音频传输 通过使用Mackie Control及Hui protocols控制协议，控制数字音频工作站 通过无线网络，可由IPhone/IPad中的MIDAS Apps应用程序进行控制 自适应的开关式电源 | 1 | 台
17 | 监听耳机 | 控制室设备 | 耳机类型：封闭式 较大输入功率：200 mW 音频频响范围：16 Hz - 20000 Hz 灵敏度：112 dB SPL/V 标称阻抗：32 Ohms 线缆长度：3 m 可分离线缆：不 净重：200 g | 1 | 副
18 | 主扩点声源阵列全频扬声器 | 室外安装 | 防水无源线阵列，最大声压级137dB 单元类型：1 x 14″LF 2 x 1.4″ HF 频率响应（±6）：63Hz - 20Khz 覆盖角度 (水平×垂直）：100° x 15° 功率（持续/节目/峰值）：500/1000/2000W 阻抗：8 Ω 灵敏度：98dB LF/110dB HF 声压级（cont/peak）：126.5/137dB 连接件：2 x Amphenol LTW 4pole 尺寸（W x H x D）：615x430x415mm 重量：38 Kg | 6 | 只
19 | 超低频扬声器 | 室外安装 | 18"有源带DSP的超低扬声器 低音单元：18"钕磁铁低音单元，3"音圈 频率响应（-6dB）：38Hz-120Hz 内置功放功率：1200 W，带开关模式电源 最大声压级（连续/峰值）：136dB半空间 覆盖角度（水平×垂直）：全方位 内置4个预设值的DSP数字信号处理器 具有音量、均衡器预设、相位调节开关 具有XLR输入、XLR LINK输出、立体声HP高通输出接口 18毫米带防刮油漆的波罗的海桦木板 顶部具有M20扬声器支架插孔，两个铝制把手 净尺寸：510 x 655 x 630 mm 净重：34 kg | 2 | 只
20 | 流动全频扬声器 | 室外安装 | 15"有源带DSP和蓝牙输入的扬声器，双功放驱动，低音反射箱体 低音单元：15"低音单元，2.5"音圈 高音单元：1"高频压缩驱动器，1.4"音圈 频率响应：42Hz-20KHz 内置功放功率（LF/HF）：1200 W / 300 W 最大声压级（连续/峰值）：125dB/130dB 覆盖角度（水平×垂直）：80° x 50°（可旋转） 具备三通道混音功能，带音量调节旋钮 具有两个XLR输入、立体声输入和蓝牙输入 带输出选择、hp滤波、麦克风线路选择、DSP预设选择开关，4种常用场景预设可选 4个M10吊点，35mm扬声器支孔 具有35°和45°两种舞台返听角度 净尺寸：439 x 735 x 440 mm 净重：22 kg 运输尺寸：535 x 810 x 535 mm 运输重量：25 kg | 2 | 只
21 | 音箱三角支架 | 室外安装 | 三角腿标准扬声器支架改进版，无手摇。重量：5.3KG;高度：1320/2020mm 最大承重量达50KG; | 2 | 套
22 | 主扩扬声器功率放大器 | 控制室设备 | 双通道功率放大器 2×880W/8ohm，2×1500W/4ohm 桥接8ohm 3000W 频率响应（±6） (功率带宽 ±0.25dB): 20Hz-40kHz 总谐波失真 (20Hz-20kHz): < 0,03% 输入阻抗：20kΩ 阻尼系数 (20-500Hz @8ohm):>400 通道串扰 (20Hz-1kHz): >80dB 信噪比>100db 电源供应：120 or 230 Vac, 50/60Hz 尺寸（W x H x D）：482x88x290mm | 3 | 台
23 | 电脑 | 控制室设备 | K4e I7-1195G7/16G/512GSSD/2G独显/14"FHD/WIN10 | 1 | 台
24 | 双通道无线手持话筒 | 控制室设备 | 超高频真分集技术，稳定有效工作距离200-480米 75MHz频宽提供最多2400-3000个可选频率 原厂预设12个编组，每组提供最多63个可用频率 用户可自定义6个编组，每组64个频率 具备自动扫频功能 JTS独创专利RF REMOSET“无障碍射频”功能，可实现一键同步，包括频率数据，发射功率、灵敏度、低切、加密信息和用户名 JTS LCX电路设计技术能将杂讯干扰降到最低 具有RF射频“无信号”报警功能 具有AF音频“静音”报警功能 具有发射机“电池电量不足”报警功能 内置均衡器（低音衰减、高音提升、两样同时进行） 电源、天线都可以级联输出（至少可以级联10个单元） 最多同时使用48个通道 麦克风头可拆换 搭配2只SAM-8动圈手持麦克风 频率响应：50Hz-18KHz | 1 | 套
25 | 有源天线分配器 | 移动 | 载波频率范围：470-960MHz 射频输出电平（增益）：3dB±2 连接输出阻抗：≥25dB 三阶交调截取点：24 dBm 阻抗：50Ω 输入交流电压：100-240V开关电源 输出直流电压：+12-1A×4 天线分配器交流电压：12V 尺寸（宽×高×深）：480 × 45 ×250 mm 重量：2.15 KG | 1 | 台
26 | 宽频无源定向UHF天线 | 移动 | 频率范围：470-960MHz 覆盖角度：100° 天线增益：10dB 电量需求：12V, 50mA 强波增益：3dB或10dB可选 净重：400g | 2 | 个
27 | 电源时序器 | 控制室设备 | 最大输入电流：80A 单路最大输出电流：30A 工作电压：220V/50-60Hz 每一路功率：可达3000W 输入与输出电压：220V输入，220V输出 输出电源插座：万用插座，符合欧美标准，前面1后面板8个受控万用插座 插座材质：每个插座材质磷铜装 每一路开关间隔时间：1秒 ，每一路带开关指示灯，前端配置一个保险开关按钮（BYPASS） 延时开关间隔时间：1秒 支持多种控制方式：外部中控器控制；串口控制RS232 电源线：3×6平方的电缆线，线材配置长度为1.5米 电压显示表：数字显示电压表 机箱高度：1.5U（符合机柜按照标准） 联机支持：有，支持联网联机功能 受控功能：有 ，（每通道可以单独受控） 滤波器：电容滤波器" | 2 | 台
28 | 处理器 | 控制室设备 | 2进6出数字音频处理器 输入/输出 XLR 平衡 最大输出电平：+20dBu 频率响应（±6）：20Hz - 20kHz @ -0.5db 动态范围>110db 失真：<0.001%，1kHz 最大延时：>288.66ms 最小延时步进：6.8μS 输入增益：±15dB，0.1dB步进 输出增益：+6dB至-12dB，0.1dB步进，可静音 滤波器：每个输入通道5个/每个输出通道7个 滤波器增益：±15dB，0.05dB 滤波器频率响应（±6）：20Hz – 20kHz 滤波器带宽：3至0.5，0.05步进 高/低通滤波器范围：20Hz – 20kHz 滤波器类型： Butterworth：6/12/18/24dB Linkwitz-Riley：12/24dB Bessel：12/24dB 限幅器阈值：+20dBu至-10dBu 启动时间：2ms至50ms 释放时间：0.1 – 3.0s 输入端口：3-pin 卡农母接头 输出端口：3-pin卡农公接头 控制端口：USBType-B（USB1.1），通过基于Windows的PC软件控制 电源：3-pin IEC 工作电压：90 - 240Vac 50/60Hz 尺寸（W×H×D）：480mm x 40mm x 220mm 重量：2.8kg (6.1lbs) | 1 | 台
29 | 全频航空箱 | 移动 | 定制，两只一装 | 1 | 套
30 | 超低航空箱 | 移动 | 定制，一只一装 | 2 | 套
31 | 主扩防雨罩 | 室外安装 | 定制，一装一 | 8 | 套
32 | 全频防雨罩 | 室外安装 | 定制，一装一 | 2 | 套
33 | 超低防雨罩 | 室外安装 | 定制，一装一 | 2 | 套
34 | 线材辅材 | 室外安装 | 高清视频信号传输线，互动信号传输线，展项整体控制类网线，单模单芯铠装光纤线等 | 1 | 项 | 弱电桥架由装修公司提供

## 户外投影灯光
序号 | 设备名称 | 安装方式 | 规格说明 | 数量 | 单位 | 备注
1 | 投影灯 | 立杆安装 | 型 号：DX-400T 角 度：10°20°30°45°60° 名 称：100W防雨款投影灯 电源类型：台湾明纬电源 投影距离：3~150m (较暗环境) 额定电压：220V 50/60HZ 光 源：欧司朗 整机功率：100W 防护等级 ：IP65 光通量：25000lm 整机重量：9.5kg 光源色温：8000K 灯片规格：37/25mm 外箱尺寸：30*23*43 控制方式：单图 DMX512 | 60 | 套 | 200000（长）mm
2 | 立杆 | 地面安装 | 承重50KG，表面做抗氧化防锈处理 | 30 | 根
3 | 线材辅材 | 顶部安装 | 高清视频信号传输线，互动信号传输线，展项整体控制类网线，单模单芯铠装光纤线等 | 1 | 项

## 互动灯光隧道
序号 | 设备名称 | 安装方式 | 规格说明 | 数量 | 单位 | 备注
1 | 互动灯光隧道 | 地面安装 | 尺寸：W2.5米*H3米 材质：采用优质Q235镀锌钢，主杆发光面80*H100的方管，表面电镀喷漆处理，厚度：2.0 透光部分亚克力 功率：LED-24*100w灯带 色温：全彩外控触摸模式 电压：24v 防护等级：IP65 | 83 | 套 | 83000（长）mm
2 | 主控+分控控制器 | 机柜安装 | 性能强悍，最多可带载10万像素点或50台分控。 播放内容存放在SD卡中，SD卡内最多可存放32个效果文件，SD卡容量支持4G-32GB，支持单效果播放、效果循环播放，效果加速、减速 | 16 | 台
3 | 开关电源 | 机柜安装 | 300W防雨电源 220V转24V | 27 | 台
4 | 线材辅材 | 顶部安装 | 高清视频信号传输线，互动信号传输线，展项整体控制类网线，单模单芯铠装光纤线等 | 1 | 项