## 全彩电子屏参数
全彩电子屏参数（2米宽*4米高开合旋转电子屏*6块）
序号 | 设备名称 | 参数 | 数量 | 单位 | 备注
1 | 室内高刷模组 | 1、像素点间距≤3mm 2、输入电压 4.8-5.5V 3、像素构成 1R1G1B 4、单元板功率 ≤22.5W 5、尺寸:长*宽*高 192*192*17mm 6、驱动方式 1/16扫恒流驱动 7、像素密度≥27777Dot/m² 8、单元板分辨率≥64*64=4096Dots | 1296 | 张 | 1.满足甲方要求 2.包含现场安装调 3.包含配套辅料 4.运至甲方指定使用地点
2 | 箱体 | 1.箱体尺寸≥960mm*960mm*80mm 2.屏面箱体平整误差≤0.5mm | 48 | 平方 | 1.满足甲方要求 2.包含现场安装调 3.包含配套辅料 4.运至甲方指定使用地点
3 | 电源 | 1.≥5V40A | 240 | 台 | 1.满足甲方要求 2.包含现场安装调 3.包含配套辅料 4.运至甲方指定使用地点
4 | 接收卡 | 1.单卡控制面积 常规≥128×1024像素，PWM≥256×1024像素 2.网口任意交换 网口不分输入输出，任意使用 3.卡与卡之间的同步性 4.卡与卡之间实现纳秒级同步 5.显示屏模组兼容性 6.芯片支持 7.常规芯片、PWM芯片、士兰芯片等所有主流LED驱动芯片 8.扫描类型 ≤64扫描任意扫描类型 9.支持的模组规格 ≤8192像素点任意行、任意列组装 10.排线方向 支持从左到右、从右到左、从上到下、从下到上走线 11.数据组数 ≥32组全彩数据 12.数据打折 支持同向对折，反向对折等 13.数据交换 支持≥32组数据任意交换 14.模组抽点 支持任意抽点 15.数据串行传输 支持RGB，R8G8B8，R16G16B16等形式的串行 | 192 | 张 | 1.满足甲方要求 2.包含现场安装调 3.包含配套辅料 4.运至甲方指定使用地点
5 | 处理器 | 1、DVI≥1路DVI输入 2、DVI1.0标准（支持≥1920x1200@60Hz，1920x1080@60Hz） 3、HDMI≥3路HDMI输入 4、HDMI1.4标准（支持≥1920x1200@60Hz，1920x1080@60Hz） 5、支持音频输入 输出接口 6、≥12路RJ45千兆网口输出 7、控制接口 USB_OUT USB输出，用于设备之间级联 8、USB_IN USB输入，连接PC，用于调试参数 9、RS232 RJ11（6P6C）接口*，可连接中控 10、音频输入 AUDIO IN 11、音频输入，可接收电脑等设备输入音频 12、音频输出，可输出音频至音箱等设备（支持HDMI音频解析输出） | 1 | 台 | 1.满足甲方要求 2.包含现场安装调 3.包含配套辅料 4.运至甲方指定使用地点
6 | 钢结构 | 1.铝外框与方通 | 48 | 平方 | 1.满足甲方要求 2.包含现场安装调 3.包含配套辅料 4.运至甲方指定使用地点
7 | 配电箱 | 2.≥300*400mm | 1 | 套 | 1.满足甲方要求 2.包含现场安装调 3.包含配套辅料 4.运至甲方指定使用地点

## 条形电子屏参数
条形电子屏参数（长度10.032米*0.456米高）
序号 | 设备名称 | 参数 | 数量 | 单位 | 备注
1 | 室内模组 | 1.模组尺寸≥304*152 2.像素间距≤4.75 mm 3.显示分辨率≥ 64×32Dots 4.像素基色 Red 5.物理密度≥ 44321(pixels/㎡） | 99 | 张 | 1.满足甲方要求 2.包含现场安装调 3.包含配套辅料 4.运至甲方指定使用地点
2 | 电源 | 1.≥5V40A | 25 | 台 | 1.满足甲方要求 2.包含现场安装调 3.包含配套辅料 4.运至甲方指定使用地点
3 | 接收卡 | 1.板载≥8个标准T8接口，≥16个标准T12接口，带载范围≥256*1024，支持计时点播，支持无线手机WIFI加USB上传功能 | 4 | 张 | 1.满足甲方要求 2.包含现场安装调 3.包含配套辅料 4.运至甲方指定使用地点
4 | 钢结构 | 1.铝外框与方通 | 4.6 | 平方 | 1.满足甲方要求 2.包含现场安装调 3.包含配套辅料 4.运至甲方指定使用地点