## Sheet1
饶河县2021年农村人居环境整治建设项目吸污车采购
单位名称：饶河县农业农村局 |  |  | 时间： 年 月 日
序号 | 吸污车参数 | 数量（辆） | 预算单价（万元） | 控制价格（万元）
1 | 整车尺寸（长×宽×高）≥7800mm×2500mm×3300mm； | 4 | 26 | 104
2 | 轴距≥3900mm；
3 | 前轮距/后轮距≥；1850.1800；
4 | 额定载质量≥9400kg；
5 | 总质量≥18000kg；
6 | 整备质量≥8400kg；
★7 | 燃料种类：柴油；
★8 | 排放标准：国6标准；具有免征相关手续；
9 | 功率≥147KW；
10 | 罐体有效容积≥11立方；
11 | 抽满罐时间≤5-8分钟
12 | 可持续工作时间≥3小时
13 | 水平吸程≥50米；
14 | 垂直吸程≥10米；
15 | 接近角/离去角≤19/13；
16 | 吸污管口径≥10公分；
17 | 罐体尺寸(直径*直段长)≥Φ1850*4950；
18 | 后部防护离地高度≥490mm;
19 | 最大举升角度≥45度；
20 | 后盖门开启角度≥70度；
21 | 最长卸料时间≤10分钟；
22 | 轮胎数6只,真空胎1000*20；
23 | 驾驶室准乘人数：3人；
24 | 罐体材料采用优质钢板制作，罐体外观为圆柱体，封头为半球形封头，罐体钢板厚度不低于8mm；
25 | 车辆具体完整的液压控制和操作系统，罐体能够举升和后罐门全开启，后盖门锁采用可靠的液压锁紧的技术设计，确保罐体不漏气、无渗漏；
26 | 车辆设置保护装置，防止溢罐现象发生；
27 | 车辆罐体及金属附件需喷涂防腐底漆,提高车辆美观度，有效防止锈蚀。
28 | 车辆具有ABS，空调，电动车窗，带方向助力等
★29 | 带增值税发票或上户发票，投标人必须保证所提供的车辆相关手续可以在当地正常办理车辆落户手续；
★30 | 带有底盘证、整车证、一致性证书和环保方面信息清单；
31 | 星号条款需提供检测报告证明（检测报告需加盖单位公章）（星号条款除第29条以外需提供检测报告，第29条需要提供承诺，承诺格式自拟）