## Sheet1
分部分项工程和单价措施项目清单与计价表
工程名称：胜利农场市电引入项目 | [5 empty] | 标段：饶河县通信基站基础设施建设项目 |  |  | 第 1 页 共 1 页
序号 | 项目编码 | 项目名称 | 项目特征描述 | 计量单位 | 工程量 |  | 金额（元）
[7 empty] | 综合单价 | 综合合价 |  | 其中：暂估价
整个项目
1 | 040101003002 | 挖基坑土方 | 1.工作坑 2.土壤类别:一、二类土 3.人工挖基坑土方 | m3 | 30
2 | 040103001002 | 回填方 | 1.密实度要求:符合设计要求 2.填方材料品种:原土 3.填方粒径要求:符合设计要求 4.人工回填土方 | m3 | 30
3 | 040501008002 | 水平导向钻进 | 1.土壤类别:一、二类土 2.材质及规格:CPVC管160*6mm 3.管道检验及试验要求:符合设计要求 | m | 500
4 | 040803001002 | 电缆 | 1.名称:铝芯交联聚乙烯绝缘钢带铠装聚氯乙烯护套电力电缆 2.规格:YJLV-22-4*35mm2 | m | 500
分部小计
措施项目
分部小计
本页小计
合 计
注：为计取规费等的使用，可在表中增设其中：“定额人工费”。
表—08