## 物理仪器
高中物理仪器
序号 | 设备名称 | 设备技术参数说明 | 单位 | 数量 | 市场单价
1 | 计算器 | 1、函数型。 2、滑盖式保护壳。 240种计算功能。10位数+ 2位指数。 | 台 | 25 | 35
2 | 钢制黑板 | 规格≥900*600mm，钢制、黑色或墨绿色，双面，带提手。面板用整块A3冷轧板制成，厚度不小于0.2mm。 | 块 | 1 | 104
3 | 真空泵 | 1、接气口螺纹:7/16'-20。 2、外形尺寸≥255*105*202mm。 3、抽气速率≥:3.6m/h。 4、极限压力:2pa。 5、电机功率≥150w。 6、加油量≥150ml。 7、产品重量:4kg。 | 个 | 1 | 676
4 | 抽气盘 | 1、尺寸：直径≥180mm，附有钟罩。 2、结构：抽气盘由底座、钟罩、电铃、橡胶密封圈及阀门构成。 | 个 | 1 | 140
5 | 仪器车 | 1、尺寸≥600*400*800mm。 2、车轮能制动，万向轮。 3、上面板设有护栏，高度20～30cm。 4、材质：不锈钢。 5、载重量：60kg。 | 辆 | 1 | 480
6 | 充磁器 | 冲销两用。 | 个 | 1 | 224
7 | 注射器 | 1、规格≥100mL，无针头。 1、塑料制品。 2、注射管表面无缩迹、无溶迹、无毛刺。量值准确,刻度和数字清晰、无断线、不脱落。 3、外筒与活塞之间配合严密，滑动自如。 | 个 | 2 | 14
8 | 透明盛液筒 | 1、规格：直径≥100mm，高≥300mm。 2、材质：塑料。 3、颜色：透明。 | 个 | 2 | 28
9 | 物理支架 | 1、由底座、铝合金支架、立杆、弯杆、万向夹、烧瓶夹、挂钩、尼龙棒、塑料圆盘、大圈组成。 | 套 | 2 | 272
10 | 方座支架 | 1、方座支架由立杆1根，方形底座1个，平行夹1个，垂直夹2个，烧瓶夹1个，大铁环1个，小铁环1个等组成。 2、底座尺寸210±3mm×135±2mm，重量≥1kg，生铁材料铸造成型，板面上斜条纹深1.5mm,宽2.5mm成交叉形状均布，表面防锈处理。立杆直径Φ11.3mm，立杆一端有Μ10×15螺纹，总长度不得小于614mm，表面镀铬处理。 3、大铁环内径Φ90mm，外径Φ110mm，柄长105mm，小铁环内径Φ50mm，外径Φ70mm，柄长125mm，大小铁环上有一开口（宽20mm）中心与环柄成120°角。大小铁环普碳材料冲压成型，表面防锈处理或镀镍处理。 4、烧瓶夹，普碳钢板冲压成型，柄长120mm，夹口宽度30±1mm，夹口内壁贴有耐热柔软层。有锁紧装置，锁紧装置由M6×Φ10×20横孔螺母和M6×80球拍螺杆组成。最大张口≥56mm闭合间隙≤0.1mm，闭合错位≤1mm。表面防锈处理。 | 套 | 25 | 98
11 | 多功能实验支架 | 1.支座2个 2.支块2个 3.滑道 2个 4.滑块5个 5.轴棒4个 6.万向夹1个 7.烧瓶夹1个 8.铁环1个 9.平台1个 10.吊环4个 11.绝缘杯2个 12.定滑轮1个 | 套 | 2 | 384
12 | 升降台 | 1、由上面板、下面板及旋转轴、手轮等组成 2、升降范围不小于280mm，最高260mm，上板面≥200*200mm | 个 | 2 | 99
13 | 高中学生电源 | 1，2V-16V共8档每2V一档 2，尺寸≥14*22*10cm, | 台 | 25 | 561
14 | 高中教学电源 | 1、直流稳压输出：1－24V，分档连续可调，共12档, 2、额定电流1－7V6A；7－13V4A；13-25V2A | 台 | 2 | 1304
15 | 调压变压器 | 1、可控硅调压器，调压范围: 0-220V。2、工作电压: 220V 、50HZ； 最大负载: 2000W。 | 套 | 1 | 845
16 | 感应圈 | 1、电子开关式； 2、由放电针，放电杆，极性转换旋钮等组成。 | 台 | 1 | 491
17 | 电子起电机 | 1、输入DC6V，输出电压范围：-17.5 kV～+17.5 kV，短路电流不大于500μA。 2、使用电源：外接6V电源。 3、放电距离：10-20mm。 4、工作电流：小于0.5A。 5、高压：-17.5-+17.5KV。 6、组成：电流表、电流调节旋钮、电源开关、指示灯等构成。 | 台 | 1 | 458
18 | 演示直尺 | 木制/1米/颜色：黄色 | 把 | 25 | 13
19 | 钢直尺 | 1、尺寸≥200mm，钢制。 2、最小刻度值1mm. | 个 | 25 | 5
20 | 钢直尺 | 1、不锈钢制，长度≥60cm。 2、尺身宽度≥29mm，厚度≥1mm。 | 把 | 25 | 10
21 | 游标卡尺 | 1. 0-150mm游标卡尺 2. 分辨率：0.02MM 3.产品包装：塑盒包装 4.刻度工艺：激光刻度 | 个 | 25 | 50
22 | 外径千分尺 | 0～25mm，0.01mm | 把 | 25 | 99
23 | 托盘天平 | 1、最大称量200g，分度值0.2g。 2、外形尺寸≥210*84*135cm。 | 台 | 1 | 79
24 | 托盘天平 | 1、测量范围：500g,分度值：0.5g。 2、标尺称量：0-10g。 3、秤盘直径≥110mm。 | 台 | 25 | 139
25 | 电子天平 | 1、最大称量1000g，分度值0.1g。 2、秤盘直径≥11.5cm。 | 台 | 1 | 285
26 | 体重计 | 1、最大称量范围：120kg。 2、最小分度值：0.5kg。 3、身长测量范围：70-190cm。 4、身长最小分度值：0.5cm。 | 台 | 1 | 512
27 | 金属钩码 | 1、重量：10g*1，20g*2，50g*2，200g*2。 | 套 | 25 | 28
28 | 金属槽码 | 1、8种金属槽码盘：2g*3，5g*2，10g*2，20g*2，50g*2，100g*2，200g*2，5g*1 2、1种金属槽码盘：10g*1 | 套 | 25 | 88
29 | 电子停表 | 1、双道显示 0.1S功能。 2、秒表计时。 3、时间、 日历、响闹显示。 4、设置时间和日历。 5、分段计时。 | 套 | 25 | 16
30 | 电火花计时器 | 单频率：0.02s，火花距离不低于10mm，平均电流不高于0.5mA | 个 | 25 | 123
31 | 数字计时器 | 1、规格≥200*180*70mm。 2、工作条件：电源：AC220，50Hz。 3、相对湿度：不大于百分之八十五 4、工作时间：连续。 5、重量：1kg。 6、时间精度：石英晶体振荡器22.1184MHz。 7、数值显示：2位功能提示符，5位数值显示。 8、储存深度：最先发生的10次计时。 9、读数方法：手动/自动，可切换。 10、计数范围：0-99999。 11、计时范围：0.00ms-9999.9s。 12、速度范围：0-9999.9m/s。 13、加速单位：0.0-9999.9ms。 14、光电门：1套（两只），电磁铁接插头附线1付。 | 台 | 25 | 384
32 | 频闪光源 | 25Hz,50Hz,100Hz。 | 台 | 1 | 241
33 | 温度计 | 1、红液，0℃～100℃。棒式温度计。 2、材质：玻璃。 3、最小分度值：1度。 4、显示误差＜1.5℃。 5、整体长度约：29.5cm。 | 支 | 30 | 3.5
34 | 温度计 | 1、水银。 2、0℃～200℃。 3、分度值：2℃。 4、尺寸长≥30cm、直径≥5.5cm。 | 支 | 2 | 6.5
35 | 条形盒测力计 | 1、总量程5N，分度值0.1N。 2、结构：由提环、抽板、船壳、弹簧、刻度牌、指针、拉钩、钩子组成。 3、零点平均示差1/4分度，任一点的平均示差1/2分度，任一点的重复称量的最大示差1/4分度。 | 个 | 25 | 18
36 | 条形盒测力计 | 1、总量程2.5N，分度值0.05N。 2、结构：由提环、抽板、船壳、弹簧、刻度牌、指针、拉钩、钩子组成。 3、零点平均示差1/4分度，任一点的平均示差1/2分度，任一点的重复称量的最大示差1/4分度。 | 个 | 25 | 18
37 | 圆盘测力计 | 5N | 个 | 2 | 273
38 | 高中数字演示电表 | 直流/交流电压、电流，检流；4-1/2位数码管，≤5cm | 台 | 3 | 1287
39 | 直流电流表 | 1、2.5级，0.6A，3A； 2、外形尺寸≥133*97*100mm； 2、结构：主要由表壳和表头组成，表壳上装有三个接线柱、三个接线柱下标有“-”“0.6A”和“3A”三种符合 3、只是面板与水平面成45°角 4、工作时间周围温度0-40℃，相对湿度百分之八十五 5、测量范围（-0.2A-2-0.6A）（--1A-0-3A） 6、测量精度：2.5级 7、阻尼时间：不大于4秒钟 8、对外界磁场的防御等级为三级 10、电流表表头压降为75mv | 个 | 25 | 45
40 | 直流电压表 | 1、外形尺寸≥133*97*100mm。 2、结构：主要由表壳和表头组成，表壳上装有三个接线柱、三个接线柱下标有“-”“3V”和“15V”三种符合。 3、只是面板与水平面成45°角。 4、工作时间周围温度0-40℃，相对湿度百分之八十五。 5、测量范围符合（-1V-0-3V）（--5V-0-15V）。 6、测量精度：2.5级。 7、阻尼时间：不大于4秒钟。 8、对外界磁场的防御等级为三级。 9、电流表表头压降为1mA。 | 个 | 25 | 45
41 | 灵敏电流计 | 1、测量范围：-300uA-+300uA。 2、测量精度：2.5级。 3、由测量结构、测量线路、外壳等组成。 4、外形尺寸≥138*100*97mm。 | 只 | 25 | 48
42 | 多用电表 | 1、直流电流、电压、电阻 2.5 级。 2、模拟式电表的交流 5 级。 | 个 | 25 | 144
43 | 多用电表 | 1、数字式，4-1/2位。 2、电压﹑电流﹑电阻﹑频率测试﹑电容﹑二极管测试。 | 台 | 1 | 576
44 | 演示电流电压表 | 1、2.5级，检流；-500uA～0～+500uA。 2、直流电压 : 0-5V-10V。 3、外形尺寸≥115*270*300mm。 | 台 | 2 | 611
45 | 演示微电流电阻表 | 1、微量直流检流，直流电压、电阻测量； 2、检流计 G：-500uA-0- +500uA； 3、直流电压: 0-1V-2.5V-5-10-25-5-100-150-250V。 | 台 | 1 | 611
46 | 微电流放大器 | 1、产品尺寸≥13*6.5*10.3cm。 2、主要用于微小电流的放大，放大倍数：不小于600倍，与教学中许多需放电流放大的实验配套使用。 | 台 | 3 | 90
47 | 湿度计 | 1、指针式，盘面印有0～100的刻度。 2、最小分度值百分之一，刻度清晰，字迹清楚，示值允差±百分之五。 3、温度-20-40度。 4、湿度0-百分之九十rh。 5、直径13cm，厚度2.4cm。 | 个 | 1 | 16
48 | 空盒气压计 | 1、规格≥150*85mm。 2、组成部分：上拖板、真空膜盒、连接拉杆、调节螺丝、中间轴、调整器、扇形齿轮、直齿轮、偏心螺钉、游丝、指针、刻度盘、安装螺钉组成。 3、测量大气压的范围：80-106KPa。 4、使用温度范围：-10摄氏度~+40摄氏度。 5、气压计示值误差不超过0.25Kpa，增减气压后，指针回原位误差不大于0.25KPa。 6、刻度盘分度值为0.1KPa。 7、仪器重量不大于1.5kg。 | 台 | 1 | 396
49 | 量角器 | 1、尺寸≥50cm, 2、颜色：黄色，塑料制，带有把手。 | 套 | 25 | 23
50 | 惯性演示器 | 1、结构：本仪器为工程塑料制作面成，由主体、开关、弹簧、绳线、挡片、金属球等组成。 2、规格≥16*10*7cm。 | 套 | 2 | 22
51 | 摩擦计 | 产品由摩擦板和摩擦块组成，摩擦板外形尺寸≥500mm（长）*50mm（宽）*10mm（厚），摩擦块尺寸≥100*40*30mm； 摩擦块上面有两个砝码孔，端面中心有挂钩。 | 套 | 25 | 16
52 | 螺旋弹簧组 | 产品由0.5N、1N、2N不同规格弹簧配套成组。 | 套 | 2 | 16
53 | 摩擦力演示器 | 1、工作电压：AC200V，50HZ； 2、电机功率：50w。 3、调速：无级调速。 4、绝缘电阻大于20欧姆。 | 台 | 1 | 413
54 | 微小形变演示器 | 本仪器由两个平面镜，一只激光笔和一个激光笔架组成。 | 套 | 1 | 37
55 | 力的合成分解演示器 | 产品由分度座标盘、底座、支杆、调节器、汇力环、滑轮及滑轮夹组成。 | 套 | 1 | 116
56 | 高中力学演示板 | 整套仪器应包括应下配件： (1)双向测力计，2只压簧对，约9N，4支加长杠，塑料150mm，1OOmm各2支销钉，塑料，4只接插叉，塑料，2支接插头，塑料，2支接钩，塑料，2支定位夹，金属，2只小车，金属，2辆车钩，4只大滑轮，φ120含轴，2只小滑轮，φ60含轴，4只平直导规，1支平抛导规，1支惯性块，金属，2块含锤线1.5m，1只单向插头，2只双向插头，2只滑轮联杆，金属，2支滑轮挂钩，金属，2支支承杆，金属，6支调节杆，2支钢丝挂钩，10支钢丝卡环，4只色圈，PVC红色，4片力矩片，6片卡子，1只直角支板，ABS，带调节轮，4只拉簧，2支实验底板，约360×240×20(mm)，96孔，4块紧固销，塑料，36 只小接插座，塑料，40只吊环，塑料，4 只描迹笔，2支斜抛导规 | 套 | 1 | 634
57 | 滚摆 | 1、结构：产品由底座、滚摆、滚摆轴、支撑杆、吊线、摆梁等组成 2、滚摆直径≥φ110mm，滚摆以角度分成数等分，并相间涂有红、白油漆；滚摆直径≥φ10mm，长180mm，表面镀铬；支柱采用两根直径≥φ10mm的金属杆制作，高度≥400mm，横梁长≥270mm，支柱与横梁表面镀铬；底座采用厚度15mm的高密度板制作，外形尺寸≥280*125*30mm，PVC封边处理，悬线长≥1000mm。 | 套 | 2 | 90
58 | 离心轨道 | 1、规格：底座≥20*7cm，离心轨道长轨道长≥38cm，短轨道长≥25cm，环形轨道直径≥12cm。 2、结构：由底座、环形轨道、钢球组成。 | 套 | 2 | 86
59 | 电动离心转台 | 1、结构：由机箱、电机、调速器器、连接套管、固定螺丝、支杆、指示灯、调速器、机箱。 2、工作电压：220V50HZ。 3、电机转速：无极调速。 | 台 | 1 | 404
60 | 牛顿管 | 材质：玻璃，长度≥1m | 套 | 1 | 165
61 | 伽利略理想斜面演示器 | 长度≥1200mm，一端高度可连续升降，连接曲面光滑 | 台 | 1 | 338
62 | 运动合成分解演示器 | 1、演示一个物体同时参与两个不同方面的合成，并直接画出运动轨迹； 2、可做匀速-匀速、匀速-匀加速运动合成。 | 个 | 1 | 335
63 | 演示轨道小车 | 1、轨道长≥1200mm. 2、轨道宽≥54mm。 3、小车质量：200g士6g。 4、砝码桶质量：5g土0.5g。 5、工作环境条件：温度0~+40C 相对湿度不大于百分之九十( 40度 ) | 套 | 1 | 215
64 | 轨道小车 | 车拖纸带打点式，打点有效距离600mm | 套 | 25 | 188
65 | 斜面小车 | 作斜面实验，演示物体的重力在支持物的作用下的平衡条件。 | 套 | 25 | 83
66 | 气垫导轨 | 尺寸≥1200mm，由导轨、滑行器及有关实验附件组成。 | 台 | 25 | 545
67 | 小型气源 | 气压不小于5kPa，低噪声 | 台 | 25 | 370
68 | 牛顿第二定律演示仪 | 1、结构：上下二层铝型材轨道(轨道长度1000mm)。 2、主要构成： （1）塑料桶，分1号2号小桶（放置砝码及砂予用作所加的外力）。 （2）橡胶脚。 （3）小车轨道。 （4）调节螺丝（调节轨道的平面与水平面角度平行）。 （5）后面板（用于支持二轨道）。 （6）联动刹车装置（能控制二小车同步起动；刹车时，二小车立即停止）。 （7）滑轮； （8）小车（2只），上部为1号车，下部为2号车刻度尺，每格之间间隔约10mm。 | 套 | 1 | 257
69 | 反冲运动演示器 | 尺寸≥200mmx200mmx220mm。有两种以上表现形式 | 套 | 1 | 61
70 | 超重失重演示器 | 记忆指针式，槽码3X50G，外观尺寸≥250*160*60mm | 个 | 1 | 363
71 | 动能势能演示器 | 尺寸≥12*22cm，可用来演示物体的势能转化为动能。 | 套 | 1 | 224
72 | 平抛竖落仪 | 高中物理数学中有关物体平抛运动和自由落体运动的实验，由主体，释球板，铁锤和两个钢球组成。 | 套 | 1 | 53
73 | 平抛运动实验器 | 平抛导轨、接球槽、重锤、调平螺栓、平抛电磁铁线圈、吸放球开关、平抛球、纸架等 。 | 台 | 25 | 132
74 | 运动频闪观测仪 | 频闪光源25Hz、50Hz．可实时观测运动物体图像。 | 套 | 1 | 767
75 | 向心力演示器 | 1.手摇压杆对比式，铁盘塑料支架。 | 台 | 1 | 644
76 | 动量传递演示器（碰撞球） | 尺寸≥20*14*18cm。材质：工程塑料。组成：由5个钢球，塑料底座及支架，细线组成 | 套 | 1 | 54
77 | 音叉 | 尺寸≥30*9*27cm。 音叉全长≥20cm，叉枝厚≥5.5*8.5mm，圆柄。 表面镀铬，四面平直棱角整齐。另附实木共鸣箱及橡皮击槌。 | 套 | 1 | 33
78 | 音叉 | 尺寸≥14.5*9.5*25cm，音叉全长≥16cm，叉枝厚≥5.5*8.5mm。 圆柄。 表面镀铬，另附实木共鸣箱及橡皮击槌。 | 套 | 1 | 30
79 | 单摆组 | 由摆球（钢球、塑料球）、摆线和单摆夹组成， 5个摆球。 | 套 | 25 | 15
80 | 玻棒(附丝绸) | 1、有机玻棒一对附丝绸 2、棒尺寸≥150*10mm 3、丝绸尺寸不小于200*201mm | 对 | 1 | 12
81 | 胶棒（附皮毛） | 1、规格：长≥29cm，直径≥1.2cm 2、材质：聚碳酸酯棒(附毛皮) 3、颜色：黑色 | 对 | 1 | 12
82 | 箔片验电器 | 教师演示用，大号。 | 对 | 1 | 45
83 | 指针验电器 | 指针验电器由底座、外壳、圆盘、导电杆、绝缘子、指针、 | 对 | 1 | 189
84 | 感应起电机 | 整体尺寸≥29*18*34.5cm。 1、起电盘直径≥235mm。 2、环境温度: -10~40℃ 3、放电距离: 1、在相对湿度为0.65的环境中火花放电距离≥55mm 2、在相对湿度小于0.8的条件下火花放电距离≥30mm。 4、结构：由1、底座2、莱顿瓶3、支架4、放电叉绝缘柄5、集电杆(电流) 6、 放电叉杆7、导电层8、中和电刷(感应电刷) 。 9、 电刷杆10、上轴及上轴螺钉11、莱顿瓶盖12、导电弹簧13、大皮带轮14、连接片构成。 | 台 | 1 | 320
85 | 枕形导体 | 1、导体采用厚度为1mm的铜材制作，导体半球面直径φ60mm，柱形长度≥65mm，两个半球面柱形导体对合后所成枕形导体总长≥162mm；绝缘支杆采用有机玻璃制作，尺寸≥φ12.5*100mm；底座采用酚醛塑料制作，尺寸≥φ87*14.5mm。 2、产品为可拆式枕形导体，主要半球面柱形导体2个、绝缘支杆2支、底座2个等组成。 3、材质：表面镀镍的金属空壳，成球状，三角形胶木底座、有机玻璃棒。 | 套 | 1 | 92
86 | 小灯座 | 1、螺旋式尺寸≥7*3*3cm。 2、整体塑料材质。 | 个 | 100 | 3.5
87 | 单刀开关 | 1、规格≥7.3*3.5*2.5cm。 2、结构：由底板，开关动片和开关定片组成。 | 个 | 50 | 5
88 | 滑动变阻器 | 1、整体尺寸≥17*5*9cm。 2、结构：线绕瓷管、滑动头、方形滑杆、支架、4个接线柱等主要部件组成。 | 个 | 25 | 96
89 | 滑动变阻器 | 整体尺寸≥17*5*9cm。 2、构造：电阻管由包有氧化绝缘层的康铜丝在瓷管上密绕而成，电阻丝两端装有接线柱。电阻上方装有一根与瓷管平行的金属滑杆,杆上装有一个可沿杆移动的滑动头滑动头下端两边各有一个触头与电阻丝保持良好的接触。滑杆两端装有接线柱。滑杆和瓷管由两个架支持并固定。 | 个 | 25 | 83
90 | 滑动变阻器 | 200Ω，1.25A | 个 | 1 | 257
91 | 电阻定律演示器 | 整体尺寸≥560*175*20mm，组成：由2根0.5m长的碳铜丝、2根0.5米长的镍铬丝、1根0.25m的镍铬丝组成。 | 台 | 1 | 176
92 | 演示线路实验板 | 高中演示组 | 套 | 1 | 594
93 | 球形导体 | 由直径11cm的金属球和塑料底座组成 | 个 | 1 | 49
94 | 验电器连接杆 | 产品由绝缘手柄、连接杆、紧固螺钉构成。 | 个 | 1 | 10
95 | 移电球(验电球) | 由导电杆、绝缘与柄，压紧块及压紧螺钉组成 | 个 | 1 | 11
96 | 验电羽 | 直径≥7cm的塑料圆底座、长≥10cm的金属支架、丝线等组成。 | 套 | 1 | 15
97 | 尖形布电器 | 由尖形导体（包括内锥体）、绝缘支杆、底座三部分组成。尖形导体用铜材制作，表面电镀，导体直径≥φ57mm，柱形长度≥85mm，锥体高度≥75mm;绝缘支杆及底座的总高度≥80mm，绝缘支杆直径≥10mm，底座采用ABS工程塑料制作，尺寸≥82*55*14mm。导体与绝缘支杆之间用金属杆连接，金属杆尺寸≥φ5*23mm。 | 套 | 1 | 109
98 | 静电实验箱 | 1、组成：由电场力、静电屏蔽实验、电场线实验、微静电观察盒实验、钟摆小实验、验电实验、电子风轮实验、燃气爆发实验、内燃机工作原理实验、避雷针实验、静电除尘实验、静电植绒实验。 2、可以做的实验：电场实验、电场线实验、静电屏实验、微静电观察盒实验、钟摆小球实验、验电羽实验、电子风轮实验、燃气爆发实验、内燃机工作原理实验、避雷针实验。 | 套 | 9 | 594
99 | 金属网罩 | 本产品由金属网罩和绝缘底盘两部分组成。金属网罩的顶端有一个圆孔，用来插入连接器，连接器是一根金属小杆，上端附有金属球，下端装有金属链条，金属杆可以沿着一个短套管滑动并有顶丝制紧。套管卡在金属网罩顶端圆孔中，金属底盘用绝缘支柱固定在底座上。 | 个 | 1 | 132
100 | 电荷间作用力演示器 | 演示用 | 套 | 1 | 476
101 | 电场线演示器 | 1、产品由五块电场线演示板组成，分别为单点电极演示板、双点电极演示板、平行板电极演示板、环形电极演示板、尖形导体演示板。 2、五块演示板外形尺寸≥108*90*6.5mm。 | 套 | 2 | 123
102 | 平行板电容器 | 由带绝缘柄的铝板及带绝缘手柄的介质板组成 | 套 | 1 | 79
103 | 电场中带电粒子运动模拟演示器 | 模拟电场中带电粒子加速、偏转 | 套 | 1 | 986
104 | 常用电容器示教板 | 电解电容器、云母电容器、陶瓷电容器、薄膜电容器、贴片电容器、微调电容器、可变电容器等 | 套 | 1 | 83
105 | 常用电阻器示教板 | 定值电阻(碳膜电阻、金属膜电阻、绕线电阻、水泥电阻等)、可变电阻(电位器等)、特殊电阻(热敏电阻、光敏电阻等) | 套 | 1 | 83
106 | 磁感线演示器 | 1、规格：磁铁≥8*2*2cm、磁板≥25*25cm。 2、材质：塑料、铁、磁铁。 | 个 | 1 | 52
107 | 立体磁感线演示器 | 1、规格：磁力演示器≥17.5*20.4cm，条形磁铁≥8*2*2cm，蹄形磁铁≥8.5*1.5*1.5cm。 2、结构：由永磁体、磁力线演示器组成。 3、永磁体磁力线的空间分布面为6面，各面绕永磁体分布。 | 套 | 1 | 128
108 | 磁感线演示板 | 可投影。 | 套 | 1 | 73
109 | 电流磁场演示器 | 1、规格：整体尺寸≥18.5*13*6cm螺旋线圈直径≥3cm，原线圈直径≥3cm，方线圈边长≥3cm 2、结构：由透明底座、方线圈、圆线圈、螺线管、投影磁针组成。 3、材质方线圈与原线圈在同一个透明底座上边，底座塑料材质。 | 套 | 2 | 90
110 | 菱形小磁针 | 1、16个/套 。 2、磁体针尺寸≥28*8*mm，支架底径≥25mm，高≥25mm。 3、构造：在塑料座中心立一支柱，支柱顶装有针尖以支持磁针，磁针可绕数值支柱转动。 | 套 | 2 | 15
111 | 翼型磁针 | 1、规格：翼形磁针，每组2支。 2、磁针体长≥140㎜、宽≥8㎜。 3、支座底径≥71㎜，总高≥112㎜。 | 套 | 5 | 7
112 | 演示原副线圈 | 1、结构：演示原副线圈由演示原线圈、演示副线圈、软铁芯三部分组成。 2、规格：副线圈：内径≥4.5cm，外径≥7cm，原线圈：直径≥6cm、铁芯长≥10.5cm。 | 套 | 1 | 41
113 | 左右手定则演示器 | 产品由底座、支架、接线板、方形线圈、接线柱等组成 | 套 | 1 | 43
114 | 手摇交直流发电机 | 1、结构：本仪器为永磁式、可转动电枢式发动机、由定子、转子、电刷、底版和手动机构组成。 2、当转子速度为1200-1600/分时，本机输出端电压，空载电压不小于6V，负荷电压不小于3V、0.3A。 3、演示内容：演示单项交流发电机的工作原理、演示电项直流发电机的工作原理。 | 台 | 1 | 274
115 | 阴极射线管（示直进管） | 1、结构：示直进阴极射线管由泡壳、金属挡板、支架、阴极、阳极、胶木座等组成 2、低压直流电源：输出直流10-12V 3、高压感应圈：火花距离50-80mm 4、调压变压器：交流220V 5、蹄形磁铁：开口50-70mm 6、演示相对湿度不大于百分之八十 7、温度-10℃~40℃ | 支 | 1 | 480
116 | 阴极射线管（机械效应管） | 1、结构：示机械效应阴极射线管由泡壳、导轨支架、小翼轮、圆片电极、胶木座等组成。 2、低压直流电源：输出直流10-12V 3、高压感应圈：火花距离50-80mm 4、调压变压器：交流220V 5、蹄形磁铁：开口50-70mm 6、演示相对湿度不大于百分之八十 7、温度-10℃~40℃ | 支 | 1 | 480
117 | 阴极射线管（静电偏转管） | 1、结构：示静电效应阴极射线管由泡壳、挡板、荧光板、电场电极、阴极、阳极、胶木座等组成 2、低压直流电源：输出直流10-12V 3、高压感应圈：火花距离50-80mm。4、调压变压器：交流220V 5、蹄形磁铁：开口50-70mm 6、演示相对湿度不大于百分之八十 7、温度-10℃~40℃ | 支 | 1 | 480
118 | 阴极射线管（磁效应管） | 1、结构：示值进入磁效应阴极射线管由泡壳、挡板、荧光板、阴极、阳极、胶木座等组成。 2、低压直流电源：输出直流10-12V。 3、高压感应圈：火花距离50-80mm。 4、调压变压器：交流220V。 5、蹄形磁铁：开口50-70mm。 6、演示相对湿度不大于百分之八十。 7、温度-10℃~40℃。 | 个 | 1 | 357
119 | 强磁针 | 1，高磁能积磁体/两头尖。 2，用于高中物理演示奥斯特实验及验证环形电流磁场方向等。 | 套 | 2 | 50
120 | 通电平行直导线相互作用演示器 | 自带电源，直导线长度≥410mm，可改变电流方向 | 套 | 1 | 528
121 | 安培力演示器 | 供中学物理教学演示安培力方向使用 | 套 | 1 | 239
122 | 自感现象演示器 | 1、产品由面板及底脚构成。面板采用优质木材制作， 2、长≥600mm，宽≥400mm。面板上分“通电自感现象”和“断电自感现象”两部分。 3、表面印制有电原理图并分别标有两部分的工作电压。 4、导线采用暗线布置，内部接线和面板上的原理图一致。 | 台 | 1 | 282
123 | 楞次定律演示器 | 将条形磁铁从封闭环内同一方向多次穿过，能看到该演示器缓慢转动。磁体使用须充磁，磁性太弱会影响效果、开口环、闭口环 | 套 | 1 | 35
124 | 电磁阻尼演示器 | 当导体在变化的磁场中运动时，感应电流会使导体受到安培力，安培力的方向总是阻碍导体的运动，这种现象称为电磁阻尼 材质：金属摆锤 磁铁 | 台 | 1 | 188
125 | 单匝线圈电机原理演示器 | 由木质底板，接线柱，转子，强磁铁等组成。 | 套 | 1 | 188
126 | 交流电路特性演示器 | 本仪器由示教板、电感、电容、电阻、灯泡及灯座组成 | 台 | 1 | 282
127 | 可拆变压器 | 由单相芯式变压器铁芯、线圈等组成 | 台 | 1 | 396
128 | 日光灯原理演示器 | 电感式镇流器 | 套 | 1 | 282
129 | 电子束演示器 | 1、用于演示电子束在电场、磁场中运动轨迹及说明示波管理原理 2、演示李萨如图形、正弦波形及电子束的变化轨迹等 | 台 | 1 | 2508
130 | 电磁波的发送和接收演示器 | 仪器主要由甚高频振荡器一套、接收器Ⅰ一套、接收器Ⅱ一套、接收器Ⅲ一套组成。甚高频振荡器包括：电源及调制器1台、振荡板1块、振子天线1幅、滚花固定螺钉2个；接收器Ⅰ包括：调谐接收器1个、振子天线1幅；接收器Ⅱ包括电表指示接收器1个、检波板1块；接收器Ⅲ包括：放大接收器1个、5号电池4节、检波板1块。仪器主要技术性能：甚高频振荡器：工作频率：约230MHz；振荡功率：约3W；内调制信号：1KHZ、断续、音乐3种；外调制信号：≥1V 输入阻抗10KΩ；扬声器：8Ω 0.2VA；使用电源：220V±百分之十 50Hz。接收器Ⅰ：小灯泡：1.2V 100mA；不带天线时接收距离：≥0.1m。接收器Ⅱ：电表量程：0～100uA，2.5级；接收距离：≥3m。接收器Ⅲ：扬声器8Ω 0.2VA；信号灯：5个；接收距离：≥4m，使用电源：四节5#电池。 | 个 | 1 | 1023
131 | 离心机械模型 | 本套仪器包括离心节速器，离心干燥器，离心分离器三个模型。各个模型与J2129型手摇离心转台配合使用 | 套 | 1 | 165
132 | 量筒 | 1、容量≥10mL。 2、材质：透明玻璃。 | 个 | 2 | 7
133 | 量筒 | 1、容量≥50mL。 2、材质：透明玻璃。 | 个 | 2 | 10
134 | 量筒 | 1、容量≥100ml。 2、材质：透明玻璃。 | 个 | 30 | 12
135 | 量杯 | 1、容量≥250ml。 2、材质：透明玻璃。 3、最小刻度值：25ml。 | 个 | 2 | 30
136 | 试管 | 1、尺寸≥φ15mm*150mm。 2、材质：普通中性玻璃。 | 个 | 30 | 1
137 | 试管 | 1、尺寸≥φ32mm*200mm。 2、材质：普通中性玻璃。 | 个 | 30 | 5
138 | 烧杯 | 1、容量≥250mL。 2、材质：透明玻璃。 | 个 | 30 | 6
139 | 烧杯 | 1、容量≥500mL。 2、材质：透明玻璃。 | 个 | 10 | 9
140 | 烧瓶 | 1、容量≥500mL。2、圆底长颈 3、材质：透明玻璃 | 个 | 5 | 22
141 | 烧瓶 | 1、容量≥250ml 2、圆底长颈 3、材质：透明玻璃 | 个 | 5 | 16
142 | 漏斗 | 1、规格：杯口直径90mm。 2、材质：透明玻璃。 | 个 | 5 | 10
143 | 平底管 | 1、尺寸≥12mm*150mm。 2、材质：透明玻璃 | 支 | 2 | 3.5
144 | T型管 | 1、T形，玻璃管直径：7-8mm。 2、尺寸≥100*75mm。 3、材质：玻璃。 | 个 | 5 | 3
145 | 可密封长玻璃管 | 1、内径尺寸≥10mm*1000mm 2、有胶塞，带刻度衬板 | 支 | 2 | 30
146 | 镊子 | 1、尺寸长度≥125mm。 2、规格：圆头，前部有防滑脱锯齿。 3、材质：不锈钢。 4、包装：一盒10支装。 | 支 | 5 | 3
147 | 学生实验纸材 | 由打点纸带，墨粉纸盘，复写纸盘，坐标纸组成。 | 套 | 25 | 12
148 | 工作服(白大褂) | 优质棉纽扣袖 | 件 | 25 | 52
149 | 护目镜 | 1、规格：蓝白加厚。 2、材质：PC镜片。 3、产品用途：耐酸碱、防冲击、防飞溅、防沙尘、保护眼睛不受伤害。 4、包装数量：12副/盒 | 副 | 25 | 4
150 | 线手套 | 12双/1捆 材质：天然面纱+DTY丝 | 双 | 25 | 4